## HRABŮVKA-SLEZSKÁ13
ZDROJOVÝ ROZPOČET |  |  | Datum: 11.03.2017 |  |  |  | Vypracoval: Helena Bezecná
Reg.číslo: 1983 00
ROZPOČET ZAKÁZKY - OSTRAVA HRABŮVKA, SLEZSKÁ 13, OPRAVA ELEKTRO SPOLEČNÝCH PROSTOR BYTOVÉHO DOMU, ELEKTROINSTALACE
ČÁST A - stroje, zařízení a montáže
Pol. | Cen.pol. | Název | M.J. | Počet.m.j. | Čas TNJ | Čas TNJ | Cena za MJ | Dodávky | Montáže
1. | Předběž. cena | Rozváděč stáv. "Rd" - Nová náplň | kpl | 1
2. | Předběž. cena | Rozváděč stáv. "Relm " - Nová náplň | kpl | 1
3. | 210190000 | Montáž nové náplně rozváděče "Rd" | kpl | 1
4. | 210190001 | Montáž nové náplně rozváděče "Relm " | kpl | 1
5. | 210010135 | Trubka PE pev ulož 63mm | m | 20
6. | 210010022 | Trubka PVC tuhá pev ulož 1520 | m | 55
7. | 220260001 | Krabice KO 68 p.o. | ks | 20
8. | 220260004 | Krabice KO 97 p.o. | ks | 30
9. | 220260003 | Krabice KU 68 p.o. | ks | 20
10. | 210010351 | Rozvodka krabicová 6455-11 | ks | 8
11. | 210800031 | Vodič CYKYLO 2x1,5 p.o. | m | 110
12. | 210800033 | Vodič CYKYLO 3x1,5 p.o. | m | 90
13. | 210800033 | Vodič CYKYLO 3x1,5 p.o. | m | 140
14. | 210800105 | Kabel sil CYKY 3x1,5 p.o. | m | 80
15. | 210800105 | Kabel sil CYKY 3x1,5 p.o. | m | 60
16. | 210800115 | Kabel sil CYKY 5x1,5 p.o. | m | 90
17. | 210800116 | Kabel sil CYKY 5x6 p.o. | m | 85
18. | 210800549 | Vodič CY NN.VN 16 pev | m | 60
19. | 210800548 | Vodič CY NN.VN 10 pev | m | 110
20. | 210800550 | Vodič CY NN.VN 25 pev | m | 110
21. | 210220321 | Svorka hromosvod na potrubí | ks | 6
22. | 210100001 | Ukončení vodičů-rozváděč, zap 2,5 | ks | 20
23. | 210100002 | Ukončení vodičů-rozváděč, zap 6 | ks | 120
24. | 210100003 | Ukončení vodičů-rozváděč, zap 16 | ks | 12
25. | 210100004 | Ukončení vodičů-rozváděč, zap 25 | ks | 20
26. | 210950101 | Štítek označ kabel | ks | 172
27. | 210020951 | Montáž tabulka výstražná A4 | ks | 5
ZDROJOVÝ ROZPOČET |  |  | Datum: 11.03.2017 |  |  |  | Vypracoval: Helena Bezecná
Reg.číslo: 1983 00
ČÁST A - stroje, zařízení a montáže
Pol. | Cen.pol. | Název | M.J. | Počet.m.j. | Čas TNJ | Čas TNJ | Cena za MJ | Dodávky | Montáže
28. | 210110047 | Spínač zapuštěný jednopól sign. doutn | ks | 3
29. | 210110001 | Spínač nástěný jednopólový | ks | 1
30. | 210110021 | Spínač nástěný jednopól venkovní | ks | 10
31. | 210110207 | Montáž snímače pohybu | ks | 4
32. | 210200058 | Svít žárovkové stropní 60W - Montáž | ks | 7
33. | 210200059 | Svít žárovkové E průmysl 60W - Montáž | ks | 17
34. | 210202001 | Svít s čidlem pohybu průmysl | ks | 2
35. | 210203221 | Poplatek za recyklaci svítidel | ks | 28
36. | 210203222 | Poplatek za recyklaci zdrojů | ks | 28
37. | 220490011 | Montáž telefon přístroje | ks | 4
38. | 220320322 | Montáž zvonkového tabla 2 tlačítka | ks | 1
39. | 220320324 | Montáž zvonkového tabla 4 tlačítka | ks | 1
40. | 220320306 | Montáž elektr. ovládaného zámku | ks | 4
41. | 220280021 | Kabel J-Y(st)Y 1x2x0,8 | m | 85
42. | 220300001 | Forma do délky 0,5 kabel do 5x2 | ks | 24
43. | 210000000 | Demontážní práce | hod | 35
44. | 210000000 | Zednická výpomoc | hod | 75
45. | 460710080 | Začistění a vymalování stěn | m2 | 210
46. | 460710081 | Začistění a vymalování stropů | m2 | 85
47.
48.
49.
50. |  | Celkem část A montáže | [6 empty] | 0
51. |  | Dodávka celkem | [5 empty] | 0
52.
53.
54.
55.
56.
ZDROJOVÝ ROZPOČET |  |  | Datum: 11.03.2017 |  |  |  | Vypracoval: Helena Bezecná
Reg.číslo: 1983 00
ČÁST B - NOSNÝ MATERIÁL
Pol. | Cen.pol. | Název | M.J. | Počet.m.j. | Čas TNJ |  | Cena za MJ | Dodávky | Nosný materiál
1. | 10320505 | Trubka PVC FXP 63 +5% prořez | m | 20
2. | 10040525 | Trubka PVC tuhá 1520 +5% prořez | m | 55
3. | 11003100 | Krabice odbočná KO 68 | ks | 20
4. | 11004405 | Krabice KU 68/1 | ks | 20
5. | 11003209 | Krabice odbočná KO 97 | ks | 30
6. | 12001202 | Krabicová rozvodka 6455-11 do 4mm2 | ks | 8
7. | 820203861 | Kabel CYKYLO 2Ax1,5mm2 +5% prořez | m | 110
8. | 820205768 | Kabel CYKYLO 3Ax1,5mm2 +5% prořez | m | 90
9. | 820205784 | Kabel CYKYLO 3Cx1,5mm2 +5% prořez | m | 140
10. | 820605786 | Kabel CYKY 3Cx1,5mm2 +5% prořez | m | 80
11. | 820605760 | Kabel CYKY 3Ax1,5mm2 +5% prořez | m | 60
12. | 820612484 | Kabel CYKY 5Cx1,5mm2 +5% prořez | m | 90
13. | 820612781 | Kabel CYKY 5Cx6mm2 +5% prořez | m | 85
14. | 800101556 | Vodič CY 16 zžl +5% prořez | m | 60
15. | 800101457 | Vodič CY 10 zžl +5% prořez | m | 110
16. | 800101655 | Vodič CY 25 zžl +5% prořez | m | 110
17. | 226301000 | Svorka na potrubí | ks | 6
18. | 91000605 | Štítek PVC k označ kabelů | ks | 172
19. | 91210105 | Tabulka výstražná A4 | ks | 5
20. | 141020904 | Tlačítkový ovládač 10A 230V 3553-91289 BI | ks | 3
21. | 110424108 | Spínač 3553-01289 BI velkoplošný | ks | 1
22. | 110424109 | Spínač 3553-01929 BI velkoplošný | ks | 10
23. | 110404208 | Snímač pohybu 3299G-A22180 | ks | 4
24. | 200300305 | Svítidlo žárovkové 60W IP43 vč zdroje | ks | 7
25. | 200300106 | Svítidlo žárovkov 60W IP54 vč zdroje | ks | 17
26. | 201322208 | Svítidlo s čidlem pohybu-60W IP44 vč zdroje | ks | 2
27. | 240000109 | Bytový telefonnní přístroj | ks | 4
28. | 249070302 | Zvonkové tablo 2 tlačítka (1M) | ks | 1
29. | 249070312 | Zvonkové tablo 4 tlačítka (1M) | ks | 1
30. | 240210104 | Elektrický zámek | ks | 1
ZDROJOVÝ ROZPOČET |  |  | Datum: 11.03.2017 |  |  |  | Vypracoval: Helena Bezecná
Reg.číslo: 1983 00
ČÁST B - NOSNÝ MATERIÁL
Pol. | Cen.pol. | Název | M.J. | Počet.m.j. | Čas TNJ |  | Cena za MJ | Dodávky | Nosný materiál
31. | 877760103 | Kabel J-Y(st)Y 1x2x0,8 +5% prořez | m | 85
32.
33.
34.
35. |  | Mezisoučet | [6 empty] | 0
36.
37. |  | Podružný materiál | % | 5 |  |  | 0 |  | 0
38.
39. |  | Nosný materiál celkem | [6 empty] | 0
40.
41.
42.
43.
44.
45.
46.
47.
48.
49.
50.
51.
52.
53.
54.
55.
56.
57.
58.
59.
60.
ZDROJOVÝ ROZPOČET |  |  | Datum: 11.03.2017 |  |  |  | Vypracoval: Helena Bezecná
Reg.číslo: 1983 00
R E K A P I T U L A C E
|  | Text |  |  |  |  | Dodávky |  | Montážní práce
Nosný materiál
HLAVA II - PROVOZNÍ SOUBOR
| DODÁVKY STROJŮ A ZAŘÍZENÍ | [5 empty] | 0
| 4.00% DOPRAVA STROJŮ A ZAŘÍZENÍ | [5 empty] | 0
| MONT PRÁCE DLE 21M - ÚHRN | [7 empty] | 0
| NOSNÝ MATERIÁL DLE 21M - ÚHRN (VČETNĚ PODRUŽNÝ) | [7 empty] | 0
| MONTÁŽE DLE 2M - ODD 26-74 ÚHRN | [7 empty] | 0
| MONTÁŽE DLE 46M | [7 empty] | 0
| DEMONTÁŽE DLE 21M | [7 empty] | 0
| 1.00 % PPV A PPP NA MONT PRÁCE | [7 empty] | 0
| 1.00 % PPV A PPP NA MATERIÁL | [7 empty] | 0
| 6.00 % PPV A PPP NA MONT PRÁCE | [7 empty] | 0
| 6.00 % PPV A PPP NA MATERIÁL | [7 empty] | 0
| 1.30% HORIZONT.PŘESUN STROJŮ A ZAŘÍZENÍ | [7 empty] | 0
|  | ZÁKLADNÍ ROZPOČTOVÉ NÁKLADY |  |  |  |  | 0 |  | 0
HLAVA II (III) - ÚHRN
0
MEZISOUČET DODÁVKA + MATERIÁL + MONTÁŽE
HLAVA VI - VEDLEJŠÍ ROZPOČTOVÉ NÁKLADY
| 4,20 GZS NA STAVEBNÍ OBJEKTY | [7 empty] | 0
| 4,20 GZS NA STAVEBNÍ OBJEKTY Z MATERIÁLU | [7 empty] | 0
| 1.60 % NA PROVOZNÍ VLIVY | [7 empty] | 0
| 1.60 % PROVOZNÍ VLIVY NA STAVEB OBJEKTY | [7 empty] | 0
|  | HLAVA VI - VEDLEJŠÍ ROZPOČTOVÉ NÁKLADY - ÚHRN | [6 empty] | 0
ZDROJOVÝ ROZPOČET |  |  | Datum: 11.03.2017 |  |  |  | Vypracoval: Helena Bezecná
Reg.číslo: 1983 00
HLAVA XI - NÁKLADY HRAZ. Z PROVOZNÍCH PROSTŘEDKŮ INVESTORA
| HZS - VÝCHOZÍ REVIZE | [7 empty] | 0
HLAVA XI - ÚHRN | [8 empty] | 0
ROZPOČET CELKEM BEZ DPH | [6 empty] | 0 |  | 0
ROZPOČET CELKEM BEZ DPH ÚHRN | [7 empty] | 0
Výpočet daně z přidané hodnoty
| 15% | [5 empty] | 0 |  | 0
ROZPOČET CELKEM VČETNĚ DPH | [8 empty] | 0