## List1
Oprava volného bytu č. 4, Zlepšovatelů 34 | [7 empty] | 436
|  |  | VZ č. 26/2019 |  |  |  |  | 2019
30.1.2019 08:13:50
Odběratel: |  |  | Příjemce: |  |  |  |  | 40
Statutární město Ostrava |  |  | Městský obvod Ostrava - Jih
Prokešovo náměstí 1803/3 |  |  | Horní 791/3
729 30 Ostrava - Moravská Ostrava |  |  | 700 30 Ostrava - Hrabůvka
Zhotovitel:
Sídlo
IČ zhotovitele
Předmět zakázky:
Část obce |  |  | Ostrava - Hrabůvka
Ulice, č. pop./č. or. |  |  | Zlepšovatelů 34/566
Číslo bytu |  |  | 4
Velikost bytu |  |  | 1+2
Technik |  |  | Mária Musialková
maria.musialkova@ovajih.cz
599 430 149, 603 537 798
poř. č. | kód položky | popis | MJ | Množství | J. cena (CZK) | Cena celkem (CZK) | Upřesnění
1 | 1.11 | elektro revize odběrného místa pro připojení elektroměru | ks | 1 |  | 0 | 2x revizní zpráva | 11
2 | 1.14 | revize elektroinstalace a elektrických spotřebičů bytu | 1+2 | 1 |  | 0 | 2x revizní zpráva | 14
3 | 1.19 | odstranění závad zjištěných při elektro revizi nebo kontrole el. spotřebičů | soubor | 1 | 10000 | 10000 | položku naceňte dle tabulky, níže "Poznámky" | 19
4 | 1.20 | revize plynoinstalace, tlaková zkouška, vpuštění plynu, vystavení revizní zprávy (2x) | soubor | 1 |  | 0 | 2x revizní zpráva | 292
5 | 3.5 | výměna pancéřové hadičky | ks | 1 |  | 0 | napojení WC combi přes instalační šachtici | 46
6 | 3.7 | výměna umyvadla včetně příslušenství | ks | 1 |  | 0 |  | 48
7 | 3.10 | výměna vany 160 cm | ks | 1 |  | 0 | včetně příslušenství, vana obezděná | 51
8 | 3.20 | výměna baterie dřezové nástěnné R100 | ks | 1 |  | 0 |  | 61
9 | 3.26 | výměna baterie umyvadlové stojánkové pákové | ks | 1 |  | 0 |  | 67
10 | 3.28 | výměna baterie vanové nástěnné R100 | ks | 1 |  | 0 |  | 69
11 | 3.33 | výměna dřezu nerez včetně příslušenství | ks | 1 |  | 0 |  | 74
12 | 3.38 | výměna kuchyňské linky 180 cm | ks | 1 |  | 0 | tl. lamina od 18 mm a výše,dekor dřevo, ve spodním díle 4 šuplíky s kolejničkou | 79
13 | 3.48 | výměna spižní skříně včetně polic a žebříku | ks | 1 |  | 0 | vest. skříň dvoukřídlová, tl. lamina od 18 mm a výše,dekor dřevo, dle KU -linky, šířka 90 cm, výška - 250 cm, hloubka - 60 cm, 6 ks polic | 89
14 | 3.54 | výměna vnitřních dveří – plné 60 cm | ks | 1 |  | 0 | KOU - dekor dle dveří od LO | 95
15 | 3.67 | výměna dveřního prahu – délka 60 cm | ks | 1 |  | 0 | KOU - dřevěný - nalakovat | 108
16 | 3.69 | výměna dveřního prahu – délka 80 cm | ks | 2 |  | 0 | KU,- dřevěný - nalakovat | 110
17 | 3.84 | výměna zárubně ocelové pro dveře – šířky 60 cm | ks | 1 |  | 0 | KOU | 125
18 | 3.86 | výměna zárubně ocelové pro dveře – šířky 80 cm | ks | 1 |  | 0 | KU | 127
19 | 3.115 | výměna dřezové desky dl. 180 cm, vč. ukončovacích lišt | ks | 1 |  | 0 |  | 301
20 | 4.15 | překrytí podlah při opravách proti poškození | m2 | 50 |  | 0 | KU,OP, LO,PŘ | 327
21 | 5.6 | malba dvojnásobná bílá | m2 | 52 |  | 0 | PŘ,KOU,KU - včetně spižní skříně, ve spížní skříni je plíseň - 2 m2 (použítí protiplísňového nátěru) | 167
22 | 6.3 | obezdění vany 160 cm,včetně instalace vanových dvířek | soubor | 1 |  | 0 |  | 171
23 | 6.7 | úprava podkladu pod obklad , včetně hydroizolace, viz poznámka | m2 | 19 |  | 0 | KOU - 16 m2, KU - 3 m2 | 175
24 | 6.8 | vybourání keramického obkladu | m2 | 19 |  | 0 | KOU,KU | 176
25 | 6.9 | provedení keramického obkladu | m2 | 19 |  | 0 | KOU - 16 m2, KU - 3m2 | 177
26 | 6.11 | položení keramické dlažby vnitřní | m2 | 3 |  | 0 | KOU - 3 m2, | 179
27 | 6.14 | vybourání dlažby | m2 | 3 |  | 0 | KOU | 182
28 | 6.18 | úprava podkladu pod dlažbu , včetně hydroizolace | m2 | 3 |  | 0 | KOU | 186
29 | 6.25 | zhotovení nových revizních dvířek IŠ | ks | 1 |  | 0 | 30 cm x 30 cm (plastové ne) | 193
30 | 7.11 | nátěr radiátorů | ks | 4 |  | 0 | litinové - OP- 1 ks, LO-1 ks, KU-1ks, KOU- 1ks | 204
31 | 7.12 | nátěr rozvodů ÚT | soubor | 1 |  | 0 |  | 205
32 | 7.14 | nátěr zárubní – šířka 60 cm | ks | 1 |  | 0 | KOU | 207
33 | 7.16 | nátěr zárubní – šířka 80 cm | ks | 2 |  | 0 | KU, LO | 209
34 | 7.17 | nátěr zárubní – šířka 90 cm | ks | 1 |  | 0 | vstupní dveře | 210
35 | 8.2 | montáž vodovodního plastového potrubí | bm | 5 |  | 0 | SV, TUV - KOU rozvod pro umyvadlovou a vanovou baterií | 215
36 | 8.3 | demontáž původního vodovodního potrubí | bm | 5 |  | 0 | SV, TUV - KOU | 216
37 | 8.30 | zhotovení samostatného přívodu SV s pračkovým ventilem pro AP v KU pod omítkou včetně zednických prací | soubor | 1 |  | 0 |  | 399
38 | 8.31 | zhotovení samostatného odpadu pro AP v KU pod omítkou včetně zednických prací | soubor | 1 |  | 0 |  | 400
39 | 9.2 | opravy a seřízení dřevěných oken, viz poznámka | ks | 4 |  | 0 | KU,OP,LO,KOU | 238
40 | 11.32 | celkový úklid po opravách | 1+2 | 1 |  | 0 |  | 308
Cena celkem bez DPH | [5 empty] | 10000
Vyplňte jen modře označené sloupce. Kalkulaci odešlete zpět v tabulkovém formátu (např. XLSx).
V opačném případě nebude nabídka akceptována.
Uveďte Vaši hodinovou sazbu: | [5 empty] | / hod
Poznámky
1 | Veškeré práce budou provedeny v souladu se zadávacími a Všeobecnými obchodními podmínkami
2 | Položka 1.19 "odstranění závad zjištěných při elektro revizi nebo kontrole el.spotřebičů" bude do celkové ceny díla započtena pevnou max.limitní cenou 10 000,- Kč.
3 | Hodinovou sazbu, která se vzahuje k položce 1.19 za odstranění závad zjištěných při elektrorevizi nebo kontrole el. spotřebičů, uveďte v max. sazbě 300,- Kč bez DPH, a to v řádku nad tabulkou "Poznámky".
4 | Dodatečné práce: pokud se během prací vyskytne závada nebo nutná dodatečná práce, neprodleně a s dodatečným předstihem před termínem předání díla, toto oznamte příslušnému technikovi volných bytů a to písemnou formou s označením zakázky, ulice, č. pop., č. or., č. bytu a předmět dodatečné práce. Doplňte předmět i o Vámi nabízenou cenu za provedení (konečnou cenu bez DPH, tedy cenu materiálu včetně práce), písemně na e-mail technika. Po případném schválení dodatečných prací bude možné dodatečné práce provést.