## List1
Oprava volného bytu č. 9, Fr. Formana 47 | [7 empty] | 440
|  |  | VZ č. 28/2019 |  |  |  |  | 2019
6.2.2019 08:35:50
Odběratel: |  |  | Příjemce: |  |  |  |  | 62
Statutární město Ostrava |  |  | Městský obvod Ostrava - Jih
Prokešovo náměstí 1803/8 |  |  | Horní 791/3
729 30 Ostrava - Moravská Ostrava |  |  | 700 30 Ostrava - Hrabůvka
Zhotovitel:
Sídlo
IČ zhotovitele
Předmět zakázky:
Část obce |  |  | Ostrava - Dubina
Ulice, č. pop./č. or. |  |  | Fr. Formana 271/47
Číslo bytu |  |  | 9
Velikost bytu |  |  | 0+2
Technik |  |  | Jarmila Špatná
jarmila.spatna@ovajih.cz
599430291
poř. č. | kód položky | popis | MJ | Množství | J. cena (CZK) | Cena celkem (CZK) | Upřesnění
1 | 1.11 | elektro revize odběrného místa pro připojení elektroměru | ks | 1 |  | 0 | 2x revizní zpráva | 11
2 | 1.20 | revize plynoinstalace, tlaková zkouška, vpuštění plynu, vystavení revizní zprávy (2x) | soubor | 1 |  | 0 |  | 292
3 | 1.21 | výchozí revize elektroinstalace a elektrických spotřebičů bytu | 0+2 | 1 |  | 0 | 2x revizní zpráva | 331
4 | 2.23 | generální oprava jednofázové elektroinstalace bytu s rozvody pod omítku, vč. el. příslušenství (např. domovní zvonek, ventilátory odsávání, infrazářič, osvětlení pod kuchyňskou linkou, aj.) | 0+2 | 1 |  | 0 |  | 333
5 | 3.1 | výměna wc kombi | ks | 1 |  | 0 |  | 42
6 | 3.3 | výměna sedací desky | ks | 1 |  | 0 | k WC kombi | 44
7 | 3.5 | výměna pancéřové hadičky | ks | 1 |  | 0 | k WC kombi | 46
8 | 3.6 | výměna rohového ventilu | ks | 1 |  | 0 | k WC kombi | 47
9 | 3.7 | výměna umyvadla včetně příslušenství | ks | 1 |  | 0 | 55-60 cm, sifón s napojením odpadu pro automatickou pračku | 48
10 | 3.11 | výměna vany 170 cm | ks | 1 |  | 0 | vč. příslušenství | 52
11 | 3.23 | výměna baterie dřezové stojánkové kohoutkové | ks | 1 |  | 0 | český výrobce, záruka na baterii min. 5 let | 64
12 | 3.26 | výměna baterie umyvadlové stojánkové pákové | ks | 1 |  | 0 | český výrobce, záruka na baterii min. 5 let | 67
13 | 3.28 | výměna baterie vanové nástěnné R100 | ks | 1 |  | 0 | vč. příslušenství a držáku na sprchovou hlavici, český výrobce, záruka na baterii min. 5 let | 69
14 | 3.33 | výměna dřezu nerez včetně příslušenství | ks | 1 |  | 0 |  | 74
15 | 3.34 | výměna pračkového ventilu | ks | 1 |  | 0 | na SV vč. zaslepení druhého vývodu na TUV | 75
16 | 3.36 | výměna kuchyňské linky 120 cm | ks | 1 |  | 0 | tl. lamina min. 18 mm, dekor dřeva, ve spodním díle 4 šuplíky s kolejničkami, ABS hrany tl. 2 mm, zavírače zásuvek a dvířek s měkkým dorazem, spodní skříňky osadit na nožkách s krycí lištou | 77
17 | 3.40 | výměna skříňky nad digestoří | ks | 1 |  | 0 | s panty s tlumením na ramínku, tl. lamina min. 18 mm, dekor dřeva jako KL, ABS hrany tl. 2 mm | 81
18 | 3.41 | výměna digestoře klasické s vnitřním recirkulačním odtahem | ks | 1 |  | 0 |  | 82
19 | 3.49 | výměna spižní skříně včetně polic | ks | 1 |  | 0 | o rozměrech 2,65x0,60x0,60 m, tl. lamina min. 18 mm, ABS hrany 2 mm, stejný dekor dřeva jako KL, zavírače dvířek s měkkým dorazem, osadit na nožkách s krycí lištou | 90
20 | 3.54 | výměna vnitřních dveří – plné 60 cm | ks | 2 |  | 0 | KOU, WC vč. úpravy do stávajících zárubní | 95
21 | 3.56 | výměna vnitřních dveří – plné 80 cm | ks | 1 |  | 0 | LO vč. úpravy do stávajících zárubní | 97
22 | 3.60 | výměna vnitřních dveří – prosklené 2/3 sklo 80 cm | ks | 1 |  | 0 | z PŘ do PO s KU, vč. úpravy do stávajících zárubní | 101
23 | 3.82 | výměna dveřního kování | ks | 4 |  | 0 | PO s KU, LO, KOU, WC - kov | 123
24 | 3.83 | výměna zámku u dveří | ks | 4 |  | 0 | PO s KU, LO, KOU, WC | 124
25 | 3.113 | výměna dřezové desky dl. 120 cm, vč. ukončovacích lišt | ks | 1 |  | 0 | tl. min. 28 mm, ukončovací lišty v dekoru desky a boční nerezové hrany u PS | 299
26 | 3.118 | výměna větracích mřížek | ks | 4 |  | 0 | 2x ve spižní skříni (kruhové). 2x do SDK krytí rozvodu plynu (hranaté - umístit v horní a spodní části krytí) | 305
27 | 3.123 | demontáž a zpětná montáž zařizovacích předmětů, viz poznámka | soubor | 1 |  | 0 | PS - pro možnost položení PVC v KU a provedení nového obkladu | 315
28 | 3.145 | přebroušení a lakování stávajících dveřních prahů vč. demontáže a zpětné montáže, viz poznámka | ks | 5 |  | 0 | vstupní dveře, PO s KU, LO, KOU, WC | 361
29 | 3.146 | výměna těsnění vstupních dveří | soubor | 1 |  | 0 | po celém obvodu dveří | 363
30 | 4.1 | stržení původního PVC | m2 | 42 |  | 0 | PO s KU, LO | 148
31 | 4.2 | úprava podkladu – nivelace | m2 | 42 |  | 0 | PO s KU, LO | 149
32 | 4.3 | položení PVC – střední zátěž, celoplošně podlepit | m2 | 12 |  | 0 | LO - dekor plovoucí podlahy, celoplošně podlepit | 150
33 | 4.4 | položení PVC – vyšší zátěž, celoplošně podlepit | m2 | 30 |  | 0 | PO s KU - dekor plovoucí podlahy, celoplošně podlepit (UPOZORNĚNÍ: neptavidelný tvar místnosti) | 151
34 | 4.5 | nalepení obvodové lišty PVC | bm | 37 |  | 0 | PO s KU, LO | 152
35 | 5.1 | zhotovení nových štukových omítek | m2 | 3 |  | 0 | v PO s KU po demontáži obkladu (vč. úpravy podkladu) | 162
36 | 5.2 | lokální opravy prasklin, prasklin panelových spojů | m2 | 1 |  | 0 | kolem vstupních dveří do bytu a ostění kolem rámů oken v PO s KU a LO vč. opravy uvolněného uchycení objímky rozvodu plynu do zdi | 163
37 | 5.4 | škrábání stěn,stropů | m2 | 175 |  | 0 | celý byt vč. následných zednických oprav před malováním | 165
38 | 5.6 | malba dvojnásobná bílá | m2 | 177 |  | 0 | celý byt - otěruvzdorná | 167
39 | 6.4 | obezdění vany 170 cm, včetně instalace vanových dvířek | soubor | 1 |  | 0 |  | 172
40 | 6.7 | úprava podkladu pod obklad , včetně hydroizolace, viz poznámka | m2 | 26.5 |  | 0 | KOU - 15,5 m2, WC - 8,5 m2, KU - 2,5 m2 (v KU a WC bez hydroizolace) | 175
41 | 6.8 | vybourání keramického obkladu | m2 | 29 |  | 0 | KOU - 15,5 m2, WC - 8,5 m2, KU - 5 m2 | 176
42 | 6.9 | provedení keramického obkladu | m2 | 26.5 |  | 0 | KOU - 15,5 m2, WC - 8,5 m2, KU - 2,5 m2 (v KOU dvoubarevná kombinace) | 177
43 | 6.11 | položení keramické dlažby vnitřní | m2 | 7.5 |  | 0 | KOU - 3,5 m2, WC - 1,5 m2, PŘ - 2,5 m2 | 179
44 | 6.14 | vybourání dlažby | m2 | 7.5 |  | 0 | KOU - 3,5 m2, WC - 1,5 m2, PŘ - 2,5 m2 | 182
45 | 6.15 | vybourání soklíku | m | 5 |  | 0 | 5 bm v PŘ | 183
46 | 6.16 | provedení soklíku kolem dlažby | m2 | 0.5 |  | 0 | v PŘ | 184
47 | 6.18 | úprava podkladu pod dlažbu , včetně hydroizolace | m2 | 7.5 |  | 0 | KOU - 3,5 m2, WC - 1,5 m2, PŘ - 2,5 m2 (hydroizolace pouze v KOU a WC) | 186
48 | 6.28 | oprava instalační šachtice (IŠ), viz poznámka | soubor | 1 |  | 0 | v KU - krytí rozvodů SDK - cca 0,5 m2 (0,15x2,65 m) | 365
49 | 7.11 | nátěr radiátorů | ks | 6 |  | 0 | 5 ks deskový, 1 ks žebřík | 204
50 | 7.12 | nátěr rozvodů ÚT | soubor | 1 |  | 0 |  | 205
51 | 7.13 | nátěr rozvodů plynu | soubor | 1 |  | 0 |  | 206
52 | 7.14 | nátěr zárubní – šířka 60 cm | ks | 2 |  | 0 | KOU, WC - barva bílá, syntetika | 207
53 | 7.16 | nátěr zárubní – šířka 80 cm | ks | 3 |  | 0 | vstupní dveře - hnědá barva - syntetika, PO s KU, LO - barva bílá - syntetika | 209
54 | 7.28 | nátěr revizních dvířek do instalační šachtice | m2 | 1 |  | 0 | na WC kovové z obou stran vč. rámu, bílá barva - syntetika | 389
55 | 8.11 | vypouštění topného systému, viz poznámka | soubor | 1 |  | 0 | pro demontáž ÚT v KOU, WC a výměny TRV v PO s KU | 224
56 | 8.12 | napouštění topného systému, viz poznámka | soubor | 1 |  | 0 | po zpětné montáži ÚT v KOU, WC a výměně TRV v PO s KU | 225
57 | 8.20 | výměna termoregulačního ventilu, včetně hlavice | ks | 1 |  | 0 | v PO s KU (pod oknem na pavlač) | 233
58 | 8.22 | odvzdušnění topného systému, viz poznámka | soubor | 1 |  | 0 | po zpětné montáži ÚT v KOU, WC a výměně TRV v PO s KU | 235
59 | 8.25 | demontáž a zpětná montáž radiátoru | ks | 2 |  | 0 | v KOU a WC - pro možnost provedení nového obkladu stěn | 349
60 | 9.1 | opravy a seřízení plastových oken, viz poznámka | ks | 5 |  | 0 | PO s KU, LO, WC | 237
61 | 9.7 | výměna petlice sklepního boxu | ks | 1 |  | 0 |  | 243
62 | 11.36 | celkový úklid po opravách | 0+2 | 1 |  | 0 |  | 336
Cena celkem bez DPH | [5 empty] | 0
Vyplňte jen modře označené sloupce. Kalkulaci odešlete zpět v tabulkovém formátu (např. XLSx).
V opačném případě nebude nabídka akceptována.
Poznámky
1 | Veškeré práce budou provedeny v souladu se zadávacími a Všeobecnými obchodními podmínkami
2 | Položka 1.19 "odstranění závad zjištěných při elektro revizi nebo kontrole el.spotřebičů" bude do celkové ceny díla započtena pevnou max.limitní cenou 10 000,- Kč.
3 | Hodinovou sazbu, která se vzahuje k položce 1.19 za odstranění závad zjištěných při elektrorevizi nebo kontrole el. spotřebičů, uveďte v max. sazbě 300,- Kč bez DPH, a to v řádku nad tabulkou "Poznámky".
4 | Dodatečné práce: pokud se během prací vyskytne závada nebo nutná dodatečná práce, neprodleně a s dodatečným předstihem před termínem předání díla, toto oznamte příslušnému technikovi volných bytů a to písemnou formou s označením zakázky, ulice, č. pop., č. or., č. bytu a předmět dodatečné práce. Doplňte předmět i o Vámi nabízenou cenu za provedení (konečnou cenu bez DPH, tedy cenu materiálu včetně práce), písemně na e-mail technika. Po případném schválení dodatečných prací bude možné dodatečné práce provést.