## Pokyny pro vyplnění
Pokyny pro vyplnění
Ve všech listech tohoto souboru můžete měnit pouze buňky s modrým pozadím. Jedná se o tyto údaje : - údaje o firmě - jednotkové ceny položek zadané na maximálně dvě desetinná místa

## Stavba
#RTSROZP# | Položkový rozpočet
| Zakázka: |  | Zateplení obvod.pláště,půdy,sklepů a oprava střechy-arch.stav.řešení
| Misto |  | ul. Abramovova č.p.14, Ostrava
Rozpočet:
| Objednatel: | [5 empty] | IČ:
DIČ:
| Projektant: | [5 empty] | IČ:
DIČ:
| Zhotovitel: | [5 empty] | IČ:
DIČ:
Vypracoval:
| Rozpis ceny | [6 empty] | Celkem
HSV | HSV | [6 empty] | 0
PSV | PSV | [6 empty] | 0
MON | MON | [6 empty] | 0
VN | Vedlejší náklady | [6 empty] | 0
ON | Ostatní náklady | [6 empty] | 0
| Celkem | [6 empty] | 0
Rekapitulace daní
| Základ pro sníženou DPH |  |  | 15 | % | 0 |  |  | CZK
| Snížená DPH |  |  | 15 | % | 0 |  |  | CZK
| Základ pro základní DPH |  |  | 21 | % | 0 |  |  | CZK
| Základní DPH |  |  | 21 | % | 0 |  |  | CZK
| Zaokrouhlení |  |  |  |  | 0 |  |  | CZK
| Cena celkem bez DPH |  |  |  |  | 0 |  |  | CZK
| Cena celkem s DPH |  |  |  |  | 0 |  |  | CZK
|  | v |  |  | dne |  | 2018-11-26
|  |  | Za zhotovitele |  |  |  | Za objednatele
Rekapitulace dílčích částí
#CASTI>> | Číslo | Název |  |  | Základ pro sníženou DPH | Základ pro základní DPH | DPH celkem | Cena celkem | %
0 | Rozpočet | Zateplení obvod.pláště,půdy,sklepů a oprava střechy-arch.stav.řešení |  |  | 0 | 0 | 0 | 0
| Celkem za stavbu |  |  |  | 0 | 0 | 0 | 0 | 0
Rekapitulace dílů
| Číslo | Název |  |  | Typ dílu |  |  | Celkem
| 0 | Poznámky |  |  | HSV |  |  | 0
| 1 | Zemní práce |  |  | HSV |  |  | 0
| 11 | Přípravné a přidružené práce |  |  | HSV |  |  | 0
| 2 | Injektáže |  |  | HSV |  |  | 0
| 3 | Svislé a kompletní konstrukce |  |  | HSV |  |  | 0
| 5 | Zpevněné plochy |  |  | HSV |  |  | 0
| 61 | Upravy povrchů vnitřní |  |  | HSV |  |  | 0
| 62 | Upravy povrchů vnější |  |  | HSV |  |  | 0
| 94 | Lešení a stavební výtahy |  |  | HSV |  |  | 0
| 95 | Dokončovací kce na pozem.stav. |  |  | HSV |  |  | 0
| 96 | Bourání konstrukcí |  |  | HSV |  |  | 0
| 99 | Staveništní přesun hmot |  |  | HSV |  |  | 0
| 711 | Izolace proti vodě |  |  | PSV |  |  | 0
| 713 | Izolace tepelné |  |  | PSV |  |  | 0
| 762 | Konstrukce tesařské |  |  | PSV |  |  | 0
| 764 | Konstrukce klempířské (vč.přesunu hmot) |  |  | PSV |  |  | 0
| 765 | Krytiny tvrdé (vč. přesunu hmot) |  |  | PSV |  |  | 0
| 767 | Konstrukce zámečnické (vč.přesunu hmot) |  |  | PSV |  |  | 0
| 770 | Výplně otvorů (vč.přesunu hmot) |  |  | PSV |  |  | 0
| 771 | Podlahy z dlaždic a obklady (vč. přesunu hmot) |  |  | PSV |  |  | 0
| 783 | Nátěry |  |  | PSV |  |  | 0
| 784 | Malby |  |  | PSV |  |  | 0
| M21 | Elektromontáže |  |  | MON |  |  | 0
| Cena celkem | [6 empty] | 0
Note on D11: Název
Note on I11: IČO
Note on D12: Ulice
Note on I12: DIČ
Note on C13: PSČ
Note on D13: Ulice

## VzorPolozky (hidden)
Položkový rozpočet
Z:
O:
R:

## Rozpočet Pol
Položkový rozpočet | [22 empty] | #TypZaznamu#
S: |  | Zateplení obvod.pláště,půdy,sklepů a oprava střechy-arch.stav.řešení | [20 empty] | STA
O: |  | ul. Abramovova č.p.14, Ostrava | [20 empty] | OBJ
R: | [22 empty] | ROZ
C: | [22 empty] | CAS_STR
P.č. | Číslo položky | Název položky | MJ | množství | cena / MJ | Celkem | Dodávka | Dodávka celk. | Montáž | Montáž celk. | DPH | cena s DPH | hmotnost / MJ | hmotnost celk.(t) | dem. hmotnost / MJ | dem. hmotnost celk.(t) | Ceník | Cen. soustava | Nhod / MJ | Nhod celk.
Díl: | 0 | Poznámky | [5 empty] | 0 |  | 0 |  | 0 |  | 0 |  | 0 |  |  |  | 0 |  |  | DIL
1 | - | Poznámky | - |  |  |  |  | 0 |  | 0 | 15 | 0 | 0 | 0 | 0 | 0 |  |  | 0 | 0 |  |  | POL1_0
|  | Platí pro celou stavbu: | [20 empty] | VV | 0
|  | a) veškeré položky na přípomoce,dopravu,montáž: | [20 empty] | VV | 0
|  | zpevněné montážní plochy atd.zahrnout do: | [20 empty] | VV | 0
|  | jednotkových cen: | [20 empty] | VV | 0
|  | b) v rozsahu prací zhotovitele jsou rovněž jakékoliv: | [20 empty] | VV | 0
|  | prvky,zařízení,práce a pomocné materiály: | [20 empty] | VV | 0
|  | neuvedené v tomto soupisu výkonů, které jsou ale: | [20 empty] | VV | 0
|  | nezbytně nutné k dokončení a provozování díla.: | [20 empty] | VV | 0
|  | c) součástí dodávky jsou i náklady na geodetická: | [20 empty] | VV | 0
|  | měření, jako například vytyčení konstrukcí, kontrolní: | [20 empty] | VV | 0
|  | měření, zaměření skutečného stavu apod.: | [20 empty] | VV | 0
|  | d) součástí dodávky jsou i náklady na případná: | [20 empty] | VV | 0
|  | opatření související s ochranou stávajících sítí: | [20 empty] | VV | 0
|  | komunikací či staveb.: | [20 empty] | VV | 0
|  | e) součástí jednotkových cen jsou i vícenáklady: | [20 empty] | VV | 0
|  | související s výstavbou v zimním období, průběžný: | [20 empty] | VV | 0
|  | úklid staveniště a přilehlých komunikací, likvidací: | [20 empty] | VV | 0
|  | odpadů, dočasná dopravní omezení apod.: | [20 empty] | VV | 0
|  | f) nedílnou součástí výkazu výměr ( slepého: | [20 empty] | VV | 0
|  | rozpočtu ) je projektová dokumentace.: | [20 empty] | VV | 0
|  | Zpracovatel nabídky je povinen prověřit specifikace: | [20 empty] | VV | 0
|  | a výměry uvedené ve výkazu výměr.: | [20 empty] | VV | 0
|  | h) součástí dodávky je kompletní dokladová část: | [20 empty] | VV | 0
|  | díla nutná k získání kolaudačního souhlasu stavby.: | [20 empty] | VV | 0
|  | i) veškeré práce budou fakturovány na základě: | [20 empty] | VV | 0
|  | skutečně provedených prací dle odsouhlasených: | [20 empty] | VV | 0
|  | zápisů ve stavebním deníku.: | [20 empty] | VV | 0
|  | j) výkaz výměr je sestaven dle dokumentace pro: | [20 empty] | VV | 0
|  | provedení stavby datovanou 05/2018.: | [20 empty] | VV | 0
Díl: | 1 | Zemní práce |  |  |  | 0 |  | 0 |  | 0 |  | 0 |  | 0 |  | 5.0827 |  |  |  | 42 |  |  | DIL
2 | 113201014RAC | Vytrhání obrubníků zahradních, s přemístěním hmot do 3 m nebo naložením | m | 4 |  | 0 |  | 0 |  | 0 | 15 | 0 | 0 | 0 | 0.125 | 0.5 |  |  | 0.08 | 0.32 |  |  | POL2_0
|  | u vstupu: | [20 empty] | VV | 0
|  | 2*2 |  | 4 | [18 empty] | VV | 0
3 | 113106231R00 | Rozebrání dlažeb ze zámkové dlažby v kamenivu, s přesunem do 3m pro opětovné použití | m2 | 3 |  | 0 |  | 0 |  | 0 | 15 | 0 | 0 | 0 | 0.225 | 0.675 |  |  | 0.142 | 0.43 |  |  | POL1_0
|  | u vstupu:1,5*2 |  | 3 | [18 empty] | VV | 0
4 | 113152112R00 | Odstranění podkladu z kameniva drceného, s naložením na dopravní prostředek | m3 | 1.05 |  | 0 |  | 0 |  | 0 | 15 | 0 | 0 | 0 | 1.3 | 1.365 |  |  | 0.51 | 0.54 |  |  | POL1_0
|  | u vstupu:1,5*2*0,35 |  | 1.05 | [18 empty] | VV | 0
5 | 113106121R00 | Rozebrání dlažeb z betonových dlaždic na sucho, s naložením na dopravní prostředek | m2 | 18.425 |  | 0 |  | 0 |  | 0 | 15 | 0 | 0 | 0 | 0.138 | 2.5427 |  |  | 0.16 | 2.95 |  |  | POL1_0
|  | okapový chodník podél budovy:0,5*(14,3+9,75+12,8) |  | 18.425 | [18 empty] | VV | 0
6 | 132301211RTS | Obkop objektu v navážce do 100 m3, strojně, s ručním dočištěním s přehozením výkopku do 3m | m3 | 81.03 |  | 0 |  | 0 |  | 0 | 15 | 0 | 0 | 0 | 0 | 0 |  |  | 0.35 | 28.36 |  |  | POL1_0
|  | 3,3*8 |  | 26.4 | [18 empty] | VV | 0
|  | 1,8*30,35 |  | 54.63 | [18 empty] | VV | 0
7 | 174101103RTS | Zásyp zářezů se šikmými stěnami, se zhutněním po vrstvách, strojně i ručně | m3 | 81.03 |  | 0 |  | 0 |  | 0 | 15 | 0 | 0 | 0 | 0 | 0 |  |  | 0.116 | 9.4 |  |  | POL1_0
|  | předpoklad využití veškerého výkopku: | [20 empty] | VV | 0
|  | pro opětovný hutněný zásyp: | [20 empty] | VV | 0
|  | výměra viz předchozí položka: | [20 empty] | VV | 0
|  | 81,03 |  | 81.03 | [18 empty] | VV | 0
Díl: | 11 | Přípravné a přidružené práce |  |  |  | 0 |  | 0 |  | 0 |  | 0 |  | 0 |  | 0 |  |  |  | 0 |  |  | DIL
8 | 11-01.R | Vyklizení dotčených prostor - sklep, půda, demontáž sklepních kójí | sada | 1 |  | 0 |  | 0 |  | 0 | 15 | 0 | 0 | 0 | 0 | 0 |  |  | 0 | 0 |  |  | POL1_0
|  | POZN.: | [20 empty] | VV | 0
|  | volitelná položka pro případ,: | [20 empty] | VV | 0
|  | kdy nebude provedeno investorem !: | [20 empty] | VV | 0
|  | 1 |  | 1 | [18 empty] | VV | 0
9 | 11-02.R | Ornitologický průzkum | sada | 1 |  | 0 |  | 0 |  | 0 | 15 | 0 | 0 | 0 | 0 | 0 |  |  | 0 | 0 |  |  | POL1_0
Díl: | 2 | Injektáže |  |  |  | 0 |  | 0 |  | 0 |  | 0 |  | 0.55063 |  | 0 |  |  |  | 174.69 |  |  | DIL
10 | 281601111RA0 | Injektáž zdiva cihlového tl. 30 cm | m | 9.55 |  | 0 |  | 0 |  | 0 | 15 | 0 | 0.00631 | 0.06026 | 0 | 0 |  |  | 2.2694 | 21.67 |  |  | POL2_0
|  | viz výkr.č.D.1.1.23: | [20 empty] | VV | 0
|  | 4,2-1,05 |  | 3.15 | [18 empty] | VV | 0
|  | 2*3,2 |  | 6.4 | [18 empty] | VV | 0
11 | 281601112RA0 | Injektáž zdiva cihlového tl. 45 cm | m | 48.6 |  | 0 |  | 0 |  | 0 | 15 | 0 | 0.01009 | 0.49037 | 0 | 0 |  |  | 3.1486 | 153.02 |  |  | POL2_0
|  | viz výkr.č.D.1.1.23: | [20 empty] | VV | 0
|  | 3*13,85+8,85 |  | 50.4 | [18 empty] | VV | 0
|  | -2*0,9 |  | -1.8 | [18 empty] | VV | 0
Díl: | 3 | Svislé a kompletní konstrukce |  |  |  | 0 |  | 0 |  | 0 |  | 0 |  | 3.6935 |  | 0 |  |  |  | 12.03 |  |  | DIL
12 | 311237446R00 | Zdivo z keramických bloků, tl. 30 cm,lep.celoplošně | m2 | 8.811 |  | 0 |  | 0 |  | 0 | 15 | 0 | 0.22062 | 1.9439 | 0 | 0 |  |  | 0.74 | 6.52 |  |  | POL1_0
|  | zazdívka otvoru na schodišti: | [20 empty] | VV | 0
|  | 1,8*8,595 |  | 15.471 | [18 empty] | VV | 0
|  | odpočty: | [20 empty] | VV | 0
|  | -(3*1,5*1,3+3*1,8*0,15) |  | -6.66 | [18 empty] | VV | 0
13 | 317120012RAB | Osazení překladů prefa, otvor šířky do 180 cm, včetně dodávky RZP 3/10 179 x 14 x 14 | kus | 6 |  | 0 |  | 0 |  | 0 | 15 | 0 | 0.09838 | 0.59028 | 0 | 0 |  |  | 0.38482 | 2.31 |  |  | POL2_0
|  | 2.NP:2 |  | 2 | [18 empty] | VV | 0
|  | 3.NP:2 |  | 2 | [18 empty] | VV | 0
|  | 4.NP:2 |  | 2 | [18 empty] | VV | 0
14 | 314233521RT2 | Zdivo komínových těles z cihel 29 cm na MC 10, s použitím suché maltové směsi | m3 | 0.70875 |  | 0 |  | 0 |  | 0 | 15 | 0 | 1.6358 | 1.1594 | 0 | 0 |  |  | 4.5085 | 3.2 |  |  | POL1_0
|  | 1,05*0,9*0,75 |  | 0.70875 | [18 empty] | VV | 0
Díl: | 5 | Zpevněné plochy |  |  |  | 0 |  | 0 |  | 0 |  | 0 |  | 15.2512 |  | 0 |  |  |  | 20.45 |  |  | DIL
15 | 979054441R00 | Očištění zámkové dlažby | m2 | 3 |  | 0 |  | 0 |  | 0 | 15 | 0 | 0 | 0 | 0 | 0 |  |  | 0.115 | 0.35 |  |  | POL1_0
|  | u vstupu:1,5*2 |  | 3 | [18 empty] | VV | 0
16 | 596215040R00 | Kladení zámkové dlažby do drtě tl. 4 cm, vč.lože, vyplněním spár, hutněním, vibrováním | m2 | 3 |  | 0 |  | 0 |  | 0 | 15 | 0 | 0.0739 | 0.2217 | 0 | 0 |  |  | 0.478 | 1.43 |  |  | POL1_0
|  | u vstupu:1,5*2 |  | 3 | [18 empty] | VV | 0
17 | 916661111RT5 | Osazení park. obrubníků do lože z C 12/15 s opěrou, včetně obrubníku 80x250x1000 mm | m | 39.7 |  | 0 |  | 0 |  | 0 | 15 | 0 | 0.19189 | 7.618 | 0 | 0 |  |  | 0.162 | 6.43 |  |  | POL1_0
|  | okapový chodník:6,6+33,1 |  | 39.7 | [18 empty] | VV | 0
18 | 564831111R00 | Podklad ze štěrkodrti po zhutnění tloušťky 10 cm | m2 | 15.8 |  | 0 |  | 0 |  | 0 | 15 | 0 | 0.288 | 4.5504 | 0 | 0 |  |  | 0.023 | 0.36 |  |  | POL1_0
|  | okapový chodník:15,8 |  | 15.8 | [18 empty] | VV | 0
19 | 596811111RT4 | Kladení dlaždic kom.pro pěší, lože z kameniva těž., včetně dlaždic betonových HBB 50/50/5 cm | m2 | 15.8 |  | 0 |  | 0 |  | 0 | 15 | 0 | 0.18108 | 2.8611 | 0 | 0 |  |  | 0.375 | 5.93 |  |  | POL1_0
|  | okapový chodník:15,8 |  | 15.8 | [18 empty] | VV | 0
20 | 998223011R00 | Přesun hmot pro zpevněné plochy, kryt dlážděný | t | 15.25 |  | 0 |  | 0 |  | 0 | 15 | 0 | 0 | 0 | 0 | 0 |  |  | 0.39 | 5.95 |  |  | POL1_0
Díl: | 61 | Upravy povrchů vnitřní |  |  |  | 0 |  | 0 |  | 0 |  | 0 |  | 10.5734 |  | 0 |  |  |  | 452.24 |  |  | DIL
21 | 216904212R00 | Očištění zdiva stlačeným vzduchem | m2 | 116.401 |  | 0 |  | 0 |  | 0 | 15 | 0 | 0 | 0 | 0 | 0 |  |  | 0.349 | 40.62 |  |  | POL1_0
|  | viz výkr.č.D.1.1.2: | [20 empty] | VV | 0
|  | 3,4*(4,05+2,5+2*4,2) |  | 50.83 | [18 empty] | VV | 0
|  | 2*(2*0,25*0,55+0,25*0,88) |  | 0.99 | [18 empty] | VV | 0
|  | -(2*0,88*0,55+2*0,95*2) |  | -4.768 | [18 empty] | VV | 0
|  | Mezisoučet |  | 47.052 | [18 empty] | VV | 1
|  | 2,6*(2,43+4,22+2*4,2+3,55) |  | 48.36 | [18 empty] | VV | 0
|  | 2,6*(0,82+0,98+1,9+3,25) |  | 18.07 | [18 empty] | VV | 0
|  | 1,175*2,4 |  | 2.82 | [18 empty] | VV | 0
|  | 9*(2*0,25*0,55+0,25*0,88) |  | 4.455 | [18 empty] | VV | 0
|  | -9*0,88*0,55 |  | -4.356 | [18 empty] | VV | 0
|  | Mezisoučet |  | 69.349 | [18 empty] | VV | 1
22 | 622904121R00 | Ruční čištění ocelovým kartáčem | m2 | 116.401 |  | 0 |  | 0 |  | 0 | 15 | 0 | 0 | 0 | 0 | 0 |  |  | 0.43 | 50.05 |  |  | POL1_0
23 | 610991111R00 | Zakrývání výplní vnitřních otvorů | m2 | 11.174 |  | 0 |  | 0 |  | 0 | 15 | 0 | 4e-05 | 0.00045 | 0 | 0 |  |  | 0.078 | 0.87 |  |  | POL1_0
|  | okna suterénu: | [20 empty] | VV | 0
|  | 11*0,88*0,55 |  | 5.324 | [18 empty] | VV | 0
|  | okna na schodišti: | [20 empty] | VV | 0
|  | 3*1,5*1,3 |  | 5.85 | [18 empty] | VV | 0
24 | 602011105R00 | Postřik maltou sanační, ručně | m2 | 116.401 |  | 0 |  | 0 |  | 0 | 15 | 0 | 0.0063 | 0.73333 | 0 | 0 |  |  | 0.091 | 10.59 |  |  | POL1_0
|  | viz výkr.č.D.1.1.11: | [20 empty] | VV | 0
|  | 3,4*(4,05+2,5+2*4,2) |  | 50.83 | [18 empty] | VV | 0
|  | 2*(2*0,25*0,55+0,25*0,88) |  | 0.99 | [18 empty] | VV | 0
|  | -(2*0,88*0,55+2*0,95*2) |  | -4.768 | [18 empty] | VV | 0
|  | Mezisoučet |  | 47.052 | [18 empty] | VV | 1
|  | 2,6*(2,43+4,22+2*4,2+3,55) |  | 48.36 | [18 empty] | VV | 0
|  | 2,6*(0,82+0,98+1,9+3,25) |  | 18.07 | [18 empty] | VV | 0
|  | 1,175*2,4 |  | 2.82 | [18 empty] | VV | 0
|  | 9*(2*0,25*0,55+0,25*0,88) |  | 4.455 | [18 empty] | VV | 0
|  | -9*0,88*0,55 |  | -4.356 | [18 empty] | VV | 0
|  | Mezisoučet |  | 69.349 | [18 empty] | VV | 1
25 | 602011124R00 | Podhoz sanační ručně, tl.15 mm | m2 | 116.401 |  | 0 |  | 0 |  | 0 | 15 | 0 | 0.01733 | 2.0172 | 0 | 0 |  |  | 0.39 | 45.4 |  |  | POL1_0
26 | 602011134R00 | Omítka jednovrst. hlazená, sanační ,ručně | m2 | 116.401 |  | 0 |  | 0 |  | 0 | 15 | 0 | 0.01995 | 2.3222 | 0 | 0 |  |  | 0.74 | 86.14 |  |  | POL1_0
27 | 602011151R00 | Štuk na stěnách sanační, ručně | m2 | 116.401 |  | 0 |  | 0 |  | 0 | 15 | 0 | 0.00456 | 0.53079 | 0 | 0 |  |  | 0.245 | 28.52 |  |  | POL1_0
28 | 612473186RTS | Příplatek za zabudované rohovníky, stěny | m2 | 116.401 |  | 0 |  | 0 |  | 0 | 15 | 0 | 0.00046 | 0.05354 | 0 | 0 |  |  | 0 | 0 |  |  | POL1_0
29 | 622300041RTS | D+M KZS stropu suterénu s miner.vatou tl. 100 mm, stěrka, armovací tkanina, štuková om.,pom.lešení | m2 | 97 |  | 0 |  | 0 |  | 0 | 15 | 0 | 0.04536 | 4.3999 | 0 | 0 |  |  | 1.8529 | 179.73 |  |  | POL1_0
|  | viz výkr.č. D.1.1.11, skl.S3: | [20 empty] | VV | 0
|  | 97 |  | 97 | [18 empty] | VV | 0
30 | 612425921RTS | Omítka vnitřního ostění ze SMS, pomocné lešení | m2 | 9.765 |  | 0 |  | 0 |  | 0 | 15 | 0 | 0.05284 | 0.51598 | 0 | 0 |  |  | 1.057 | 10.32 |  |  | POL1_0
|  | ostění schodišťových oken: | [20 empty] | VV | 0
|  | (šxv):1,8*(1,88+2,38+3,39) |  | 13.77 | [18 empty] | VV | 0
|  | (odpočet okna):-(3*1,5*1,3) |  | -5.85 | [18 empty] | VV | 0
|  | (ostění, nadpraží):3*0,15*(2*1,3+1,5) |  | 1.845 | [18 empty] | VV | 0
Díl: | 62 | Upravy povrchů vnější |  |  |  | 0 |  | 0 |  | 0 |  | 0 |  | 10.5987 |  | 0 |  |  |  | 803.22 |  |  | DIL
31 | 620991121R00 | Zakrývání výplní vnějších otvorů z lešení | m2 | 75.5 |  | 0 |  | 0 |  | 0 | 15 | 0 | 4e-05 | 0.00302 | 0 | 0 |  |  | 0.078 | 5.89 |  |  | POL1_0
|  | viz výkr.č.D.1.1.17: | [20 empty] | VV | 0
|  | 22,1+10,1+43,3 |  | 75.5 | [18 empty] | VV | 0
32 | 622904112R00 | Očištění fasád tlakovou vodou | m2 | 418 |  | 0 |  | 0 |  | 0 | 15 | 0 | 2e-05 | 0.00836 | 0 | 0 |  |  | 0.11 | 45.98 |  |  | POL1_0
|  | viz výkr.č.D.1.1.17: | [20 empty] | VV | 0
|  | 184+125,5+184 |  | 493.5 | [18 empty] | VV | 0
|  | -75,5 |  | -75.5 | [18 empty] | VV | 0
33 | 622321135RTS | KZS fasáda, EPS 70 F tl. 160 mm, s omítkou silikonovou, zrno min.1,5 mm | m2 | 383.2 |  | 0 |  | 0 |  | 0 | 15 | 0 | 0.01503 | 5.7595 | 0 | 0 |  |  | 1.2558 | 481.22 |  |  | POL1_0
|  | viz výkr.č.D.1.1.17: | [20 empty] | VV | 0
|  | 147+107,9+128,3 |  | 383.2 | [18 empty] | VV | 0
34 | 622321153RTS | KZS ostění, EPS 70 F tl. 30 mm, s omítkou silikonovou, zrno min.1,5 mm | m2 | 50.275 |  | 0 |  | 0 |  | 0 | 15 | 0 | 0.01372 | 0.68977 | 0 | 0 |  |  | 2.902 | 145.9 |  |  | POL1_0
|  | viz výkr.č.D.1.1.17: | [20 empty] | VV | 0
|  | 0,25*4*(5,6+2*3,6) |  | 12.8 | [18 empty] | VV | 0
|  | 0,25*3*5,6 |  | 4.2 | [18 empty] | VV | 0
|  | Mezisoučet |  | 17 | [18 empty] | VV | 1
|  | 0,25*4*5,6 |  | 5.6 | [18 empty] | VV | 0
|  | Mezisoučet |  | 5.6 | [18 empty] | VV | 1
|  | 0,25*4*(2*7,3+2*5,6) |  | 25.8 | [18 empty] | VV | 0
|  | Mezisoučet |  | 25.8 | [18 empty] | VV | 1
|  | 0,25*7,5 |  | 1.875 | [18 empty] | VV | 0
|  | Mezisoučet |  | 1.875 | [18 empty] | VV | 1
35 | 622321152RTS | KZS líce markýzy, EPS F tl. 20 mm, s omítkou silikonovou, zrno min.1,5 mm | m2 | 1.8895 |  | 0 |  | 0 |  | 0 | 15 | 0 | 0.01355 | 0.0256 | 0 | 0 |  |  | 2.902 | 5.48 |  |  | POL1_0
|  | podhled, čelo:3,05*0,5+3,05*0,09 |  | 1.7995 | [18 empty] | VV | 0
|  | boky:2*0,5*0,09 |  | 0.09 | [18 empty] | VV | 0
36 | 622321522RTS | KZS soklu, XPS tl. 100 mm, zakončený stěrkou s výztužnou tkaninou | m2 | 50.3 |  | 0 |  | 0 |  | 0 | 15 | 0 | 0.01214 | 0.61064 | 0 | 0 |  |  | 0.857 | 43.11 |  |  | POL1_0
|  | viz výkr.č.D.1.1.17: | [20 empty] | VV | 0
|  | 18,3+12,4+19,6 |  | 50.3 | [18 empty] | VV | 0
37 | 622321553RTS | KZS ostění, XPS tl. 30 mm, zakončený stěrkou s výztužnou tkaninou | m2 | 7.865 |  | 0 |  | 0 |  | 0 | 15 | 0 | 0.01072 | 0.08431 | 0 | 0 |  |  | 2.352 | 18.5 |  |  | POL1_0
|  | viz výkr.č.D.1.1.17: | [20 empty] | VV | 0
|  | 11*0,25*2,86 |  | 7.865 | [18 empty] | VV | 0
38 | 602011195RTS | Kontaktní nátěr stěn pod mozaikové omítky | m2 | 31 |  | 0 |  | 0 |  | 0 | 15 | 0 | 0.00043 | 0.01333 | 0 | 0 |  |  | 0.07 | 2.17 |  |  | POL1_0
|  | viz výkr.č.D.1.1.17: | [20 empty] | VV | 0
|  | pohled A,B,C: | [20 empty] | VV | 0
|  | 11,1+7,5+12,4 |  | 31 | [18 empty] | VV | 0
39 | 602011189R00 | Omítka stěn soklu mozaiková, zrno min.1,8 mm | m2 | 31 |  | 0 |  | 0 |  | 0 | 15 | 0 | 0.00473 | 0.14663 | 0 | 0 |  |  | 0.36 | 11.16 |  |  | POL1_0
40 | 612451121R00 | Vyrovnání vnějšího líce suterén. zdiva , omítkou cementovou, hladkou | m2 | 67.76 |  | 0 |  | 0 |  | 0 | 15 | 0 | 0.04558 | 3.0885 | 0 | 0 |  |  | 0.608 | 41.2 |  |  | POL1_0
|  | 2,4*8 |  | 19.2 | [18 empty] | VV | 0
|  | 1,6*30,35 |  | 48.56 | [18 empty] | VV | 0
41 | 622421131RTS | Omítka vnější komínového zdiva, ze SMS hladká, vč. nátěru | m2 | 3.51 |  | 0 |  | 0 |  | 0 | 15 | 0 | 0.04817 | 0.16908 | 0 | 0 |  |  | 0.743 | 2.61 |  |  | POL1_0
|  | 2*(1,05+0,9)*0,9 |  | 3.51 | [18 empty] | VV | 0
Díl: | 94 | Lešení a stavební výtahy |  |  |  | 0 |  | 0 |  | 0 |  | 0 |  | 10.2247 |  | 0 |  |  |  | 148.48 |  |  | DIL
42 | 941940031RAB | Lešení lehké fasádní, š. 1 m, výška do 12 m, montáž, demontáž, doprava, pronájem 2 měsíce | m2 | 509.2 |  | 0 |  | 0 |  | 0 | 15 | 0 | 0.02008 | 10.2247 | 0 | 0 |  |  | 0.29159 | 148.48 |  |  | POL2_0
Díl: | 95 | Dokončovací kce na pozem.stav. |  |  |  | 0 |  | 0 |  | 0 |  | 0 |  | 0.01061 |  | 0 |  |  |  | 81.68 |  |  | DIL
43 | 952901111R00 | Vyčištění budov o výšce podlaží do 4 m | m2 | 265.2 |  | 0 |  | 0 |  | 0 | 15 | 0 | 4e-05 | 0.01061 | 0 | 0 |  |  | 0.308 | 81.68 |  |  | POL1_0
|  | suterén: | [20 empty] | VV | 0
|  | 97 |  | 97 | [18 empty] | VV | 0
|  | schodiště: | [20 empty] | VV | 0
|  | 4*10,8 |  | 43.2 | [18 empty] | VV | 0
|  | půda: | [20 empty] | VV | 0
|  | 125 |  | 125 | [18 empty] | VV | 0
44 | 95-01.R | Opětovná montáž prvků na fasádě, zvonků,osvětlení,vypínačů, oznam.tabulek | sada | 1 |  | 0 |  | 0 |  | 0 | 15 | 0 | 0 | 0 | 0 | 0 |  |  | 0 | 0 |  |  | POL1_0
|  | vč. elektroinstalace: | [20 empty] | VV | 0
|  | sada:1 |  | 1 | [18 empty] | VV | 0
Díl: | 96 | Bourání konstrukcí |  |  |  | 0 |  | 0 |  | 0 |  | 0 |  | 0.02203 |  | 13.8678 |  |  |  | 175.04 |  |  | DIL
45 | 96-01.R | Demontáž prvků na fasádě, uschování pro opětovnou montáž | sada | 1 |  | 0 |  | 0 |  | 0 | 15 | 0 | 0 | 0 | 0 | 0 |  |  | 0 | 0 |  |  | POL1_0
|  | obsahuje: | [20 empty] | VV | 0
|  | větrací mřížky, domovní čísla: | [20 empty] | VV | 0
|  | revizní dvířka, zvonková tabla: | [20 empty] | VV | 0
|  | ostatní výrobky nespecifikovatelné: | [20 empty] | VV | 0
|  | renovace revizních dvířek: | [20 empty] | VV | 0
|  | sada:1 |  | 1 | [18 empty] | VV | 0
46 | 96-02.R | Demontáž zámečnických výrobků, vč. odvozu+likvidace | sada | 1 |  | 0 |  | 0 |  | 0 | 15 | 0 | 0 | 0 | 0 | 0 |  |  | 0 | 0 |  |  | POL1_0
|  | obsahuje: | [20 empty] | VV | 0
|  | zábradlí francouzských oken: | [20 empty] | VV | 0
|  | mříže sklepních oken: | [20 empty] | VV | 0
|  | střešní výlez, komín. lávky: | [20 empty] | VV | 0
|  | ostatní výrobky nespecifikovatelné: | [20 empty] | VV | 0
|  | sada:1 |  | 1 | [18 empty] | VV | 0
47 | 96-03.R | Demontáž hromosvodné soustavy, vč. odvozu+likvidace | sada | 1 |  | 0 |  | 0 |  | 0 | 15 | 0 | 0 | 0 | 0 | 0 |  |  | 0 | 0 |  |  | POL1_0
|  | 1 |  | 1 | [18 empty] | VV | 0
48 | 96-04.R | Demontáž vstupních dveří a rámu, vč. odvozu+likvidace | m2 | 3.465 |  | 0 |  | 0 |  | 0 | 15 | 0 | 0 | 0 | 0 | 0 |  |  | 0 | 0 |  |  | POL1_0
|  | 1,65*2,1 |  | 3.465 | [18 empty] | VV | 0
49 | 764352810R00 | Demontáž žlabů půlkruh. rovných, rš 330 mm, do 30° | m | 40.28 |  | 0 |  | 0 |  | 0 | 15 | 0 | 0 | 0 | 0.00336 | 0.13534 |  |  | 0.06 | 2.42 |  |  | POL1_0
|  | viz výkr.č.D.1.1.10: | [20 empty] | VV | 0
|  | 2*14,865+10,55 |  | 40.28 | [18 empty] | VV | 0
50 | 764454802R00 | Demontáž odpadních trub kruhových,D 120 mm | m | 25.88 |  | 0 |  | 0 |  | 0 | 15 | 0 | 0 | 0 | 0.00285 | 0.07376 |  |  | 0.06 | 1.55 |  |  | POL1_0
|  | viz výkr.č.D.1.1.8: | [20 empty] | VV | 0
|  | 2*12,94 |  | 25.88 | [18 empty] | VV | 0
51 | 764410850R00 | Demontáž oplechování parapetů, oken | m | 31.2 |  | 0 |  | 0 |  | 0 | 15 | 0 | 0 | 0 | 0.00135 | 0.04212 |  |  | 0.08 | 2.5 |  |  | POL1_0
|  | viz výkr.č.D.1.1.8: | [20 empty] | VV | 0
|  | 4*1,5+8*0,9 |  | 13.2 | [18 empty] | VV | 0
|  | Mezisoučet |  | 13.2 | [18 empty] | VV | 1
|  | 4*1,5 |  | 6 | [18 empty] | VV | 0
|  | Mezisoučet |  | 6 | [18 empty] | VV | 1
|  | 8*1,5 |  | 12 | [18 empty] | VV | 0
|  | Mezisoučet |  | 12 | [18 empty] | VV | 1
52 | 764410880R00 | Demontáž oplechování parapetů, francouzských oken | m | 12 |  | 0 |  | 0 |  | 0 | 15 | 0 | 0 | 0 | 0.00287 | 0.03444 |  |  | 0.09 | 1.08 |  |  | POL1_0
|  | viz výkr.č.D.1.1.8: | [20 empty] | VV | 0
|  | 8*1,5 |  | 12 | [18 empty] | VV | 0
|  | Mezisoučet |  | 12 | [18 empty] | VV | 1
53 | 764312822RTS | Demont. plechové krytiny nad 25 m2, do 30°, vč.detailů-lemy komínů, sněhových zachytávačů apod | m2 | 171.366 |  | 0 |  | 0 |  | 0 | 15 | 0 | 0 | 0 | 0.00751 | 1.287 |  |  | 0.11 | 18.85 |  |  | POL1_0
|  | viz výkr.č.D.1.1.8: | [20 empty] | VV | 0
|  | 9,3*(2*5,85) |  | 108.81 | [18 empty] | VV | 0
|  | 10,35*6*1/2 |  | 31.05 | [18 empty] | VV | 0
|  | 5,34*5,9*1/2*2 |  | 31.506 | [18 empty] | VV | 0
54 | 712400831R00 | Odstranění živičné krytiny střech do 30° 1vrstvé, vrstva lepenky | m2 | 171.366 |  | 0 |  | 0 |  | 0 | 15 | 0 | 0 | 0 | 0.006 | 1.0282 |  |  | 0.05 | 8.57 |  |  | POL1_0
|  | viz výkr.č.D.1.1.8: | [20 empty] | VV | 0
|  | 9,3*(2*5,85) |  | 108.81 | [18 empty] | VV | 0
|  | 10,35*6*1/2 |  | 31.05 | [18 empty] | VV | 0
|  | 5,34*5,9*1/2*2 |  | 31.506 | [18 empty] | VV | 0
55 | 762342811R00 | Demontáž laťování střech, rozteč latí do 22 cm | m2 | 171.366 |  | 0 |  | 0 |  | 0 | 15 | 0 | 0 | 0 | 0.007 | 1.1996 |  |  | 0.06 | 10.28 |  |  | POL1_0
|  | viz výkr.č.D.1.1.8: | [20 empty] | VV | 0
|  | 9,3*(2*5,85) |  | 108.81 | [18 empty] | VV | 0
|  | 10,35*6*1/2 |  | 31.05 | [18 empty] | VV | 0
|  | 5,34*5,9*1/2*2 |  | 31.506 | [18 empty] | VV | 0
56 | 962032641R00 | Bourání zdiva komínového z cihel na MC | m3 | 0.70875 |  | 0 |  | 0 |  | 0 | 15 | 0 | 0 | 0 | 1.671 | 1.1843 |  |  | 2.79 | 1.98 |  |  | POL1_0
|  | viz výkr.č.D.1.1.10: | [20 empty] | VV | 0
|  | 1,05*0,9*0,75 |  | 0.70875 | [18 empty] | VV | 0
57 | 968061112R00 | Vyvěšení dřevěných okenních křídel pl. do 1,5 m2 | kus | 11 |  | 0 |  | 0 |  | 0 | 15 | 0 | 0 | 0 | 0 | 0 |  |  | 0.03 | 0.33 |  |  | POL1_0
|  | sklepní okna:11 |  | 11 | [18 empty] | VV | 0
58 | 968062244R00 | Vybourání dřevěných rámů oken jednoduch. pl. 1 m2 | m2 | 5.324 |  | 0 |  | 0 |  | 0 | 15 | 0 | 0.00219 | 0.01166 | 0.041 | 0.21828 |  |  | 0.52 | 2.77 |  |  | POL1_0
|  | sklepní okna:11*0,88*0,55 |  | 5.324 | [18 empty] | VV | 0
59 | 713100824RTS | Odstr. tepelné izolace-heraklit, zateplení stropů sklepa | m2 | 42 |  | 0 |  | 0 |  | 0 | 15 | 0 | 0 | 0 | 0.0125 | 0.525 |  |  | 0.209 | 8.78 |  |  | POL1_0
|  | viz výkr.č.D.1.1.2: | [20 empty] | VV | 0
|  | m.č.006,007,008: | [20 empty] | VV | 0
|  | 10,21+17,72+14,07 |  | 42 | [18 empty] | VV | 0
60 | 978013191R00 | Otlučení omítek vnitřních stěn v rozsahu do 100 % | m2 | 116.885 |  | 0 |  | 0 |  | 0 | 15 | 0 | 0 | 0 | 0.046 | 5.3767 |  |  | 0.26 | 30.39 |  |  | POL1_0
|  | viz výkr.č.D.1.1.2: | [20 empty] | VV | 0
|  | 3,4*(4,05+2,5+2*4,2) |  | 50.83 | [18 empty] | VV | 0
|  | 2*(2*0,25*0,55+0,25*0,88) |  | 0.99 | [18 empty] | VV | 0
|  | -(2*0,88*0,5+2*0,95*2) |  | -4.68 | [18 empty] | VV | 0
|  | Mezisoučet |  | 47.14 | [18 empty] | VV | 1
|  | 2,6*(2,43+4,22+2*4,2+3,55) |  | 48.36 | [18 empty] | VV | 0
|  | 2,6*(0,82+0,98+1,9+3,25) |  | 18.07 | [18 empty] | VV | 0
|  | 1,175*2,4 |  | 2.82 | [18 empty] | VV | 0
|  | 9*(2*0,25*0,55+0,25*0,88) |  | 4.455 | [18 empty] | VV | 0
|  | -9*0,88*0,5 |  | -3.96 | [18 empty] | VV | 0
|  | Mezisoučet |  | 69.745 | [18 empty] | VV | 1
61 | 978023411R00 | Vysekání a úprava spár zdiva cihelného mimo komín. | m2 | 116.885 |  | 0 |  | 0 |  | 0 | 15 | 0 | 0 | 0 | 0.014 | 1.6364 |  |  | 0.22 | 25.71 |  |  | POL1_0
|  | viz předchozí výkaz výměr: | [20 empty] | VV | 0
|  | 116,885 |  | 116.885 | [18 empty] | VV | 0
62 | 962200041RA0 | Vybourání prosvětlení schodiště ze sklobetonu, luxfery | m2 | 15.471 |  | 0 |  | 0 |  | 0 | 15 | 0 | 0.00067 | 0.01037 | 0.055 | 0.85091 |  |  | 0.48286 | 7.47 |  |  | POL2_0
|  | 1,8*8,595 |  | 15.471 | [18 empty] | VV | 0
63 | 965081812RTS | Bourání obkladu vnitř.parapetu schodišť.otvoru, dlaždice teracové, vč. dočištění povrchu | m2 | 1.728 |  | 0 |  | 0 |  | 0 | 15 | 0 | 0 | 0 | 0.07 | 0.12096 |  |  | 0.42 | 0.73 |  |  | POL1_0
|  | viz výkr.č.D.1.1.4: | [20 empty] | VV | 0
|  | 0,36*2,4*2 |  | 1.728 | [18 empty] | VV | 0
64 | 973031824R00 | Vysekání kapes pro zavázání zdí tl. 30 cm | m | 17.2 |  | 0 |  | 0 |  | 0 | 15 | 0 | 0 | 0 | 0.009 | 0.1548 |  |  | 0.61 | 10.49 |  |  | POL1_0
|  | 2*8,6 |  | 17.2 | [18 empty] | VV | 0
65 | 979011221R00 | Svislá doprava suti a vybour. hmot za 1.PP nošením | t | 7 |  | 0 |  | 0 |  | 0 | 15 | 0 | 0 | 0 | 0 | 0 |  |  | 2.067 | 14.47 |  |  | POL1_0
|  | platí pro omítky suterénu:7 |  | 7 | [18 empty] | VV | 0
66 | 979082111R00 | Vnitrostaveništní doprava suti do 10 m | t | 17.68 |  | 0 |  | 0 |  | 0 | 15 | 0 | 0 | 0 | 0 | 0 |  |  | 0.942 | 16.65 |  |  | POL1_0
|  | generováno rozpočtářským programem: | [20 empty] | VV | 0
|  | stavební suť a bourané hmoty celkem:13,77 |  | 13.77 | [18 empty] | VV | 0
|  | Mezisoučet |  | 13.77 | [18 empty] | VV | 1
|  | vybourané hmoty zpevněných ploch:3,91 |  | 3.91 | [18 empty] | VV | 0
|  | Mezisoučet |  | 3.91 | [18 empty] | VV | 1
67 | 979088212R00 | Nakládání suti na dopr.prostředky | t | 13.77 |  | 0 |  | 0 |  | 0 | 15 | 0 | 0 | 0 | 0 | 0 |  |  | 0.099 | 1.36 |  |  | POL1_0
|  | stavební suť a bourané hmoty celkem:13,77 |  | 13.77 | [18 empty] | VV | 0
68 | 979081111R00 | Odvoz suti a vybour. hmot na skládku do 1 km | t | 17.68 |  | 0 |  | 0 |  | 0 | 15 | 0 | 0 | 0 | 0 | 0 |  |  | 0.49 | 8.66 |  |  | POL1_0
|  | generováno rozpočtářským programem: | [20 empty] | VV | 0
|  | stavební suť a bourané hmoty celkem:13,13 |  | 13.13 | [18 empty] | VV | 0
|  | Mezisoučet |  | 13.13 | [18 empty] | VV | 1
|  | vybourané hmoty zpevněných ploch:3,91 |  | 3.91 | [18 empty] | VV | 0
|  | Mezisoučet |  | 3.91 | [18 empty] | VV | 1
69 | 979081121R00 | Příplatek k odvozu za každý další 1 km | t | 176.8 |  | 0 |  | 0 |  | 0 | 15 | 0 | 0 | 0 | 0 | 0 |  |  | 0 | 0 |  |  | POL1_0
|  | předpoklad odvozu na skládku do 10km: | [20 empty] | VV | 0
|  | 10*17,68 |  | 176.8 | [18 empty] | VV | 0
70 | 979990.R | Poplatek za skládku suti - čistá stavební | t | 8.4 |  | 0 |  | 0 |  | 0 | 15 | 0 | 0 | 0 | 0 | 0 |  |  | 0 | 0 |  |  | POL1_0
71 | 979991.R | Poplatek za skládku suti - směs | t | 9.28 |  | 0 |  | 0 |  | 0 | 15 | 0 | 0 | 0 | 0 | 0 |  |  | 0 | 0 |  |  | POL1_0
Díl: | 99 | Staveništní přesun hmot |  |  |  | 0 |  | 0 |  | 0 |  | 0 |  | 0 |  | 0 |  |  |  | 67.45 |  |  | DIL
72 | 999281108R00 | Přesun hmot pro opravy a údržbu do výšky 12 m | t | 35.65 |  | 0 |  | 0 |  | 0 | 15 | 0 | 0 | 0 | 0 | 0 |  |  | 1.892 | 67.45 |  |  | POL1_0
Díl: | 711 | Izolace proti vodě |  |  |  | 0 |  | 0 |  | 0 |  | 0 |  | 1.0395 |  | 0 |  |  |  | 84.45 |  |  | DIL
73 | 711112001RZ1 | Izolace proti vlhkosti svis. nátěr ALP, za studena, 1x nátěr - včetně dodávky asfaltového laku | m2 | 80.196 |  | 0 |  | 0 |  | 0 | 15 | 0 | 0.00052 | 0.0417 | 0 | 0 |  |  | 0.049 | 3.93 |  |  | POL1_0
|  | viz detail soklu,skl.S4: | [20 empty] | VV | 0
|  | 2,8*8+2*30,35 |  | 83.1 | [18 empty] | VV | 0
|  | -11*0,88*0,3 |  | -2.904 | [18 empty] | VV | 0
|  | Mezisoučet |  | 80.196 | [18 empty] | VV | 1
74 | 711142559RT2 | Izolace proti vlhkosti svislá pásy přitavením, 2 vrstvy - materiál ve specifikaci | m2 | 80.196 |  | 0 |  | 0 |  | 0 | 15 | 0 | 0.00099 | 0.07939 | 0 | 0 |  |  | 0.532 | 42.66 |  |  | POL1_0
|  | viz detail soklu,skl.S4: | [20 empty] | VV | 0
|  | 2,8*8+2*30,35 |  | 83.1 | [18 empty] | VV | 0
|  | -11*0,88*0,3 |  | -2.904 | [18 empty] | VV | 0
|  | Mezisoučet |  | 80.196 | [18 empty] | VV | 1
75 | 62852265R | Pás modifikovaný SBS asfalt., s nosnou vložkou ze skleněné tkaniny tl.4 mm | m2 | 96 |  | 0 |  | 0 |  | 0 | 15 | 0 | 0.0045 | 0.432 | 0 | 0 |  |  | 0 | 0 |  |  | POL3_0
|  | ztratné na přesahy předpoklad 20%: | [20 empty] | VV | 0
|  | 96 |  | 96 | [18 empty] | VV | 0
76 | 62852251R | Pás modifikovaný SBS asfalt., s nosnou vložkou z polyesterové tkaniny tl.4 mm | m2 | 96 |  | 0 |  | 0 |  | 0 | 15 | 0 | 0.0046 | 0.4416 | 0 | 0 |  |  | 0 | 0 |  |  | POL3_0
|  | ztratné na přesahy předpoklad 20%: | [20 empty] | VV | 0
|  | 96 |  | 96 | [18 empty] | VV | 0
77 | 711723643RTS | D+M asfaltové zálivky paty soklu, náběh | m | 38.35 |  | 0 |  | 0 |  | 0 | 15 | 0 | 0.00047 | 0.01802 | 0 | 0 |  |  | 0.176 | 6.75 |  |  | POL1_0
78 | 711132311R00 | Prov. izolace nopovou fólií svisle, vč.uchyc.prvků | m2 | 80.196 |  | 0 |  | 0 |  | 0 | 15 | 0 | 8e-05 | 0.00642 | 0 | 0 |  |  | 0.34 | 27.27 |  |  | POL1_0
79 | 711823129RT4 | Montáž ukončovací lišty k nopové fólii, včetně dodávky lišty | m | 38.35 |  | 0 |  | 0 |  | 0 | 15 | 0 | 0.00053 | 0.02033 | 0 | 0 |  |  | 0.1 | 3.84 |  |  | POL1_0
80 | 998711201R00 | Přesun hmot pro izolace proti vodě | % | 3.85 |  | 0 |  | 0 |  | 0 | 15 | 0 | 0 | 0 | 0 | 0 |  |  | 0 | 0 |  |  | POL1_0
Díl: | 713 | Izolace tepelné |  |  |  | 0 |  | 0 |  | 0 |  | 0 |  | 0.29026 |  | 0 |  |  |  | 9.68 |  |  | DIL
81 | 713121111RTS | Izolace tepelná podlah vložením do konstrukce, 2 vrstvy, materiál ve specifikaci | m2 | 120.94 |  | 0 |  | 0 |  | 0 | 15 | 0 | 0 | 0 | 0 | 0 |  |  | 0.08 | 9.68 |  |  | POL1_0
|  | čistá míra, skl.S2: | [20 empty] | VV | 0
|  | viz výkr.č.D.1.1.19:120,94 |  | 120.94 | [18 empty] | VV | 0
82 | 631508592R | Pás izolační z minerální vlny 4500x1200tl.100mm | m2 | 241.88 |  | 0 |  | 0 |  | 0 | 15 | 0 | 0.0012 | 0.29026 | 0 | 0 |  |  | 0 | 0 |  |  | POL3_0
|  | čistá míra, skl.S2: | [20 empty] | VV | 0
|  | viz výkr.č.D.1.1.19:2*120,94 |  | 241.88 | [18 empty] | VV | 0
83 | 998713202R00 | Přesun hmot pro izolace tepelné | % | 2.1 |  | 0 |  | 0 |  | 0 | 15 | 0 | 0 | 0 | 0 | 0 |  |  | 0 | 0 |  |  | POL1_0
Díl: | 762 | Konstrukce tesařské |  |  |  | 0 |  | 0 |  | 0 |  | 0 |  | 7.2832 |  | 0.02376 |  |  |  | 213.57 |  |  | DIL
84 | 762088116R00 | Zakrývání provizorní plachtou 15x20m,vč.odstranění | kus | 1 |  | 0 |  | 0 |  | 0 | 15 | 0 | 0.14369 | 0.14369 | 0 | 0 |  |  | 30 | 30 |  |  | POL1_0
85 | 762340110RAB | Bednění střech z prken na sraz, impregnace, prkna tloušťky 23 mm, včetně dodávky | m2 | 166.366 |  | 0 |  | 0 |  | 0 | 15 | 0 | 0.01521 | 2.5304 | 0 | 0 |  |  | 0.30804 | 51.25 |  |  | POL2_0
|  | viz výkr.č.D.1.1.18,skl.S1: | [20 empty] | VV | 0
|  | 9,3*(2*5,85) |  | 108.81 | [18 empty] | VV | 0
|  | 10,35*6*1/2 |  | 31.05 | [18 empty] | VV | 0
|  | 5,34*5,9*1/2*2 |  | 31.506 | [18 empty] | VV | 0
|  | -5 |  | -5 | [18 empty] | VV | 0
86 | 762342204RTS | Montáž kontralatí přibitím, včetně dodávky řeziva, impreg. latě 4/6 cm | m | 195.4 |  | 0 |  | 0 |  | 0 | 15 | 0 | 0.00145 | 0.28333 | 0 | 0 |  |  | 0.055 | 10.75 |  |  | POL1_0
|  | viz výkr.č.D.1.1.18,skl.S1: | [20 empty] | VV | 0
|  | 12*2*5,9 |  | 141.6 | [18 empty] | VV | 0
|  | 2*(4,6+2,4+2,2+1) |  | 20.4 | [18 empty] | VV | 0
|  | 2*(5,6+4,5+3,4+2,2+1) |  | 33.4 | [18 empty] | VV | 0
87 | 762340130RAS | Laťování střech rozteč 24 cm, impregnace, latě 4 x 6 cm, včetně dodávky řeziva | m2 | 166.366 |  | 0 |  | 0 |  | 0 | 15 | 0 | 0.00434 | 0.72203 | 0 | 0 |  |  | 0.22699 | 37.76 |  |  | POL2_0
|  | viz výkr.č.D.1.1.18,skl.S1: | [20 empty] | VV | 0
|  | 9,3*(2*5,85) |  | 108.81 | [18 empty] | VV | 0
|  | 10,35*6*1/2 |  | 31.05 | [18 empty] | VV | 0
|  | 5,34*5,9*1/2*2 |  | 31.506 | [18 empty] | VV | 0
|  | -5 |  | -5 | [18 empty] | VV | 0
88 | 762084211R00 | Příplatek pro bednění a laťování ve výšce | m2 | 332.732 |  | 0 |  | 0 |  | 0 | 15 | 0 | 0 | 0 | 0 | 0 |  |  | 0.057 | 18.97 |  |  | POL1_0
|  | 2*166,366 |  | 332.732 | [18 empty] | VV | 0
89 | 762822110RT3 | Montáž roštu na půdě - hranoly 10/10 cm, vč. dodávky impreg. řeziva, spoj. materiálu-kompl. | m | 170.39 |  | 0 |  | 0 |  | 0 | 15 | 0 | 0.00729 | 1.2421 | 0 | 0 |  |  | 0.118 | 20.11 |  |  | POL1_0
|  | viz výkr.č.D.1.1.19: | [20 empty] | VV | 0
|  | podkladní hranol:16 |  | 16 | [18 empty] | VV | 0
|  | hranol:138,9 |  | 138.9 | [18 empty] | VV | 0
|  | prořez odhad 10%:0,1*(16+138,9) |  | 15.49 | [18 empty] | VV | 0
90 | 763614232R00 | M.podlahy z desek nad tl.18 mm, P+D, šroubov. | m2 | 120.94 |  | 0 |  | 0 |  | 0 | 15 | 0 | 8e-05 | 0.00968 | 0 | 0 |  |  | 0.26 | 31.44 |  |  | POL1_0
|  | viz výkr.č.D.1.1.19:120,94 |  | 120.94 | [18 empty] | VV | 0
91 | 60726123R | Deska dřevoštěpková OSB 3 B - 4PD tl. 25 mm | m2 | 133.034 |  | 0 |  | 0 |  | 0 | 15 | 0 | 0.015 | 1.9955 | 0 | 0 |  |  | 0 | 0 |  |  | POL3_0
|  | viz výkr.č.D.1.1.19: | [20 empty] | VV | 0
|  | prořez odhad 10%:1,1*120,94 |  | 133.034 | [18 empty] | VV | 0
92 | 762331931R00 | Vyřezání části střešní vazby do 288 cm2,do dl.3 m | m | 1 |  | 0 |  | 0 |  | 0 | 15 | 0 | 0.00016 | 0.00016 | 0.01584 | 0.01584 |  |  | 0.4191 | 0.42 |  |  | POL1_0
|  | viz výkr.č.D.1.1.9: | [20 empty] | VV | 0
|  | pozednice:1 |  | 1 | [18 empty] | VV | 0
93 | 762331911R00 | Vyřezání části střešní vazby do 120 cm2,do dl.3 m | m | 1.2 |  | 0 |  | 0 |  | 0 | 15 | 0 | 0.00016 | 0.00019 | 0.0066 | 0.00792 |  |  | 0.27043 | 0.32 |  |  | POL1_0
|  | viz výkr.č.D.1.1.9: | [20 empty] | VV | 0
|  | krokev:1,2 |  | 1.2 | [18 empty] | VV | 0
94 | 762332932RTS | Doplnění střešní vazby z hranolů do 224 cm2 vč.dod, hranolů 100 x 200 mm | m | 11.8 |  | 0 |  | 0 |  | 0 | 15 | 0 | 0.01364 | 0.16095 | 0 | 0 |  |  | 0.416 | 4.91 |  |  | POL1_0
|  | viz výkr.č.D.1.1.18: | [20 empty] | VV | 0
|  | T1-trám:11,8 |  | 11.8 | [18 empty] | VV | 0
95 | 762332932RT2 | Doplnění střešní vazby z hranolů do 224 cm2 vč.dod, hranolů 120 x 140 mm | m | 1 |  | 0 |  | 0 |  | 0 | 15 | 0 | 0.01025 | 0.01025 | 0 | 0 |  |  | 0.416 | 0.42 |  |  | POL1_0
|  | viz výkr.č.D.1.1.18: | [20 empty] | VV | 0
|  | P1-pozednice:1 |  | 1 | [18 empty] | VV | 0
96 | 762332931RT3 | Doplnění střešní vazby z hranolů do 120 cm2 vč.dod, hranolů 100 x 120 mm | m | 1.5 |  | 0 |  | 0 |  | 0 | 15 | 0 | 0.00733 | 0.011 | 0 | 0 |  |  | 0.342 | 0.51 |  |  | POL1_0
|  | viz výkr.č.D.1.1.18: | [20 empty] | VV | 0
|  | K1-krokev:1,5 |  | 1.5 | [18 empty] | VV | 0
97 | 762332110RTS | D+M příložky kotv.svorníky, včetně dodávky řeziva, fošny 5/12 | m | 25.6 |  | 0 |  | 0 |  | 0 | 15 | 0 | 0.00679 | 0.17382 | 0 | 0 |  |  | 0.262 | 6.71 |  |  | POL1_0
|  | viz výkr.č.D.1.1.18: | [20 empty] | VV | 0
|  | PŘ1-příložka:2 |  | 2 | [18 empty] | VV | 0
|  | PŘ2-příložka:23,6 |  | 23.6 | [18 empty] | VV | 0
98 | 998762203R00 | Přesun hmot pro tesařské konstrukce | % | 7.4 |  | 0 |  | 0 |  | 0 | 15 | 0 | 0 | 0 | 0 | 0 |  |  | 0 | 0 |  |  | POL1_0
Díl: | 764 | Konstrukce klempířské (vč.přesunu hmot) |  |  |  | 0 |  | 0 |  | 0 |  | 0 |  | 0.50742 |  | 0 |  |  |  | 212.37 |  |  | DIL
99 | K1 | D+M oplech. parapetů z poplast.plechu, rš 350 mm, komplet výrobek dle výkr.č.D.1.1.21 | bm | 28.5 |  | 0 |  | 0 |  | 0 | 15 | 0 | 0 | 0 | 0 | 0 |  |  | 0 | 0 |  |  | POL1_0
100 | K2 | D+M krytiny stříšky z Pz plechu s nátěrem, komplet výrobek dle výkr.č.D.1.1.21 | m2 | 1.73 |  | 0 |  | 0 |  | 0 | 15 | 0 | 0 | 0 | 0 | 0 |  |  | 0 | 0 |  |  | POL1_0
101 | K3 | D+M oplech. parapetů z poplast.plechu, rš 350 mm, komplet výrobek dle výkr.č.D.1.1.21 | bm | 7.2 |  | 0 |  | 0 |  | 0 | 15 | 0 | 0 | 0 | 0 | 0 |  |  | 0 | 0 |  |  | POL1_0
102 | K4 | D+M podokap.půlkruh. žlab z poplast plech.prům.150, komplet výrobek dle výkr.č.D.1.1.21 | bm | 39.95 |  | 0 |  | 0 |  | 0 | 15 | 0 | 0 | 0 | 0 | 0 |  |  | 0 | 0 |  |  | POL1_0
103 | K5 | D+M oplech. parapetů z poplast.plechu, rš 470 mm, komplet výrobek dle výkr.č.D.1.1.21 | bm | 12 |  | 0 |  | 0 |  | 0 | 15 | 0 | 0 | 0 | 0 | 0 |  |  | 0 | 0 |  |  | POL1_0
104 | K6 | D+M oplech. komínu,ocel.plech s polyester.úpravou, komplet výrobek dle výkr.č.D.1.1.21 | ks | 4 |  | 0 |  | 0 |  | 0 | 15 | 0 | 0 | 0 | 0 | 0 |  |  | 0 | 0 |  |  | POL1_0
105 | K7 | D+M oplech. komínu,ocel.plech s polyester.úpravou, komplet výrobek dle výkr.č.D.1.1.21 | ks | 1 |  | 0 |  | 0 |  | 0 | 15 | 0 | 0 | 0 | 0 | 0 |  |  | 0 | 0 |  |  | POL1_0
106 | K8 | D+M oplech. komínu,ocel.plech s polyester.úpravou, komplet výrobek dle výkr.č.D.1.1.21 | ks | 1 |  | 0 |  | 0 |  | 0 | 15 | 0 | 0 | 0 | 0 | 0 |  |  | 0 | 0 |  |  | POL1_0
107 | K9 | D+M oplech. výlezu,ocel.plech s polyester.úpravou, komplet výrobek dle výkr.č.D.1.1.21 | ks | 1 |  | 0 |  | 0 |  | 0 | 15 | 0 | 0 | 0 | 0 | 0 |  |  | 0 | 0 |  |  | POL1_0
108 | K10 | D+M oplech. atiky z FeZn plechu+PES lak, rš 380 mm, komplet výrobek dle výkr.č.D.1.1.21 | bm | 11.8 |  | 0 |  | 0 |  | 0 | 15 | 0 | 0 | 0 | 0 | 0 |  |  | 0 | 0 |  |  | POL1_0
109 | K11 | D+M střešní svod z poplast plech.prům.150, komplet výrobek dle výkr.č.D.1.1.21 | bm | 25.9 |  | 0 |  | 0 |  | 0 | 15 | 0 | 0 | 0 | 0 | 0 |  |  | 0 | 0 |  |  | POL1_0
110 | 7647112.R | D+M krytiny z lak.plech.,šablon.stojatá drážka, vč.úpravy krytiny u okapů,nároží,prostupů-komplet | m2 | 166.366 |  | 0 |  | 0 |  | 0 | 15 | 0 | 0.00305 | 0.50742 | 0 | 0 |  |  | 1.2765 | 212.37 |  |  | POL1_0
|  | viz výkr.č.D.1.1.18,skl.S1: | [20 empty] | VV | 0
|  | 9,3*(2*5,85) |  | 108.81 | [18 empty] | VV | 0
|  | 10,35*6*1/2 |  | 31.05 | [18 empty] | VV | 0
|  | 5,34*5,9*1/2*2 |  | 31.506 | [18 empty] | VV | 0
|  | -5 |  | -5 | [18 empty] | VV | 0
Díl: | 765 | Krytiny tvrdé (vč. přesunu hmot) |  |  |  | 0 |  | 0 |  | 0 |  | 0 |  | 0.10453 |  | 0 |  |  |  | 20.56 |  |  | DIL
111 | 765799313RTS | D+M fólie na bednění přibitím, přelepení spojů, difúzní pojistná hydroizolace | m2 | 171.366 |  | 0 |  | 0 |  | 0 | 15 | 0 | 0.00061 | 0.10453 | 0 | 0 |  |  | 0.12 | 20.56 |  |  | POL1_0
|  | podrobněji viz popis skl. S1: | [20 empty] | VV | 0
|  | 9,3*(2*5,85) |  | 108.81 | [18 empty] | VV | 0
|  | 10,35*6*1/2 |  | 31.05 | [18 empty] | VV | 0
|  | 5,34*5,9*1/2*2 |  | 31.506 | [18 empty] | VV | 0
Díl: | 767 | Konstrukce zámečnické (vč.přesunu hmot) |  |  |  | 0 |  | 0 |  | 0 |  | 0 |  | 0 |  | 0 |  |  |  | 0 |  |  | DIL
112 | Z1 | D+M ocelová mříž na sklepních oknech, komplet výrobek dle výkr.č.D.1.1.21 | ks | 11 |  | 0 |  | 0 |  | 0 | 15 | 0 | 0 | 0 | 0 | 0 |  |  | 0 | 0 |  |  | POL1_0
113 | Z2 | D+M zábradlí francouzských oken, komplet výrobek dle výkr.č.D.1.1.21 | ks | 8 |  | 0 |  | 0 |  | 0 | 15 | 0 | 0 | 0 | 0 | 0 |  |  | 0 | 0 |  |  | POL1_0
114 | Z3 | D+M žebřík k výlezu na střechu, komplet výrobek dle výkr.č.D.1.1.21 | ks | 1 |  | 0 |  | 0 |  | 0 | 15 | 0 | 0 | 0 | 0 | 0 |  |  | 0 | 0 |  |  | POL1_0
115 | Z4 | D+M komínová lávka, komplet výrobek dle výkr.č.D.1.1.21 | ks | 1 |  | 0 |  | 0 |  | 0 | 15 | 0 | 0 | 0 | 0 | 0 |  |  | 0 | 0 |  |  | POL1_0
116 | Z5 | D+M komínová lávka, komplet výrobek dle výkr.č.D.1.1.21 | ks | 1 |  | 0 |  | 0 |  | 0 | 15 | 0 | 0 | 0 | 0 | 0 |  |  | 0 | 0 |  |  | POL1_0
117 | Z6 | D+M sněhové zachytávače, komplet výrobek dle výkr.č.D.1.1.21 | bm | 37.7 |  | 0 |  | 0 |  | 0 | 15 | 0 | 0 | 0 | 0 | 0 |  |  | 0 | 0 |  |  | POL1_0
118 | Z7 | D+M výlez na půdu se žebříkem, komplet výrobek dle výkr.č.D.1.1.21 | ks | 1 |  | 0 |  | 0 |  | 0 | 15 | 0 | 0 | 0 | 0 | 0 |  |  | 0 | 0 |  |  | POL1_0
Díl: | 770 | Výplně otvorů (vč.přesunu hmot) |  |  |  | 0 |  | 0 |  | 0 |  | 0 |  | 0 |  | 0 |  |  |  | 0 |  |  | DIL
119 | PL1 | D+M plastové okno zaskl.izo.dvojsklem, komplet výrobek dle výkr.č.D.1.1.21 | ks | 11 |  | 0 |  | 0 |  | 0 | 15 | 0 | 0 | 0 | 0 | 0 |  |  | 0 | 0 |  |  | POL1_0
120 | PL2 | D+M hliníkové vstupní 1.kř.dveře, prosklené, komplet výrobek dle výkr.č.D.1.1.21 | ks | 1 |  | 0 |  | 0 |  | 0 | 15 | 0 | 0 | 0 | 0 | 0 |  |  | 0 | 0 |  |  | POL1_0
121 | PL3 | D+M plastové okno zaskl.izo.dvojsklem, komplet výrobek dle výkr.č.D.1.1.21 | ks | 3 |  | 0 |  | 0 |  | 0 | 15 | 0 | 0 | 0 | 0 | 0 |  |  | 0 | 0 |  |  | POL1_0
122 | PL4 | D+M větrací mřížka plastová se sítí+plast.trubka, komplet výrobek dle výkr.č.D.1.1.21 | ks | 16 |  | 0 |  | 0 |  | 0 | 15 | 0 | 0 | 0 | 0 | 0 |  |  | 0 | 0 |  |  | POL1_0
123 | PL5 | D+M střešní výlez, zaskl.izo.dvojsklem otev.madlem, komplet výrobek dle výkr.č.D.1.1.21 | ks | 1 |  | 0 |  | 0 |  | 0 | 15 | 0 | 0 | 0 | 0 | 0 |  |  | 0 | 0 |  |  | POL1_0
Díl: | 771 | Podlahy z dlaždic a obklady (vč. přesunu hmot) |  |  |  | 0 |  | 0 |  | 0 |  | 0 |  | 0.11789 |  | 0 |  |  |  | 10.1 |  |  | DIL
124 | 771270010RTS | D+M obkladu schodišťových soklíků na tmel, vč. dodávky obkladu,lepidla,spárovací hmoty-kompl. | m | 9.6 |  | 0 |  | 0 |  | 0 | 15 | 0 | 0.01228 | 0.11789 | 0 | 0 |  |  | 1.0523 | 10.1 |  |  | POL1_0
|  | obložení soklíku mezipodest: | [20 empty] | VV | 0
|  | na ploše vodorovné i svislé: | [20 empty] | VV | 0
|  | 2*2*2,4 |  | 9.6 | [18 empty] | VV | 0
Díl: | 783 | Nátěry |  |  |  | 0 |  | 0 |  | 0 |  | 0 |  | 0.02251 |  | 0 |  |  |  | 22.51 |  |  | DIL
125 | 783782210RTS | Nátěr tesařských konstrukcí 2x, proti hnilobě, plísni a škůdcům | m2 | 150.08 |  | 0 |  | 0 |  | 0 | 15 | 0 | 0.00015 | 0.02251 | 0 | 0 |  |  | 0.15 | 22.51 |  |  | POL1_0
|  | 2*(0,1+0,12)*196 |  | 86.24 | [18 empty] | VV | 0
|  | 2*(0,12+0,18)*26 |  | 15.6 | [18 empty] | VV | 0
|  | 2*(0,14+0,12)*40 |  | 20.8 | [18 empty] | VV | 0
|  | 2*(0,06+0,12)*32 |  | 11.52 | [18 empty] | VV | 0
|  | 2*(0,08+0,1)*14 |  | 5.04 | [18 empty] | VV | 0
|  | 2*(0,1+0,1)*18 |  | 7.2 | [18 empty] | VV | 0
|  | 2*(0,13+0,1)*8 |  | 3.68 | [18 empty] | VV | 0
Díl: | 784 | Malby |  |  |  | 0 |  | 0 |  | 0 |  | 0 |  | 0.09817 |  | 0 |  |  |  | 31.41 |  |  | DIL
126 | 784450020RAS | Malba ze směsi, penetrace 1x, bílá 2x | m2 | 233.7495 |  | 0 |  | 0 |  | 0 | 15 | 0 | 0.00042 | 0.09817 | 0 | 0 |  |  | 0.13439 | 31.41 |  |  | POL2_0
|  | na sanačních omítkách: | [20 empty] | VV | 0
|  | 116 |  | 116 | [18 empty] | VV | 0
|  | Mezisoučet |  | 116 | [18 empty] | VV | 1
|  | na podhledu sklepů: | [20 empty] | VV | 0
|  | 97 |  | 97 | [18 empty] | VV | 0
|  | Mezisoučet |  | 97 | [18 empty] | VV | 1
|  | na čelní schodišťové stěně: | [20 empty] | VV | 0
|  | 2,4*(2,6+2,6+2,38+3,8) |  | 27.312 | [18 empty] | VV | 0
|  | -(1,65*2,1+3*1,5*1,3) |  | -9.315 | [18 empty] | VV | 0
|  | 3*0,15*(2*1,3+1,5) |  | 1.845 | [18 empty] | VV | 0
|  | 0,15*(2*2,2+1,65) |  | 0.9075 | [18 empty] | VV | 0
|  | Mezisoučet |  | 20.7495 | [18 empty] | VV | 1
Díl: | M21 | Elektromontáže |  |  |  | 0 |  | 0 |  | 0 |  | 0 |  | 0.59886 |  | 0 |  |  |  | 300.86 |  |  | DIL
127 | 210200020RA0 | D+M Hromosvodné soustavy, vč. výchozí revize | kompl | 1 |  | 0 |  | 0 |  | 0 | 15 | 0 | 0.29943 | 0.29943 | 0 | 0 |  |  | 150.4314 | 150.43 |  |  | POL2_0
|  | OBSAHUJE:: | [20 empty] | VV | 0
|  | vodič AIMgSi8 - 30,7m: | [20 empty] | VV | 0
|  | 2ks jímacích tyčí AIMgSi8 - L=2m: | [20 empty] | VV | 0
|  | sada:1 |  | 1 | [18 empty] | VV | 0
128 | 2102000.R | Demontáž a zpětná montáž osvětlení sklepů, vč.potřebné elektroinstalace | sada | 1 |  | 0 |  | 0 |  | 0 | 15 | 0 | 0.29943 | 0.29943 | 0 | 0 |  |  | 150.4314 | 150.43 |  |  | POL1_0
[21 empty] | 15 | 21
| CELKEM |  |  |  |  | 0 | [14 empty] | 0 | 0 | SUM
POZNÁMKY UCHAZEČE
POPUZIV
END