## List1
Oprava volného bytu č. 14, Čujkovova 32 | [7 empty] | 444
|  |  | VZ č. 34/2019 |  |  |  |  | 2019
18.2.2019 08:07:56
Odběratel: |  |  | Příjemce: |  |  |  |  | 63
Statutární město Ostrava |  |  | Statutární město Ostrava - Městský obvod Ostrava - Jih
Prokešovo náměstí 1803/3 |  |  | Horní 791/3
729 30 Ostrava - Moravská Ostrava |  |  | 700 30 Ostrava - Hrabůvka
Zhotovitel:
Sídlo
IČ zhotovitele
Předmět zakázky:
Část obce |  |  | Ostrava - Zábřeh
Ulice, č. pop./č. or. |  |  | Čujkovova 32/1737
Číslo bytu |  |  | 14
Velikost bytu |  |  | 1+1
Technik |  |  | Silvie Spálová
silvie.spalova@ovajih.cz
599 430 150, 734 511 647
poř. č. | kód položky | popis | MJ | Množství | J. cena (CZK) | Cena celkem (CZK) | Upřesnění
1 | 1.6 | výchozí revize elektroinstalace a elektrických spotřebičů bytu | 1+1 | 1 |  | 0 | 2x revizní zpráva | 6
2 | 1.11 | elektro revize odběrného místa pro připojení elektroměru | ks | 1 |  | 0 | 2x revizní zpráva | 11
3 | 2.2 | generální oprava jednofázové elektroinstalace bytu s rozvody pod omítku, vč. el. příslušenství (např. domovní zvonek, ventilátory odsávání, infrazářič, osvětlení pod kuchyňskou linkou, aj.) | 1+1 | 1 |  | 0 |  | 21
4 | 3.1 | výměna wc kombi | ks | 1 |  | 0 |  | 42
5 | 3.3 | výměna sedací desky | ks | 1 |  | 0 |  | 44
6 | 3.5 | výměna pancéřové hadičky | ks | 1 |  | 0 |  | 46
7 | 3.6 | výměna rohového ventilu | ks | 1 |  | 0 | úprava rozvodu vody | 47
8 | 3.7 | výměna umyvadla včetně příslušenství | ks | 1 |  | 0 |  | 48
9 | 3.15 | výměna sprchové vaničky | ks | 1 |  | 0 | včetně příslušenství a napojení na odpad | 56
10 | 3.16 | obezdění sprchové vaničky | m2 | 1 |  | 0 | včetně osazení revizních dvířek | 57
11 | 3.30 | výměna baterie vanové/umyvadlové nástěnné s otočným ramenem | ks | 1 |  | 0 | vč.sprchové hadice a držáku | 71
12 | 3.52 | výměna vstupních vchodových protipožárních dveří 80 cm, tř. EI 30, DP3, dekor dřevo včetně kukátka | ks | 1 |  | 0 |  | 93
13 | 3.54 | výměna vnitřních dveří – plné 60 cm | ks | 1 |  | 0 | KOU+WC | 95
14 | 3.56 | výměna vnitřních dveří – plné 80 cm | ks | 1 |  | 0 | OP | 97
15 | 3.60 | výměna vnitřních dveří – prosklené 2/3 sklo 80 cm | ks | 1 |  | 0 | KU | 101
16 | 3.67 | výměna dveřního prahu – délka 60 cm | ks | 1 |  | 0 | KOU+WC | 108
17 | 3.69 | výměna dveřního prahu – délka 80 cm | ks | 3 |  | 0 | OP, KU, vstupní = lak | 110
18 | 3.82 | výměna dveřního kování | ks | 3 |  | 0 | KOU+WC, KU, OP | 123
19 | 3.83 | výměna zámku u dveří | ks | 3 |  | 0 | KOU+WC, KU, OP | 124
20 | 3.89 | výměna zárubně ocelové pro vstupní vchodové dveře – šířky 80 cm | ks | 1 |  | 0 |  | 130
21 | 3.118 | výměna větracích mřížek | ks | 1 |  | 0 | KOU+WC | 305
22 | 3.160 | dodávka a montáž dřezové baterie nástěnné pákové R100, včetně úpravy rozvodu SV a TUV k baterii | ks | 1 |  | 0 |  | 395
23 | 3.161 | dodávka a montáž kuchyňské linky 120 cm, včetně skříňky nad digestoří, dřezové desky s ukončovacími lištami a nerez dřezu s příslušenstvím, tl.lamina min. 18 mm | ks | 1 |  | 0 |  | 396
24 | 3.162 | dodávka a montáž digestoře recyklační | ks | 1 |  | 0 |  | 397
25 | 3.163 | dodávka a montáž celoelektrického sporáku se sklokeramickou deskou, 2 ks pečících plechů, včetně příslušenství | ks | 1 |  | 0 |  | 398
26 | 4.1 | stržení původního PVC | m2 | 28 |  | 0 | PŘ, OP, KU | 148
27 | 4.3 | položení PVC – střední zátěž, celoplošně podlepit | m2 | 15 |  | 0 | OP | 150
28 | 4.4 | položení PVC – vyšší zátěž, celoplošně podlepit | m2 | 13 |  | 0 | KU, PŘ | 151
29 | 4.5 | nalepení obvodové lišty PVC | bm | 35 |  | 0 | PŘ, OP, KU | 152
30 | 4.7 | odstranění parketové podlahy | m2 | 24 |  | 0 | OP, KU | 154
31 | 4.11 | položení OSB desek | m2 | 28 |  | 0 | PŘ, OP, KU | 158
32 | 5.1 | zhotovení nových štukových omítek | m2 | 130 |  | 0 | včetně odstranění plísně v OP | 162
33 | 5.4 | škrábání stěn,stropů | m2 | 130 |  | 0 | celý byt | 165
34 | 5.6 | malba dvojnásobná bílá | m2 | 130 |  | 0 | celý byt | 167
35 | 5.11 | vyzdění příčky - viz poznámka | m2 | 2 |  | 0 | příčka sprch.koutu | 348
36 | 5.12 | začištění drážky po výměně rozvodů v šíři do 150 mm | bm | 6 |  | 0 | v KOU+WC | 351
37 | 6.7 | úprava podkladu pod obklad , včetně hydroizolace, viz poznámka | m2 | 15 |  | 0 | KOU+WC | 175
38 | 6.8 | vybourání keramického obkladu | m2 | 10 |  | 0 | KOU+WC (8 m2), KU (2 m2) | 176
39 | 6.9 | provedení keramického obkladu | m2 | 15 |  | 0 | KOU+WC, vč.příčky sprch.koutu (2 barvy) | 177
40 | 6.11 | položení keramické dlažby vnitřní | m2 | 3 |  | 0 | KOU+WC | 179
41 | 6.14 | vybourání dlažby | m2 | 7 |  | 0 | KOU+WC, PŘ | 182
42 | 6.15 | vybourání soklíku | m | 3 |  | 0 | KOU+WC | 183
43 | 6.18 | úprava podkladu pod dlažbu , včetně hydroizolace | m2 | 3 |  | 0 | KOU+WC | 186
44 | 6.29 | zhotovení keramického obkladu včetně hydroizolační úpravy pod obklad v KU mezi horním a spodním dílem KL a kolem sporáku | m2 | 3 |  | 0 |  | 401
45 | 7.11 | nátěr radiátorů | ks | 2 |  | 0 | OP, KU | 204
46 | 7.12 | nátěr rozvodů ÚT | soubor | 1 |  | 0 | OP, KU, KOU+WC | 205
47 | 7.14 | nátěr zárubní – šířka 60 cm | ks | 1 |  | 0 | KOU+WC | 207
48 | 7.16 | nátěr zárubní – šířka 80 cm | ks | 3 |  | 0 | OP, KU, vstupní | 209
49 | 8.1 | vysekání vodovodního potrubí z ocelových závitových trub, včetně demontáže | bm | 10 |  | 0 | v bytě od vodoměrů | 214
50 | 8.2 | montáž vodovodního plastového potrubí | bm | 10 |  | 0 | v bytě od vodoměrů | 215
51 | 8.11 | vypouštění topného systému, viz poznámka | soubor | 1 |  | 0 |  | 224
52 | 8.12 | napouštění topného systému, viz poznámka | soubor | 1 |  | 0 |  | 225
53 | 8.18 | výměna otopného žebříku, viz poznámka | ks | 1 |  | 0 | KOU+WC | 231
54 | 8.20 | výměna termoregulačního ventilu, včetně hlavice | ks | 1 |  | 0 | KOU+WC | 233
55 | 8.29 | zhotovení přívodu pro celoelektrický sporák včetně 3-fázového jističe (přívod pod omítkou) od elektroměru po sporák v KU včetně zednických prací a opravy malby ve společných prostorách | soubor | 1 |  | 0 | včetně výměny jističe v el. rozvaděči | 373
56 | 8.30 | zhotovení samostatného přívodu SV s pračkovým ventilem pro AP v KU pod omítkou včetně zednických prací | soubor | 1 |  | 0 |  | 399
57 | 8.31 | zhotovení samostatného odpadu pro AP v KU pod omítkou včetně zednických prací | soubor | 1 |  | 0 |  | 400
58 | 9.1 | opravy a seřízení plastových oken, viz poznámka | ks | 2 |  | 0 | OP, KU | 237
59 | 9.5 | výměna zámku poštovní schránky | ks | 1 |  | 0 |  | 241
60 | 9.14 | výroba klíčů pro zámkovou vložku | ks | 4 |  | 0 | 2 ks dům, 2 ks spoj.chodba | 250
61 | 9.16 | výměna zámkové vložky | ks | 1 |  | 0 | vstupní dveře = bezpečnostní | 252
62 | 9.17 | výměna kování k zámkové vložce, viz poznámka | ks | 1 |  | 0 | vstupní dveře = bezpečnostní | 253
63 | 11.31 | celkový úklid po opravách | 1+1 | 1 |  | 0 |  | 307
Cena celkem bez DPH | [5 empty] | 0
Vyplňte jen modře označené sloupce. Kalkulaci odešlete zpět v tabulkovém formátu (např. XLSx).
V opačném případě nebude nabídka akceptována.
Poznámky
1 | Veškeré práce budou provedeny v souladu se zadávacími a Všeobecnými obchodními podmínkami
2 | Položka 1.19 "odstranění závad zjištěných při elektro revizi nebo kontrole el.spotřebičů" bude do celkové ceny díla započtena pevnou max.limitní cenou 10 000,- Kč.
3 | Hodinovou sazbu, která se vzahuje k položce 1.19 za odstranění závad zjištěných při elektrorevizi nebo kontrole el. spotřebičů, uveďte v max. sazbě 300,- Kč bez DPH, a to v řádku nad tabulkou "Poznámky".
4 | Dodatečné práce: pokud se během prací vyskytne závada nebo nutná dodatečná práce, neprodleně a s dodatečným předstihem před termínem předání díla, toto oznamte příslušnému technikovi volných bytů a to písemnou formou s označením zakázky, ulice, č. pop., č. or., č. bytu a předmět dodatečné práce. Doplňte předmět i o Vámi nabízenou cenu za provedení (konečnou cenu bez DPH, tedy cenu materiálu včetně práce), písemně na e-mail technika. Po případném schválení dodatečných prací bude možné dodatečné práce provést.