## List1
Oprava volného bytu č. 7, ul. Karpatská 20/2857 | [7 empty] | 451
|  |  | VZ č. 37/2019 |  |  |  |  | 2019
21.2.2019 12:52:54
Odběratel: |  |  | Příjemce: |  |  |  |  | 60
Statutární město Ostrava |  |  | Městský obvod Ostrava - Jih
Prokešovo náměstí 1803/8 |  |  | Horní 791/3
729 30 Ostrava - Moravský Ostrava |  |  | 700 30 Ostrava - Hrabůvka
Zhotovitel:
Sídlo
IČ zhotovitele
Předmět zakázky:
Část obce |  |  | Ostrava - Zábřeh
Ulice, č. pop./č. or. |  |  | Karpatská 20/2857
Číslo bytu |  |  | 7
Velikost bytu |  |  | 1+1
Technik |  |  | Blanka Chamrádová
blanka.chamradova@ovajih.cz
599 430 159, 605 292 239
poř. č. | kód položky | popis | MJ | Množství | J. cena (CZK) | Cena celkem (CZK) | Upřesnění
1 | 1.6 | výchozí revize elektroinstalace a elektrických spotřebičů bytu | 1+1 | 1 |  | 0 |  | 6
2 | 1.11 | elektro revize odběrného místa pro připojení elektroměru | ks | 1 |  | 0 |  | 11
3 | 2.12 | generální oprava jednofázové elektroinstalace bytu s rozvody ve vkládacích lištách, vč. el. příslušenství (např. domovní zvonek, ventilátory odsávání, infrazářič, osvětlení pod kuchyňskou linkou, aj.) | 1+1 | 1 |  | 0 | vč. výměny větracích mřízek v KOU a na WC | 31
4 | 3.5 | výměna pancéřové hadičky | ks | 1 |  | 0 | WC | 46
5 | 3.6 | výměna rohového ventilu | ks | 1 |  | 0 | WC | 47
6 | 3.7 | výměna umyvadla včetně příslušenství | ks | 1 |  | 0 | 50 cm, co nejblíže k vaně (místo na pračku) | 48
7 | 3.8 | výměna vany 120 cm | ks | 1 |  | 0 | vč. příslušenství | 49
8 | 3.22 | výměna baterie dřezové stojánkové pákové | ks | 1 |  | 0 | KU, vč. příslušenství | 63
9 | 3.26 | výměna baterie umyvadlové stojánkové pákové | ks | 1 |  | 0 | KOU, vč. příslušenství | 67
10 | 3.28 | výměna baterie vanové nástěnné R100 | ks | 1 |  | 0 | pákové, vč. sprchové hadice, držáku a příslušenství | 69
11 | 3.34 | výměna pračkového ventilu | ks | 1 |  | 0 | zabudovat do obložení vany | 75
12 | 3.48 | výměna spižní skříně včetně polic a žebříku | ks | 1 |  | 0 | výměna korpusu SS, vč. polic, š. 0,6 x hl. 04 x v. 2,60 m, dvířka zůstávají stávající | 89
13 | 3.52 | výměna vstupních vchodových protipožárních dveří 80 cm, tř. EI 30, DP3, dekor dřevo včetně kukátka | ks | 1 |  | 0 | vč. označení dveří číslem bytu | 93
14 | 3.60 | výměna vnitřních dveří – prosklené 2/3 sklo 80 cm | ks | 2 |  | 0 | KU, OP - 80P | 101
15 | 3.67 | výměna dveřního prahu – délka 60 cm | ks | 2 |  | 0 | KOU, WC | 108
16 | 3.69 | výměna dveřního prahu – délka 80 cm | ks | 1 |  | 0 | PŘ - vstupní dveře | 110
17 | 3.79 | výměna přechodových lišt – délka 80 cm | ks | 2 |  | 0 | KU, OP | 120
18 | 3.82 | výměna dveřního kování | ks | 4 |  | 0 | KU, OP, KOU, WC | 123
19 | 3.83 | výměna zámku u dveří | ks | 2 |  | 0 | KU, OP | 124
20 | 3.84 | výměna zárubně ocelové pro dveře – šířky 60 cm | ks | 2 |  | 0 | KOU, WC - dveře zůstávají původní | 125
21 | 3.86 | výměna zárubně ocelové pro dveře – šířky 80 cm | ks | 2 |  | 0 | KU, PŘ | 127
22 | 3.89 | výměna zárubně ocelové pro vstupní vchodové dveře – šířky 80 cm | ks | 1 |  | 0 | PŘ vstup | 130
23 | 3.115 | výměna dřezové desky dl. 180 cm, vč. ukončovacích lišt | ks | 1 |  | 0 | KU - zabudovat varnou desku | 301
24 | 3.122 | výměna vestavné el. varné desky | ks | 1 |  | 0 | KU - sklokeramická, 2 plotýnky | 314
25 | 3.123 | demontáž a zpětná montáž zařizovacích předmětů, viz poznámka | soubor | 1 |  | 0 | VS 0,6 x 0,6 x 2,6 m v PŘ | 315
26 | 4.1 | stržení původního PVC | m2 | 35 |  | 0 | KOU, WC, OP, PŘ, 2 x balkon | 148
27 | 4.2 | úprava podkladu – nivelace | m2 | 24 |  | 0 | OP, PŘ | 149
28 | 4.3 | položení PVC – střední zátěž, celoplošně podlepit | m2 | 17 |  | 0 | OP | 150
29 | 4.4 | položení PVC – vyšší zátěž, celoplošně podlepit | m2 | 7 |  | 0 | PŘ | 151
30 | 4.5 | nalepení obvodové lišty PVC | bm | 33 |  | 0 | byt 1+1 | 152
31 | 4.15 | překrytí podlah při opravách proti poškození | m2 | 15 |  | 0 | KU | 327
32 | 5.1 | zhotovení nových štukových omítek | m2 | 155 |  | 0 | byt 1+1, mimo KOU a WC, vč. přípravy podkladu a zazdění větracího otvoru u SS (spižní skříň není zděná) | 162
33 | 5.6 | malba dvojnásobná bílá | m2 | 155 |  | 0 | byt 1+1, mimo KOU a WC, vč. přípravy podkladu | 167
34 | 6.1 | obezdění vany 120 cm, včetně instalace vanových dvířek | soubor | 1 |  | 0 | van. dvířka 30 x 30 cm | 169
35 | 6.9 | provedení keramického obkladu | m2 | 21 |  | 0 | KOU do výše stropu, WC do v. 1,2 m | 177
36 | 6.10 | položení keramické dlažby venkovní ( balkón ) | m2 | 7.5 |  | 0 | 2 x balkon | 178
37 | 6.11 | položení keramické dlažby vnitřní | m2 | 3.5 |  | 0 | KOU, WC | 179
38 | 6.15 | vybourání soklíku | m | 11 |  | 0 | 2 x balkon | 183
39 | 6.16 | provedení soklíku kolem dlažby | m2 | 2 |  | 0 | 2 x balkon | 184
40 | 6.17 | výměna oplechování balkónu | bm | 7.5 |  | 0 | 2 x balkon, vč. nátěru - dekor stávající | 185
41 | 6.18 | úprava podkladu pod dlažbu , včetně hydroizolace | m2 | 11 |  | 0 | KOU, WC, 2x balkon | 186
42 | 6.19 | oprava bytového jádra SDK deskami – vnitřní | m2 | 25 |  | 0 | KOU, WC, vč. nátěru na bílo | 187
43 | 6.20 | oprava bytového jádra SDK deskami – vnější | m2 | 6 |  | 0 | KOU, WC, vč. nátěru na bílo | 188
44 | 6.21 | demontáž původního podhledu bytového jádra | m2 | 3.5 |  | 0 | KOU, WC | 189
45 | 6.23 | zhotovení nového podhledu bytového jádra | m2 | 3.5 |  | 0 | KOU, WC, vč. nátěru na bílo | 191
46 | 6.24 | zhotovení zadní stěny instalační šachtice(IŠ) na WC, včetně revizních dvířek | m2 | 3 |  | 0 | WC, dvířka dvojitá na panty 0,80 x 1 m (přizpůsobit pro snadnou práci v IŠ), vč. nátěru na bílo | 192
47 | 6.26 | demontáž zadní stěny instalační šachtice (IŠ) na WC | m2 | 3 |  | 0 | WC | 316
48 | 7.11 | nátěr radiátorů | ks | 2 |  | 0 | KU - deskový dvojitý 1,4 m, OP litina 22 článků | 204
49 | 7.12 | nátěr rozvodů ÚT | soubor | 1 |  | 0 | KU, OP, v PŘ vč. nové izolace SV, TUV | 205
50 | 7.14 | nátěr zárubní – šířka 60 cm | ks | 2 |  | 0 | KOU, WC | 207
51 | 7.16 | nátěr zárubní – šířka 80 cm | ks | 3 |  | 0 | KU, OP, PŘ | 209
52 | 7.19 | nátěr parapetních desek vnějších | m2 | 2 |  | 0 | 2 x balkon, dekor stávajícího nátěru | 212
53 | 8.24 | kontrola a případná oprava (výměna) odpadů | soubor | 1 |  | 0 | byt 1+1 | 329
54 | 9.16 | výměna zámkové vložky | ks | 1 |  | 0 | PŘ - dveře vstupní protipožární | 252
55 | 9.17 | výměna kování k zámkové vložce, viz poznámka | ks | 1 |  | 0 | bezpečnostní, PŘ - dveře vstupní protipožární | 253
56 | 11.2 | vyklizení bytu 1+1 | soubor | 1 |  | 0 | odstranění 2 ks garnýží | 264
57 | 11.13 | vyčištění WC mísy | ks | 1 |  | 0 | WC kombi z roku 2014 | 275
58 | 11.17 | vyčištění odsavače par | ks | 1 |  | 0 | KU | 279
59 | 11.28 | umytí oken plastových, včetně rámu a parapetu, viz poznámka | m2 | 10 |  | 0 | 2 x balkonová sestava | 290
60 | 11.31 | celkový úklid po opravách | 1+1 | 1 |  | 0 | důkadný, bez známek po provádění omítek a výmalbě | 307
Cena celkem bez DPH | [5 empty] | 0
Vyplňte jen modře označené sloupce. Kalkulaci odešlete zpět v tabulkovém formátu (např. XLSx).
V opačném případě nebude nabídka akceptována.
Poznámky
1 | Veškeré práce budou provedeny v souladu se zadávacími a Všeobecnými obchodními podmínkami
2 | Položka 1.19 "odstranění závad zjištěných při elektro revizi nebo kontrole el.spotřebičů" bude do celkové ceny díla započtena pevnou max.limitní cenou 10 000,- Kč.
3 | Hodinovou sazbu, která se vzahuje k položce 1.19 za odstranění závad zjištěných při elektrorevizi nebo kontrole el. spotřebičů, uveďte v max. sazbě 300,- Kč bez DPH, a to v řádku nad tabulkou "Poznámky".
4 | Dodatečné práce: pokud se během prací vyskytne závada nebo nutná dodatečná práce, neprodleně a s dodatečným předstihem před termínem předání díla, toto oznamte příslušnému technikovi volných bytů a to písemnou formou s označením zakázky, ulice, č. pop., č. or., č. bytu a předmět dodatečné práce. Doplňte předmět i o Vámi nabízenou cenu za provedení (konečnou cenu bez DPH, tedy cenu materiálu včetně práce), písemně na e-mail technika. Po případném schválení dodatečných prací bude možné dodatečné práce provést.