## List1
Oprava volného bytu č. 22, M. Fialy 1 | [7 empty] | 460
|  |  | VZ č. 41/2019 |  |  |  |  | 2019
25.2.2019 09:42:50
Odběratel: |  |  | Příjemce: |  |  |  |  | 86
Statutární město Ostrava |  |  | Městský obvod Ostrava - Jih
Prokešovo náměstí 1803/8 |  |  | Horní 791/3
729 30 Ostrava - Moravská Ostrava |  |  | 700 30 Ostrava - Hrabůvka
Zhotovitel:
Sídlo
IČ zhotovitele
Předmět zakázky:
Část obce |  |  | Ostrava - Dubina
Ulice, č. pop./č. or. |  |  | M. Fialy 248/1
Číslo bytu |  |  | 22
Velikost bytu |  |  | 1+3
Technik |  |  | Jarmila Špatná
jarmila.spatna@ovajih.cz
599430291
poř. č. | kód položky | popis | MJ | Množství | J. cena (CZK) | Cena celkem (CZK) | Upřesnění
1 | 1.11 | elektro revize odběrného místa pro připojení elektroměru | ks | 1 |  | 0 | 2x revizní zpráva | 11
2 | 1.15 | revize elektroinstalace a elektrických spotřebičů bytu | 1+3 | 1 |  | 0 | 2x revizní zpráva | 15
3 | 1.19 | odstranění závad zjištěných při elektro revizi nebo kontrole el. spotřebičů | soubor | 1 |  | 0 | položku naceňte dle tabulky níže "Poznámky" | 19
4 | 1.20 | revize plynoinstalace, tlaková zkouška, vpuštění plynu, vystavení revizní zprávy (2x) | soubor | 1 |  | 0 | vč. vyřazovacího protokolu na PS | 292
5 | 3.3 | výměna sedací desky | ks | 1 |  | 0 | na stávající WC kombi | 44
6 | 3.5 | výměna pancéřové hadičky | ks | 1 |  | 0 | k WC | 46
7 | 3.6 | výměna rohového ventilu | ks | 1 |  | 0 | k WC | 47
8 | 3.7 | výměna umyvadla včetně příslušenství | ks | 1 |  | 0 | 55-60 cm | 48
9 | 3.22 | výměna baterie dřezové stojánkové pákové | ks | 1 |  | 0 | český výrobce, záruka min. 5 let | 63
10 | 3.26 | výměna baterie umyvadlové stojánkové pákové | ks | 1 |  | 0 | český výrobce, záruka min. 5 let | 67
11 | 3.28 | výměna baterie vanové nástěnné R100 | ks | 1 |  | 0 | vč. držáku na hadici a příslušenství, český výrobce, záruka min. 5 let | 69
12 | 3.33 | výměna dřezu nerez včetně příslušenství | ks | 1 |  | 0 |  | 74
13 | 3.37 | výměna kuchyňské linky 150 cm | ks | 1 |  | 0 | tl. lamina min. 18 mm, dekor dřeva, ve spodním díle 4 šuplíky s kolejničkami, ABS hrany tl. 2 mm, zavírače zásuvek a dvířek s měkkým dorazem, spodní skříňky osadit na nožkách s krycí lištou | 78
14 | 3.40 | výměna skříňky nad digestoří | ks | 1 |  | 0 | s panty s tlumením na ramínku, tl. lamina min. 18 mm, dekor dřeva, ABS hrany tl. 2 mm, dtto KL | 81
15 | 3.42 | výměna digestoře komínové s vnějším odtahem | ks | 1 |  | 0 |  | 83
16 | 3.48 | výměna spižní skříně včetně polic a žebříku | ks | 1 |  | 0 | o rozměrech 2,65x0,6x0,6 m, tl. lamina min. 18 mm, ABS hrany 2 mm, zavírače dvířek s měkkým dorazem, dttto jako KL vč. olištování | 89
17 | 3.54 | výměna vnitřních dveří – plné 60 cm | ks | 2 |  | 0 | KOU, WC | 95
18 | 3.56 | výměna vnitřních dveří – plné 80 cm | ks | 2 |  | 0 | LO, DP | 97
19 | 3.60 | výměna vnitřních dveří – prosklené 2/3 sklo 80 cm | ks | 2 |  | 0 | OP, z OP do KU | 101
20 | 3.69 | výměna dveřního prahu – délka 80 cm | ks | 4 |  | 0 | LO, DP, OP, mezi OP a KU - dřevěný - lak | 110
21 | 3.77 | výměna přechodových lišt – délka 60 cm | ks | 2 |  | 0 | KOU, WC - hliníková | 118
22 | 3.78 | výměna přechodových lišt – délka 70 cm | ks | 1 |  | 0 | z PŘ do KU - hliníková | 119
23 | 3.82 | výměna dveřního kování | ks | 6 |  | 0 | LO, DP, OP, mezi OP a KU, KOU, WC - kov | 123
24 | 3.83 | výměna zámku u dveří | ks | 6 |  | 0 | LO, DP, OP, mezi OP a KU, KOU, WC | 124
25 | 3.84 | výměna zárubně ocelové pro dveře – šířky 60 cm | ks | 2 |  | 0 | KOU, WC | 125
26 | 3.86 | výměna zárubně ocelové pro dveře – šířky 80 cm | ks | 4 |  | 0 | LO, DP, OP, mezi OP a KU | 127
27 | 3.108 | výměna kombinovaného plynového sporáku (s el. troubou), vč. příslušenství | ks | 1 |  | 0 | český výrobce - pojistka STOP GAS | 294
28 | 3.114 | výměna dřezové desky dl. 150 cm, vč. ukončovacích lišt | ks | 1 |  | 0 | tl. min. 28 mm vč. hliníkové hrany u PS, ukončovací lišty v dekoru dřezové desky | 300
29 | 3.118 | výměna větracích mřížek | ks | 4 |  | 0 | 2 ks v kuchyni ve spižní skříni - uzavírací a 2 ks k ventilátorům na WC a KOU | 305
30 | 3.123 | demontáž a zpětná montáž zařizovacích předmětů, viz poznámka | soubor | 1 |  | 0 | vany a WC mísy pro možnost provedení obkladu SDK a položení dlažby | 315
31 | 3.132 | výměna vestavné skříně - šíře nad 200 cm, viz poznámka | ks | 1 |  | 0 | 2,85x2,65x0,60 m - část šatní, část police, tl. lamina min. 18 mm, ABS hrany 2 mm - dekor dřeva | 325
32 | 3.145 | přebroušení a lakování stávajících dveřních prahů vč. demontáže a zpětné montáže, viz poznámka | ks | 1 |  | 0 | u vstupních dveří do bytu | 361
33 | 3.152 | výměna bočního plastového krytu vnitřní okenní parapetní desky | ks | 2 |  | 0 | v DP a LO | 380
34 | 3.167 | výměna okenních klik | ks | 3 |  | 0 | 2 ks v LO a 1 ks v DP | 407
35 | 4.1 | stržení původního PVC | m2 | 71 |  | 0 | PŘ - 13 m2, KU - 9 m2, LO - 14 m2, DP - 12 m2, OP - 22 m2, WC - 1 m2, (z toho 10 m2 - 2 vrstvy na WC a v KU) | 148
36 | 4.2 | úprava podkladu – nivelace | m2 | 70 |  | 0 | PŘ - 13 m2, KU - 9 m2, LO - 14 m2, DP - 12 m2, OP - 22 m2 | 149
37 | 4.3 | položení PVC – střední zátěž, celoplošně podlepit | m2 | 48 |  | 0 | OP, LO, DP - dekor plovoucí podlahy - celoplošně podlepit | 150
38 | 4.4 | položení PVC – vyšší zátěž, celoplošně podlepit | m2 | 22 |  | 0 | KU a PŘ - dekor plovoucí podlahy, - celoplošně podlepit | 151
39 | 4.5 | nalepení obvodové lišty PVC | bm | 76 |  | 0 | PŘ, KU, OP, LO, DP | 152
40 | 4.9 | odstranění plovoucí podlahy | m2 | 60 |  | 0 | PŘ - 12 m2, LO - 14 m2, DP - 12 m2, OP - 22 m2 | 156
41 | 5.1 | zhotovení nových štukových omítek | m2 | 263 |  | 0 | celý byt vč. stropů a náležité úpravy podkladu (např. použití perlinky do lepidla) | 162
42 | 5.2 | lokální opravy prasklin, prasklin panelových spojů | m2 | 8.5 |  | 0 | kolem vstupních dveří do bytu - 0,5 m2, PŘ - 0,5 m2, DP - 2 m2, LO - 1,5 m2, OP - 4 m2 | 163
43 | 5.3 | stržení tapet | m2 | 176 |  | 0 | PŘ - 39 m2, OP - 43 m2, DP - 34 m2, LO - 33 m2, KU - 27 m2 | 164
44 | 5.4 | škrábání stěn,stropů | m2 | 263 |  | 0 | celý byt vč. stropů | 165
45 | 5.6 | malba dvojnásobná bílá | m2 | 282 |  | 0 | celý byt (bez KOU a WC) - otěruvzdorná | 167
46 | 5.7 | malba voděodolnou barvou – bytové jádro | m2 | 15 |  | 0 | KOU a WC (na SDK obložení) | 168
47 | 5.16 | demontáž dělící příčky, viz poznámka | m2 | 2 |  | 0 | mezi PŘ a KU - umakartová vč. zárubně, začištění omítek a úpravy nároží) | 415
48 | 5.19 | vybourání ocelových zárubní a dozdění vzniklého otvoru | m2 | 2 |  | 0 | otvor po původních dveřích mezi KU a LO, vč. začištění | 419
49 | 6.3 | obezdění vany 160 cm,včetně instalace vanových dvířek | soubor | 1 |  | 0 | stávající (chránit povrch vany) | 171
50 | 6.7 | úprava podkladu pod obklad , včetně hydroizolace, viz poznámka | m2 | 15.5 |  | 0 | KU - 3,5 m2, KOU - 12 m2 (hydroizolace pouze v KOU) | 175
51 | 6.8 | vybourání keramického obkladu | m2 | 7 |  | 0 | KU, KOU, PŘ (u stropu) | 176
52 | 6.9 | provedení keramického obkladu | m2 | 15.5 |  | 0 | KU - 3,5 m2, KOU - 12 m2 (v KOU dvoubarevná kombinace) | 177
53 | 6.11 | položení keramické dlažby vnitřní | m2 | 3 |  | 0 | KOU - 2 m2, WC - 1 m2 | 179
54 | 6.14 | vybourání dlažby | m2 | 2 |  | 0 | v KOU | 182
55 | 6.16 | provedení soklíku kolem dlažby | m2 | 0.5 |  | 0 | na WC | 184
56 | 6.18 | úprava podkladu pod dlažbu , včetně hydroizolace | m2 | 3 |  | 0 | KOU - 2 m2, WC - 1 m2 | 186
57 | 6.19 | oprava bytového jádra SDK deskami – vnitřní | m2 | 25 |  | 0 | KOU - 17 m2, WC - 8 m2 | 187
58 | 6.20 | oprava bytového jádra SDK deskami – vnější | m2 | 19 |  | 0 | PŘ - 13 m2, KU - 6 m2 | 188
59 | 6.21 | demontáž původního podhledu bytového jádra | m2 | 4 |  | 0 | KOU - 3 m2, WC - 1 m2 | 189
60 | 6.23 | zhotovení nového podhledu bytového jádra | m2 | 4 |  | 0 | KOU - 3 m2, WC - 1 m2 | 191
61 | 6.24 | zhotovení zadní stěny instalační šachtice(IŠ) na WC, včetně revizních dvířek | m2 | 3 |  | 0 | celé z lamina min. tl. 18 mm - se zachováním velikosti stávajících revizních dvířek do IŠ vč. zakrytí přívodu SV a TUV do KOU | 192
62 | 6.26 | demontáž zadní stěny instalační šachtice (IŠ) na WC | m2 | 3 |  | 0 | WC - plechové | 316
63 | 7.11 | nátěr radiátorů | ks | 4 |  | 0 | v celém bytě , UPOZORŇENÍ: 3 ks radiátorů deskových v KU, DP a LO jsou nyní natřeny tmavě hnědou barvou! | 204
64 | 7.12 | nátěr rozvodů ÚT | soubor | 1 |  | 0 | v celém bytě - UPOZORŃENÍ: část rozvodů je nyní natřeno tmavě hnědou barvou! | 205
65 | 7.14 | nátěr zárubní – šířka 60 cm | ks | 2 |  | 0 | KOU, WC - syntetika | 207
66 | 7.16 | nátěr zárubní – šířka 80 cm | ks | 4 |  | 0 | LO, DP, OP, mezi OP a KU - syntetika | 209
67 | 8.2 | montáž vodovodního plastového potrubí | bm | 5 |  | 0 | SV a TUV do KU k dřezové baterii | 215
68 | 8.3 | demontáž původního vodovodního potrubí | bm | 5 |  | 0 | SV a TUV do KU k dřezové baterii | 216
69 | 8.5 | demontáž plastového odpadního potrubí | bm | 2.5 |  | 0 | k dřezovému sifonui v KU | 218
70 | 8.7 | montáž plastového odpadního potrubí | bm | 2.5 |  | 0 | bm k dřezovému sifonu v KU | 220
71 | 8.10 | výměna rozvodu plynoinstalace pro bytovou jednotku, včetně uzavíracího kohoutu | bm | 2 |  | 0 | provedení v mědi | 223
72 | 8.11 | vypouštění topného systému, viz poznámka | soubor | 1 |  | 0 | pro možnost výměny TRV v LO | 224
73 | 8.12 | napouštění topného systému, viz poznámka | soubor | 1 |  | 0 | po výměně TRV v LO | 225
74 | 8.20 | výměna termoregulačního ventilu, včetně hlavice | ks | 1 |  | 0 | v LO | 233
75 | 8.22 | odvzdušnění topného systému, viz poznámka | soubor | 1 |  | 0 | po výměně TRV v LO | 235
76 | 8.30 | zhotovení samostatného přívodu SV s pračkovým ventilem pro AP v KU pod omítkou včetně zednických prací | soubor | 1 |  | 0 | v KOU v obezdění vany (rozvod veden kolem vany za obezděním) | 399
77 | 8.31 | zhotovení samostatného odpadu pro AP v KU pod omítkou včetně zednických prací | soubor | 1 |  | 0 | v KOU v obezdění vany (odpadní potrubí vedeno kolem vany za obezděním) | 400
78 | 8.32 | výměna vanového sifonu, viz poznámka | ks | 1 |  | 0 | s napojením odpadu pro automatickou pračku | 409
79 | 9.1 | opravy a seřízení plastových oken, viz poznámka | ks | 4 |  | 0 | v celém bytě | 237
80 | 9.7 | výměna petlice sklepního boxu | ks | 1 |  | 0 |  | 243
81 | 9.24 | demontáž bytových doplňků, viz poznámka | soubor | 1 |  | 0 | 3 ks garnyží a 2 ks desek nad okny vč. zednického zapravení | 303
82 | 11.13 | vyčištění WC mísy | ks | 1 |  | 0 | silně znečištěné | 275
83 | 11.14 | vyčištění vany | ks | 1 |  | 0 |  | 276
84 | 11.28 | umytí oken plastových, včetně rámu a parapetu, viz poznámka | m2 | 21 |  | 0 | v celém bytě - 4 ks, vč. odmaštění a odstranění zbytků lepících pásek na rámech oken, vč. odstranění síťky proti hmyzu na části okna v LO (parapety vnitřní i venkovní) | 290
85 | 11.33 | celkový úklid po opravách | 1+3 | 1 |  | 0 | vč umytí vypínačú, zásuvek, atd. | 309
86 | 11.37 | vyčištění svítidel včetně odmaštění | ks | 5 |  | 0 | 3 ks v PŘ , 1 ks v KOU, 1 ks na WC | 362
Cena celkem bez DPH | [5 empty] | 0
Vyplňte jen modře označené sloupce. Kalkulaci odešlete zpět v tabulkovém formátu (např. XLSx).
V opačném případě nebude nabídka akceptována.
Uveďte Vaši hodinovou sazbu: | [5 empty] | / hod
Poznámky
1 | Veškeré práce budou provedeny v souladu se zadávacími a Všeobecnými obchodními podmínkami
2 | Položka 1.19 "odstranění závad zjištěných při elektro revizi nebo kontrole el.spotřebičů" bude do celkové ceny díla započtena pevnou max.limitní cenou 10 000,- Kč.
3 | Hodinovou sazbu, která se vzahuje k položce 1.19 za odstranění závad zjištěných při elektrorevizi nebo kontrole el. spotřebičů, uveďte v max. sazbě 300,- Kč bez DPH, a to v řádku nad tabulkou "Poznámky".
4 | Dodatečné práce: pokud se během prací vyskytne závada nebo nutná dodatečná práce, neprodleně a s dodatečným předstihem před termínem předání díla, toto oznamte příslušnému technikovi volných bytů a to písemnou formou s označením zakázky, ulice, č. pop., č. or., č. bytu a předmět dodatečné práce. Doplňte předmět i o Vámi nabízenou cenu za provedení (konečnou cenu bez DPH, tedy cenu materiálu včetně práce), písemně na e-mail technika. Po případném schválení dodatečných prací bude možné dodatečné práce provést.