## Horymírova 14, byt 73
Oprava volného bytu č. 73, ul. Horymírova 14/2949 | [7 empty] | 17
|  |  | VZ č. 196/2017 |  |  |  |  | 2017
18.9.2017 12:22:51
Odběratel: |  |  | Příjemce: |  |  |  |  | 59
Statutární město Ostrava |  |  | Městský obvod Ostrava - Jih
Prokešovo náměstí 1803/8 |  |  | Horní 791/3
729 30 Ostrava - Moravský Ostrava |  |  | 700 30 Ostrava - Hrabůvka
Zhotovitel:
Sídlo
IČ zhotovitele
Předmět zakázky:
Část obce |  |  | Ostrava - Zábřeh
Ulice, č. pop./č. or. |  |  | Horymírova 14/2949
Číslo bytu |  |  | 73
Velikost bytu |  |  | 1+3
Technik |  |  | Blanka Chamrádová
blanka.chamradova@ovajih.cz
599 430 159, 605 292 239
poř. č. | kód položky | popis | MJ | Množství | J. cena (CZK) | Cena celkem (CZK) | Upřesnění
1 | 1.8 | výchozí revize elektroinstalace a elektrických spotřebičů bytu | 1+3 | 1 |  | 0 |  | 8
2 | 1.11 | elektro revize odběrného místa pro připojení elektroměru | ks | 1 |  | 0 |  | 11
3 | 2.4 | generální oprava jednofázové elektroinstalace bytu s rozvody pod omítku, vč. el. příslušenství (např. domovní zvonek, ventilátory odsávání, infrazářič, osvětlení pod kuchyňskou linkou, aj.) | 1+3 | 1 |  | 0 |  | 23
4 | 3.1 | výměna wc kombi | ks | 1 |  | 0 |  | 42
5 | 3.3 | výměna sedací desky | ks | 1 |  | 0 |  | 44
6 | 3.5 | výměna pancéřové hadičky | ks | 1 |  | 0 |  | 46
7 | 3.6 | montáž rohového ventilu | ks | 1 |  | 0 | výměna | 47
8 | 3.7 | výměna umyvadla včetně příslušenství | ks | 1 |  | 0 |  | 48
9 | 3.10 | výměna vany 160 cm | ks | 1 |  | 0 | s příslušenstvím | 51
10 | 3.22 | výměna baterie dřezové stojánkové pákové | ks | 1 |  | 0 |  | 63
11 | 3.26 | výměna baterie umyvadlové stojánkové pákové | ks | 1 |  | 0 |  | 67
12 | 3.31 | výměna baterie sprchové nástěnné R100 | ks | 1 |  | 0 | vč. sprch. hadice a držáku | 72
13 | 3.33 | výměna dřezu nerez včetně příslušenství | ks | 1 |  | 0 |  | 74
14 | 3.34 | výměna pračkového ventilu | ks | 1 |  | 0 |  | 75
15 | 3.39 | výměna kuchyňské linky atypický rozměr | ks | 1 |  | 0 | dl. 1,60, tl. lamina 1,8 cm, 2x zásuvkový díl, vč. dřez. desky | 80
16 | 3.40 | výměna skříňky nad digestoří | ks | 1 |  | 0 |  | 81
17 | 3.41 | výměna digestoře klasické s vnitřním recirkulačním odtahem | ks | 1 |  | 0 |  | 82
18 | 3.46 | výměna vestavěné skříně dvoukřídlové – šíře 180 cm | ks | 1 |  | 0 | v. 2,6 x š. 1,8 xhl. 0,6 m, tl. lamina 1,8 cm | 87
19 | 3.49 | výměna spižní skříně včetně polic | ks | 1 |  | 0 | v. 2,6 x š. 0,6 x hl. 0,6 m, tl. lamina 1,8 m , dekor KL | 90
20 | 3.52 | výměna vstupních vchodových protipožárních dveří 80 cm | ks | 1 |  | 0 | 80P plné, vč. označ. číslem dveří, tř. El 30, dekor dřevo | 93
21 | 3.54 | výměna vnitřních dveří – plné 60 cm | ks | 2 |  | 0 | KOU 60P, WC 60L | 95
22 | 3.56 | výměna vnitřních dveří – plné 80 cm | ks | 2 |  | 0 | LO a PO - 80P | 97
23 | 3.60 | výměna vnitřních dveří – prosklené 2/3 sklo 80 cm | ks | 2 |  | 0 | KU 80L , OP 80 P | 101
24 | 3.67 | výměna dveřního prahu – délka 60 cm | ks | 2 |  | 0 | nalakovat | 108
25 | 3.69 | výměna dveřního prahu – délka 80 cm | ks | 5 |  | 0 | nalakovat | 110
26 | 3.82 | výměna dveřního kování | ks | 7 |  | 0 | kovového, vstupní dveře bezpečnostní kov. kování | 123
27 | 3.83 | výměna zámku u dveří | ks | 7 |  | 0 | vstupní dveře bezpečnostní | 124
28 | 3.84 | výměna zárubně ocelové pro dveře – šířky 60 cm | ks | 2 |  | 0 |  | 125
29 | 3.86 | výměna zárubně ocelové pro dveře – šířky 80 cm | ks | 4 |  | 0 |  | 127
30 | 3.89 | výměna zárubně ocelové pro vstupní vchodové dveře – šířky 80 cm | ks | 1 |  | 0 |  | 130
31 | 3.94 | seřízení oken | ks | 4 |  | 0 | byt 1+3 (KU - balkon set) | 135
32 | 4.1 | stržení původního PVC | m2 | 57 |  | 0 |  | 148
33 | 4.2 | úprava podkladu – nivelace | m2 | 70 |  | 0 |  | 149
34 | 4.3 | položení PVC – střední zátěž | m2 | 43 |  | 0 | OP, PO, LO, celoplošně podlepit | 150
35 | 4.4 | položení PVC – vyšší zátěž | m2 | 27 |  | 0 | KU, PŘ, celoplošně podlepit | 151
36 | 4.5 | nalepení obvodové lišty PVC | bm | 75 |  | 0 |  | 152
37 | 4.9 | odstranění plovoucí podlahy | m2 | 13 |  | 0 | v PŘ | 156
38 | 5.4 | škrábání stěn,stropů | m2 | 270 |  | 0 |  | 165
39 | 5.6 | malba dvojnásobná bílá | m2 | 270 |  | 0 |  | 167
40 | 6.3 | obezdění vany 160 cm,včetně instalace vanových dvířek | soubor | 1 |  | 0 |  | 171
41 | 6.8 | vybourání keramického obkladu | m2 | 19 |  | 0 | KOU | 176
42 | 6.9 | provedení keramického obkladu | m2 | 19 |  | 0 | KOU | 177
43 | 6.10 | položení keramické dlažby venkovní ( balkón ) | m2 | 5 |  | 0 | balkon - vč. hydroizolace | 178
44 | 6.11 | položení keramické dlažby vnitřní | m2 | 6 |  | 0 | WC a KOU | 179
45 | 6.14 | vybourání dlažby | m2 | 5 |  | 0 | balkon | 182
46 | 6.15 | vybourání soklíku | m2 | 1 |  | 0 | balkon | 183
47 | 6.16 | provedení soklíku kolem dlažby | m2 | 1 |  | 0 | balkon | 184
48 | 6.17 | výměna oplechování balkónu | bm | 5 |  | 0 | balkon | 185
49 | 6.18 | úprava podkladu pod dlažbu , včetně hydroizolace | m2 | 6 |  | 0 | KOU a WC | 186
50 | 6.19 | oprava bytového jádra SDK deskami – vnitřní | m2 | 9 |  | 0 | WC | 187
51 | 6.20 | oprava bytového jádra SDK deskami – vnější | m2 | 12 |  | 0 |  | 188
52 | 6.21 | demontáž původního podhledu bytového jádra | m2 | 6 |  | 0 | KOU a WC | 189
53 | 6.23 | zhotovení nového podhledu bytového jádra | m2 | 6 |  | 0 | KOU a WC | 191
54 | 6.24 | zhotovení zadní stěny instalační šachtice(IŠ) na WC, včetně revizních dvířek | m2 | 3 |  | 0 | dvířka v. 1 x 0,8 m | 192
55 |  | revize plynoinstalace, tlaková zkouška, vpuštění plynu, vystavení revizní zprávy (2x) | soubor | 1 |  | 0
56 |  | výměna plynového sporáku vč. úpravy rozvodu plynu | ks | 1 |  | 0 | vč. 2 ks pečících plechů
57 |  | odstranění polystyrénového obložení stropu | m2 | 14 |  | 0 | KU
58 |  | odstranění plísně | m2 | 1 |  | 0 | KU, pod oknem (balkonová sestava)
59 | 7.11 | nátěr radiátorů | ks | 4 |  | 0 | byt 1+3 (0,8 m 2x, 0,6 m, 0,4 m) | 204
60 | 7.12 | nátěr rozvodů ÚT | soubor | 1 |  | 0 |  | 205
61 | 7.13 | nátěr rozvodů plynu | soubor | 1 |  | 0 |  | 206
62 | 7.16 | nátěr zárubní – šířka 80 cm | ks | 7 |  | 0 |  | 209
63 | 9.8 | oprava petlice sklepního boxu | ks | 1 |  | 0 |  | 244
Cena celkam bez DPH | [5 empty] | 0
Zhotovitel vyplňuje jen modře označené sloupce. V opačném případě nebude nabídka akceptována.