## List1
Oprava volného bytu č. 8, Svornosti 3 | [7 empty] | 449
|  |  | VZ č. 43/2019 |  |  |  |  | 2019
27.2.2019 08:22:28
Odběratel: |  |  | Příjemce: |  |  |  |  | 48
Statutární město Ostrava |  |  | Městský obvod Ostrava - Jih
Prokešovo náměstí 1803/3 |  |  | Horní 791/3
729 30 Ostrava - Moravská Ostrava |  |  | 700 30 Ostrava - Hrabůvka
Zhotovitel:
Sídlo
IČ zhotovitele
Předmět zakázky:
Část obce |  |  | Ostrava - Zábřeh
Ulice, č. pop./č. or. |  |  | Svornosti 3/2281
Číslo bytu |  |  | 8
Velikost bytu |  |  | 1+2
Technik |  |  | Silvie Spálová
silvie.spalova@ovajih.cz
599 430 150, 734 511 647
poř. č. | kód položky | popis | MJ | Množství | J. cena (CZK) | Cena celkem (CZK) | Upřesnění
1 | 1.11 | elektro revize odběrného místa pro připojení elektroměru | ks | 1 |  | 0 | 2xrevizní zpráva | 11
2 | 1.14 | revize elektroinstalace a elektrických spotřebičů bytu | 1+2 | 1 |  | 0 |  | 14
3 | 1.19 | odstranění závad zjištěných při elektro revizi nebo kontrole el. spotřebičů | soubor | 1 | 10000 | 10000 | Položku naceňte dle tabulky níže "Poznámky" Přesunutí 2ks svítidel z boční stěny na stropy v KU, LO | 19
4 | 1.20 | revize plynoinstalace, tlaková zkouška, vpuštění plynu, vystavení revizní zprávy (2x) | soubor | 1 |  | 0 |  | 292
5 | 3.1 | výměna wc kombi | ks | 1 |  | 0 |  | 42
6 | 3.3 | výměna sedací desky | ks | 1 |  | 0 |  | 44
7 | 3.5 | výměna pancéřové hadičky | ks | 1 |  | 0 |  | 46
8 | 3.6 | výměna rohového ventilu | ks | 1 |  | 0 |  | 47
9 | 3.22 | výměna baterie dřezové stojánkové pákové | ks | 1 |  | 0 |  | 63
10 | 3.26 | výměna baterie umyvadlové stojánkové pákové | ks | 1 |  | 0 |  | 67
11 | 3.28 | výměna baterie vanové nástěnné R100 | ks | 1 |  | 0 | vč.sprchové hadice a držáku | 69
12 | 3.33 | výměna dřezu nerez včetně příslušenství | ks | 1 |  | 0 |  | 74
13 | 3.38 | výměna kuchyňské linky 180 cm | ks | 1 |  | 0 | tloušťka lamina min. 18mm, dekor dřevo | 79
14 | 3.40 | výměna skříňky nad digestoří | ks | 1 |  | 0 | dekor dtto KU-linka | 81
15 | 3.41 | výměna digestoře klasické s vnitřním recirkulačním odtahem | ks | 1 |  | 0 |  | 82
16 | 3.48 | výměna spižní skříně včetně polic a žebříku | ks | 1 |  | 0 | včetně rámu, 7xpolic, žebříku, tloušťka lamina min. 18mm, dekor dtto KU-linka, vrchní dvířka=64x67cm, spodní dvířka=64x171cm | 89
17 | 3.60 | výměna vnitřních dveří – prosklené 2/3 sklo 80 cm | ks | 1 |  | 0 | OP (80/L) | 101
18 | 3.66 | výměna vnitřních dveří – dvoukřídlové - šířky 125 cm | ks | 1 |  | 0 | LO (2/3 sklo, 125/P) | 107
19 | 3.69 | výměna dveřního prahu – délka 80 cm | ks | 2 |  | 0 | OP, vstupní = lak | 110
20 | 3.71 | výměna dveřního prahu – délka 125 cm | ks | 1 |  | 0 | LO = lak | 112
21 | 3.77 | výměna přechodových lišt – délka 60 cm | ks | 2 |  | 0 | KOU, WC | 118
22 | 3.82 | výměna dveřního kování | ks | 2 |  | 0 | OP, LO | 123
23 | 3.83 | výměna zámku u dveří | ks | 2 |  | 0 | OP, LO | 124
24 | 3.86 | výměna zárubně ocelové pro dveře – šířky 80 cm | ks | 1 |  | 0 | OP (80/L) | 127
25 | 3.88 | výměna zárubně ocelové pro dveře dvoukřídlové – šířky 125 cm | ks | 1 |  | 0 | LO (125/P) | 129
26 | 3.108 | výměna kombinovaného plynového sporáku (s el. troubou), vč. příslušenství | ks | 1 |  | 0 | vč.pojistky STOP GAS, 2ks pečících plechů, český výrobce | 294
27 | 3.115 | výměna dřezové desky dl. 180 cm, vč. ukončovacích lišt | ks | 1 |  | 0 | tl. 28mm, včetně hliníkové hrany u sporáku | 301
28 | 4.1 | stržení původního PVC | m2 | 13 |  | 0 | PŘ, KU (vč.spíže) | 148
29 | 4.2 | úprava podkladu – nivelace | m2 | 15 |  | 0 | PŘ, KU (vč.spíže) | 149
30 | 4.3 | položení PVC – střední zátěž, celoplošně podlepit | m2 | 33 |  | 0 | OP, LO, celoplošné podlepení | 150
31 | 4.4 | položení PVC – vyšší zátěž, celoplošně podlepit | m2 | 15 |  | 0 | PŘ, KU (vč.spíže), celoplošné podlepení | 151
32 | 4.5 | nalepení obvodové lišty PVC | bm | 62 |  | 0 | OP, LO, PŘ, KU (vč.spíže) | 152
33 | 4.7 | odstranění parketové podlahy | m2 | 33 |  | 0 | OP, LO | 154
34 | 4.10 | úprava podkladového násypu | m2 | 33 |  | 0 | OP, LO | 157
35 | 4.11 | položení OSB desek | m2 | 33 |  | 0 | OP, LO | 158
36 | 5.1 | zhotovení nových štukových omítek | m2 | 232 |  | 0 |  | 162
37 | 5.4 | škrábání stěn,stropů | m2 | 232 |  | 0 |  | 165
38 | 5.6 | malba dvojnásobná bílá | m2 | 232 |  | 0 |  | 167
39 | 6.14 | vybourání dlažby | m2 | 2 |  | 0 | PŘ | 182
40 | 7.11 | nátěr radiátorů | ks | 4 |  | 0 | OP, KU, LO, KOU = barva bílá | 204
41 | 7.12 | nátěr rozvodů ÚT | soubor | 1 |  | 0 |  | 205
42 | 7.14 | nátěr zárubní – šířka 60 cm | ks | 2 |  | 0 | KOU, WC = barva bílá | 207
43 | 7.16 | nátěr zárubní – šířka 80 cm | ks | 2 |  | 0 | OP = barva bílá, vstupní = barva hnědá | 209
44 | 7.21 | nátěr zárubní – šířka 125 cm | ks | 1 |  | 0 | LO = barva bílá | 343
45 | 9.1 | opravy a seřízení plastových oken, viz poznámka | ks | 3 |  | 0 | KU, OP, LO | 237
46 | 9.14 | výroba klíčů pro zámkovou vložku | ks | 6 |  | 0 | 2xdům, 2xbyt, 2xsklep-vstup | 250
47 | 9.24 | demontáž bytových doplňků, viz poznámka | soubor | 1 |  | 0 | demontáž roletové desky a garnýže v OP, kabelu STA | 303
48 | 11.32 | celkový úklid po opravách | 1+2 | 1 |  | 0 |  | 308
Cena celkem bez DPH | [5 empty] | 10000
Vyplňte jen modře označené sloupce. Kalkulaci odešlete zpět v tabulkovém formátu (např. XLSx).
V opačném případě nebude nabídka akceptována.
Uveďte Vaši hodinovou sazbu: | [5 empty] | / hod
Poznámky
1 | Veškeré práce budou provedeny v souladu se zadávacími a Všeobecnými obchodními podmínkami
2 | Položka 1.19 "odstranění závad zjištěných při elektro revizi nebo kontrole el.spotřebičů" bude do celkové ceny díla započtena pevnou max.limitní cenou 10 000,- Kč.
3 | Hodinovou sazbu, která se vzahuje k položce 1.19 za odstranění závad zjištěných při elektrorevizi nebo kontrole el. spotřebičů, uveďte v max. sazbě 300,- Kč bez DPH, a to v řádku nad tabulkou "Poznámky".
4 | Dodatečné práce: pokud se během prací vyskytne závada nebo nutná dodatečná práce, neprodleně a s dodatečným předstihem před termínem předání díla, toto oznamte příslušnému technikovi volných bytů a to písemnou formou s označením zakázky, ulice, č. pop., č. or., č. bytu a předmět dodatečné práce. Doplňte předmět i o Vámi nabízenou cenu za provedení (konečnou cenu bez DPH, tedy cenu materiálu včetně práce), písemně na e-mail technika. Po případném schválení dodatečných prací bude možné dodatečné práce provést.