## Stavba
#RTSROZP# | Soupis stavebních prací, dodávek a služeb
| Stavba: |  | 2018.05 | OPRAVA PODLAHY V JÍDELNĚ ZŠ KOSMONAUTŮ 15, OSTRAVA-ZÁBŘEH
| Objekt: |  | 01 | SO 01 - Oprava podlahy
1555 | Rozpočet: |  | 1 | Stavební řešení
| Zadavatel |  | Statutární město Ostrava |  |  |  | IČO: | 00845451
|  |  | Prokešovo nám. 1803/8 |  |  |  | DIČ:
|  |  | 70200 | Ostrava
| Projektant: |  | Ing. Václav Šimek |  |  |  | IČO: | 01944568
|  |  | Volgogradská 2515/67 |  |  |  | DIČ:
|  |  | 70030 | Ostrava-Zábřeh
| Zhotovitel: | [5 empty] | IČO:
DIČ:
| Vypracoval: |  | Z. Minčeva
| Rozpis ceny | [6 empty] | Celkem
HSV | HSV | [6 empty] | 0
PSV | PSV | [6 empty] | 0
MON | MON | [6 empty] | 0
VN | Vedlejší náklady | [6 empty] | 0
ON | Ostatní náklady | [6 empty] | 0
| Celkem | [6 empty] | 0
Rekapitulace daní
0 | Základ pro sníženou DPH |  |  | 15 | % | 0 |  |  | CZK
0 | Snížená DPH |  |  | 15 | % | 0 |  |  | CZK
0 | Základ pro základní DPH |  |  | 21 | % | 0 |  |  | CZK
0 | Základní DPH |  |  | 21 | % | 0 |  |  | CZK
0 | Zaokrouhlení |  |  |  |  | 0 |  |  | CZK
| Cena celkem bez DPH |  |  |  |  | 0 |  |  | CZK
0 | Cena celkem s DPH |  |  |  |  | 0 |  |  | CZK
|  | v |  |  | dne |  | 2019-01-22
|  |  | Za zhotovitele |  |  |  | Za objednatele
Rekapitulace dílčích částí
#CASTI>> | Číslo | Název |  |  | Základ pro sníženou DPH | Základ pro základní DPH | DPH celkem | Cena celkem | %
1 | Stavba |  |  |  | 0 | 0 | 0 | 0
2 | 01 | SO 01 - Oprava podlahy |  |  | 0 | 0 | 0 | 0
3 | 1 | Stavební řešení |  |  | 0 | 0 | 0 | 0
| Celkem za stavbu |  |  |  | 0 | 0 | 0 | 0 | 0
Rekapitulace dílů
| Číslo | Název |  |  | Typ dílu |  |  | Celkem | %
| 61 | Úpravy povrchů vnitřní |  |  | HSV |  |  | 0
| 63 | Podlahy a podlahové konstrukce |  |  | HSV |  |  | 0
| 64 | Výplně otvorů |  |  | HSV |  |  | 0
| 95 | Dokončovací konstrukce na pozemních stavbách |  |  | HSV |  |  | 0
| 96 | Bourání konstrukcí |  |  | HSV |  |  | 0
| 99 | Staveništní přesun hmot |  |  | HSV |  |  | 0
| 713 | Izolace tepelné |  |  | PSV |  |  | 0
| 735 | Otopná tělesa |  |  | PSV |  |  | 0
| 766 | Konstrukce truhlářské |  |  | PSV |  |  | 0
| 767 | Konstrukce zámečnické |  |  | PSV |  |  | 0
| 771 | Podlahy z dlaždic a obklady |  |  | PSV |  |  | 0
| 781 | Obklady keramické |  |  | PSV |  |  | 0
| 783 | Nátěry |  |  | PSV |  |  | 0
| 784 | Malby |  |  | PSV |  |  | 0
| D96 | Přesuny suti a vybouraných hmot |  |  | PSU |  |  | 0
| VN | Vedlejší náklady |  |  | VN |  |  | 0
| ON | Ostatní náklady |  |  | ON |  |  | 0
| Cena celkem | [6 empty] | 0 | 0
Note on D11: Název
Note on I11: IČO
Note on D12: Ulice
Note on I12: DIČ
Note on D13: PSČ
Note on E13: Místo

## VzorPolozky (hidden)
Položkový rozpočet
S:
O:
R:

## 01 1 Pol
Položkový soupis prací a dodávek | [25 empty] | #TypZaznamu#
S: | 2018.05 | OPRAVA PODLAHY V JÍDELNĚ ZŠ KOSMONAUTŮ 15, OSTRAVA-ZÁBŘEH | [23 empty] | STA
O: | 01 | SO 01 - Oprava podlahy | [20 empty] | STA |  |  | OBJ
R: | 1 | Stavební řešení | [23 empty] | ROZ
P.č. | Číslo položky | Název položky | MJ | množství | cena / MJ | Celkem | Dodávka | Dodávka celk. | Montáž | Montáž celk. | DPH | cena s DPH | hmotnost / MJ | hmotnost celk.(t) | dem. hmotnost / MJ | dem. hmotnost celk.(t) | Ceník | Cen. soustava / platnost | Cenová úroveň | Nhod / MJ | Nhod celk. | Dodavatel
Díl: | 61 | Úpravy povrchů vnitřní |  |  |  | 0 |  | 0 |  | 0 |  | 0 |  | 0.26 |  | 0 |  |  |  |  | 12.91 |  |  |  |  | DIL
1 | 612409991R00 | Začištění omítek kolem oken, dveří a obkladů apod. maltou vápenou | m | 71 |  | 0 |  | 0 |  | 0 | 21 | 0 | 0.00371 | 0.26 | 0 | 0 | 801-4 | RTS 18/ II | RTS 18/ II | 0.1818 | 12.91 |  |  |  |  | POL1_
|  | v místě dmtz překrytí objektová dilatace (stěny, strop) : | [23 empty] | VV | 0
|  | viz. odk. mtz 5, v.č. 102 : (22,5+13,0)*2 |  | 71 | [21 empty] | VV | 0
Díl: | 63 | Podlahy a podlahové konstrukce |  |  |  | 0 |  | 0 |  | 0 |  | 0 |  | 10.4 |  | 0 |  |  |  |  | 157.33 |  |  |  |  | DIL
2 | 631317205R00 | Mazanina z betonu prostého řezání dilatačních spár hloubky 0-50 mm, v podlahách ze železobetonu | m | 15.5 |  | 0 |  | 0 |  | 0 | 21 | 0 | 0 | 0 | 0 | 0 | 801-1 | RTS 18/ II | RTS 18/ II | 0.051 | 0.79 |  |  |  |  | POL1_
|  | (z kameniva) hlazená dřevěným hladítkem | [23 empty] | SPI
|  | dmtz dle odk. 6, viz. v.č. 101 (předpoklad - svařovaná síť v mazanině) : 15,5 |  | 15.5 | [21 empty] | VV | 0
3 | 632Rp411904 | Penetrace savých podkladů (syntetická penetrace problémových podkladů) | m2 | 343.6 |  | 0 |  | 0 |  | 0 | 21 | 0 | 0.00026 | 0.09 | 0 | 0 |  | Vlastní | RTS 18/ II | 0.09 | 30.92 |  |  |  |  | POL1_
|  | mtz dle odk. 1, viz. v.č. 102, 105 : 343,6 |  | 343.6 | [21 empty] | VV | 0
4 | 632Rp419101 | Samonivelační sádrový potěr bez pnutí ke zhotovení podkladů v objektech pro renovace, v tl. cca 10 mm, spotřeba 1,8 kg/m2 při tl. 1 mm | m2 | 343.6 |  | 0 |  | 0 |  | 0 | 21 | 0 | 0.02678 | 9.2 | 0 | 0 |  | Vlastní | Indiv | 0.2975 | 102.22 |  |  |  |  | POL1_
|  | mtz dle odk. 1, viz. v.č. 102, 105 : 343,6 |  | 343.6 | [21 empty] | VV | 0
|  | Začátek provozního součtu | [23 empty] | VV
|  | 21,425*16,05 |  | 343.8713 | [21 empty] | VV | 2
|  | přípočet ostění : | [23 empty] | VV | 2
|  | (1,2+0,95)*0,25 |  | 0.5375 | [21 empty] | VV | 2
|  | (2,24+2,2*5+2,23)*0,1 |  | 1.547 | [21 empty] | VV | 2
|  | (2,24+2,23*3+2,2*2+2,1)*0,1 |  | 1.543 | [21 empty] | VV | 2
|  | odpočet sloupů, přesah konstrukcí : | [23 empty] | VV | 2
|  | -0,53*0,4*3 |  | -0.636 | [21 empty] | VV | 2
|  | -(0,82+0,54)*0,43 |  | -0.5848 | [21 empty] | VV | 2
|  | -0,53*(0,63+0,43) |  | -0.5618 | [21 empty] | VV | 2
|  | -0,84*0,57 |  | -0.4788 | [21 empty] | VV | 2
|  | -0,54*(0,43*3+0,63) |  | -1.0368 | [21 empty] | VV | 2
|  | -0,5*0,42*2 |  | -0.42 | [21 empty] | VV | 2
|  | -0,25*0,4*2 |  | -0.2 | [21 empty] | VV | 2
|  | Konec provozního součtu | [23 empty] | VV
5 | 632Rp996301 | Sanace trhlin v betonových mazaninách tekutou akrylátovou pryskyřicí vč. sesponkování, trhliny š= do 4 mm, spotřeba 100-150g / bm, vč. dodávky pryskyřice a vlnkových spon | m | 150 |  | 0 |  | 0 |  | 0 | 21 | 0 | 0.00739 | 1.11 | 0 | 0 |  | Vlastní | Indiv | 0.156 | 23.4 |  |  |  |  | POL1_
|  | odhadem : 150,0 |  | 150 | [21 empty] | VV | 0
Díl: | 64 | Výplně otvorů |  |  |  | 0 |  | 0 |  | 0 |  | 0 |  | 0.21 |  | 0 |  |  |  |  | 7.05 |  |  |  |  | DIL
6 | 641951111R00 | Osazení rámů okenních dřevěných a osazovacích osazovacích (slepých) ocelových nebo dřevěných o ploše do 1 m2 | kus | 15 |  | 0 |  | 0 |  | 0 | 21 | 0 | 0.01414 | 0.21 | 0 | 0 | 801-1 | RTS 18/ II | RTS 18/ II | 0.47 | 7.05 |  |  |  |  | POL1_
|  | na jakoukoliv cementovou maltu. Včetně kotvení rámu do zdiva. | [23 empty] | SPI
|  | mtz odk. 9, vel. 15 x 15 cm : 8 |  | 8 | [21 empty] | VV | 0
|  | mtz odk. 10, vel. 15 x 30 cm : 3 |  | 3 | [21 empty] | VV | 0
|  | mtz odk. 11, vel. 35 x 40 cm : 4 |  | 4 | [21 empty] | VV | 0
7 | 553pc99001 | odk.9_Nerezová revizní dvířka, vel. 15 x 15 cm, vč. osazovacího rámečku, povrch. úprava broušený nerez. plech, bez větracích otvorů | ks | 8 |  | 0 |  | 0 |  | 0 | 21 | 0 | 0 | 0 | 0 | 0 |  | Vlastní | Indiv | 0 | 0 |  |  |  |  | POL3_
8 | 553pc99002 | odk.10_Nerezová revizní dvířka, vel. 15 x 30 cm, vč. osazovacího rámečku, povrch. úprava broušený nerez. plech, bez větracích otvorů | ks | 3 |  | 0 |  | 0 |  | 0 | 21 | 0 | 0 | 0 | 0 | 0 |  | Vlastní | Indiv | 0 | 0 |  |  |  |  | POL3_
9 | 553pc99003 | odk.11_Nerezová revizní dvířka, vel. 35 x 40 cm, vč. osazovacího rámečku, povrch. úprava broušený nerez. plech, bez větracích otvorů | ks | 4 |  | 0 |  | 0 |  | 0 | 21 | 0 | 0 | 0 | 0 | 0 |  | Vlastní | Indiv | 0 | 0 |  |  |  |  | POL3_
Díl: | 95 | Dokončovací konstrukce na pozemních stavbách |  |  |  | 0 |  | 0 |  | 0 |  | 0 |  | 0.01 |  | 0 |  |  |  |  | 131.5 |  |  |  |  | DIL
10 | 952901111R00 | Vyčištění budov a ostatních objektů budov bytové nebo občanské výstavby - zametení a umytí podlah, dlažeb, obkladů, schodů v místnostech, chodbách a schodištích, vyčištění a umytí oken, dveří s rámy, zárubněmi, umytí a vyčištění jiných zasklených a natíraných ploch a zařizovacích předmětů před předáním do užívání světlá výška podlaží do 4 m | m2 | 362 |  | 0 |  | 0 |  | 0 | 21 | 0 | 4e-05 | 0.01 | 0 | 0 | 801-1 | RTS 18/ II | RTS 18/ II | 0.308 | 111.5 |  |  |  |  | POL1_1
|  | prostor jídelny : 21,55*16,8-0,04 |  | 362 | [21 empty] | VV | 0
11 | 900Rp101 | Hzs - nezmeřitelné práce - práce jinde neuvedené, dle zápisu do stav. deníku, schválené TDS | hod | 20 |  | 0 |  | 0 |  | 0 | 21 | 0 | 0 | 0 | 0 | 0 |  | Vlastní | Indiv | 1 | 20 |  |  |  |  | POL10_0
|  | dmtz a zpětná mtz doplňkových konstrukcí : 20 |  | 20 | [21 empty] | VV | 0
|  | Začátek provozního součtu | [23 empty] | VV
|  | hasící přístroj, police, rohové lišty : | [23 empty] | VV | 2
|  | přemístění stolů a židlí, apod..... : | [23 empty] | VV | 2
|  | Konec provozního součtu | [23 empty] | VV
Díl: | 96 | Bourání konstrukcí |  |  |  | 0 |  | 0 |  | 0 |  | 0 |  | 0 |  | 17.96 |  |  |  |  | 238.82 |  |  |  |  | DIL
12 | 965048515R00 | Broušení betonového povrchu do tloušťky 5 mm | m2 | 343.6 |  | 0 |  | 0 |  | 0 | 21 | 0 | 0 | 0 | 0.0126 | 4.33 | 801-3 | RTS 18/ II | RTS 18/ II | 0.33 | 113.39 |  |  |  |  | POL1_
|  | dmtz dle odk. 1, viz. v.č. 101 : 343,6 |  | 343.6 | [21 empty] | VV | 0
13 | 965048516R00 | Broušení betonového povrchu příplatek za každý další 1 mm broušení | m2 | 859 |  | 0 |  | 0 |  | 0 | 21 | 0 | 0 | 0 | 0.00252 | 2.16 | 801-3 | RTS 18/ II | RTS 18/ II | 0.057 | 48.96 |  |  |  |  | POL1_
|  | odstranění výškových nerovností stáv. podlahy : | [23 empty] | VV | 0
|  | dmtz dle odk. 1, viz. v.č. 101_cca 25% v tl. do 10 mm : 343,6*0,25*10 |  | 859 | [21 empty] | VV | 0
14 | 965081713R00 | Bourání podlah z keramických dlaždic, tloušťky do 10 mm, plochy přes 1 m2 | m2 | 343.6 |  | 0 |  | 0 |  | 0 | 21 | 0 | 0 | 0 | 0.02 | 6.87 | 801-3 | RTS 18/ II | RTS 18/ II | 0.147 | 50.51 |  |  |  |  | POL1_
|  | bez podkladního lože, s jakoukoliv výplní spár | [23 empty] | SPI
|  | dmtz dle odk. 1, viz. v.č. 101, strojní vybourání stáv. dlažby (tech. popis viz. TZ) : 343,6 |  | 343.6 | [21 empty] | VV | 0
|  | Začátek provozního součtu | [23 empty] | VV
|  | 21,425*16,05 |  | 343.8713 | [21 empty] | VV | 2
|  | přípočet ostění : | [23 empty] | VV | 2
|  | (1,2+0,95)*0,25 |  | 0.5375 | [21 empty] | VV | 2
|  | (2,24+2,2*5+2,23)*0,1 |  | 1.547 | [21 empty] | VV | 2
|  | (2,24+2,23*3+2,2*2+2,1)*0,1 |  | 1.543 | [21 empty] | VV | 2
|  | odpočet sloupů, přesah konstrukcí : | [23 empty] | VV | 2
|  | -0,53*0,4*3 |  | -0.636 | [21 empty] | VV | 2
|  | -(0,82+0,54)*0,43 |  | -0.5848 | [21 empty] | VV | 2
|  | -0,53*(0,63+0,43) |  | -0.5618 | [21 empty] | VV | 2
|  | -0,84*0,57 |  | -0.4788 | [21 empty] | VV | 2
|  | -0,54*(0,43*3+0,63) |  | -1.0368 | [21 empty] | VV | 2
|  | -0,5*0,42*2 |  | -0.42 | [21 empty] | VV | 2
|  | -0,25*0,4*2 |  | -0.2 | [21 empty] | VV | 2
|  | Konec provozního součtu | [23 empty] | VV
15 | 965081702R00 | Soklíků z dlažeb keramických tloušťky do 10 mm, výšky do 100 mm | m | 30.9 |  | 0 |  | 0 |  | 0 | 21 | 0 | 0 | 0 | 0.0004 | 0.01 | 801-3 | RTS 18/ II | RTS 18/ II | 0.07 | 2.16 |  |  |  |  | POL1_
|  | dmtz dle odk. 2, viz. v.č. 101 : 30,9 |  | 30.9 | [21 empty] | VV | 0
|  | Začátek provozního součtu | [23 empty] | VV
|  | 2,24+2,2*5+2,23 |  | 15.47 | [21 empty] | VV | 2
|  | 2,24+2,23*3+2,2*2+2,1 |  | 15.43 | [21 empty] | VV | 2
|  | Konec provozního součtu | [23 empty] | VV
16 | 968072244R00 | Vybourání a vyjmutí kovových rámů a rolet rámů, včetně pomocného lešení o výšce podlahy do 1900 mm a pro zatížení do 1,5 kPa (150 kg/m2) okenních jednoduchých, plochy do 1 m2 | m2 | 0.9 |  | 0 |  | 0 |  | 0 | 21 | 0 | 0.00304 | 0 | 0.065 | 0.06 | 801-3 | RTS 18/ II | RTS 18/ II | 0.913 | 0.82 |  |  |  |  | POL1_
|  | mtz odk. 9, vel. 15 x 15 cm : 0,15*0,15*8 |  | 0.18 | [21 empty] | VV | 0
|  | mtz odk. 10, vel. 15 x 30 cm : 0,15*0,3*3 |  | 0.135 | [21 empty] | VV | 0
|  | mtz odk. 11, vel. 35 x 40 cm : 0,35*0,4*4 |  | 0.56 | [21 empty] | VV | 0
|  | 0,025 |  | 0.025 | [21 empty] | VV | 0
17 | 978059531R00 | Odsekání a odebrání obkladů stěn z obkládaček vnitřních z jakýchkoliv materiálů, plochy přes 2 m2 | m2 | 66.6 |  | 0 |  | 0 |  | 0 | 21 | 0 | 0 | 0 | 0.068 | 4.53 | 801-3 | RTS 18/ II | RTS 18/ II | 0.3 | 19.98 |  |  |  |  | POL1_
|  | včetně otlučení podkladní omítky až na zdivo, | [23 empty] | SPI
|  | dmtz dle odk. 3, viz. v.č. 101 : | [23 empty] | VV | 0
|  | KO do v= 780 mm : 45,8*0,78-0,024 |  | 35.7 | [21 empty] | VV | 0
|  | Začátek provozního součtu | [23 empty] | VV
|  | (21,425+16,05+0,1*14+0,2*2+0,5*2+0,25*2)*2 |  | 81.55 | [21 empty] | VV | 2
|  | odpočet otvorů, průniků k_cí : -(2,24*2+2,23*4+2,2*7+2,1+1,2+0,95+2,7) |  | -35.75 | [21 empty] | VV | 2
|  | Konec provozního součtu | [23 empty] | VV
|  | dmtz dle odk. 4, viz. v.č. 101 : | [23 empty] | VV | 0
|  | KO do v= 1225 mm : 25,2*1,225+0,03 |  | 30.9 | [21 empty] | VV | 0
|  | Začátek provozního součtu | [23 empty] | VV
|  | (0,53+0,4)*2*3 |  | 5.58 | [21 empty] | VV | 2
|  | (0,54+0,43)*2*3 |  | 5.82 | [21 empty] | VV | 2
|  | (0,54+0,4)*2 |  | 1.88 | [21 empty] | VV | 2
|  | (0,54+0,63)*2 |  | 2.34 | [21 empty] | VV | 2
|  | (0,53+0,63)*2 |  | 2.32 | [21 empty] | VV | 2
|  | (0,82+0,43)*2 |  | 2.5 | [21 empty] | VV | 2
|  | (0,84+0,57)*2 |  | 2.82 | [21 empty] | VV | 2
|  | (0,53+0,43)*2 |  | 1.92 | [21 empty] | VV | 2
|  | Konec provozního součtu | [23 empty] | VV
18 | 978Rp102 | Příplatek za práce v místě bourání KO na sloupech (zakufrování rozvodů) | kpl | 3 |  | 0 |  | 0 |  | 0 | 21 | 0 | 0 | 0 | 0 | 0 |  | Vlastní | Indiv | 1 | 3 |  |  |  |  | POL1_
19 | 985Rp131312 | Mechanické odstranění poškozeného a uvolněného materiálu, vč. očištění (okartáčování) povrchu | m2 | 123.1 |  | 0 |  | 0 |  | 0 | 21 | 0 | 0 | 0 | 0 | 0 |  | Vlastní | Indiv | 0 | 0 |  |  |  |  | POL1_1
|  | "skladba C | [23 empty] | POP
|  | "skladba E | [23 empty] | POP
|  | "skladba G | [23 empty] | POP
|  | "skladba H | [23 empty] | POP
|  | "skladba J | [23 empty] | POP
|  | "skladba K | [23 empty] | POP
|  | "skladba L | [23 empty] | POP
|  | "skladba N | [23 empty] | POP
|  | v ploše do cca 30% : | [23 empty] | VV | 0
|  | dmtz dle odk. 1, viz. v.č. 101, strojní vybourání stáv. dlažby (tech. popis viz. TZ) : 343,6*0,3 |  | 103.08 | [21 empty] | VV | 0
|  | dmtz dle odk. 3, viz. v.č. 101 : | [23 empty] | VV | 0
|  | KO do v= 780 mm : 35,7*0,3 |  | 10.71 | [21 empty] | VV | 0
|  | dmtz dle odk. 4, viz. v.č. 101 : | [23 empty] | VV | 0
|  | KO do v= 1225 mm : 30,9*0,3 |  | 9.27 | [21 empty] | VV | 0
|  | 0,04 |  | 0.04 | [21 empty] | VV | 0
Díl: | 99 | Staveništní přesun hmot |  |  |  | 0 |  | 0 |  | 0 |  | 0 |  | 0 |  | 0 |  |  |  |  | 10.22 |  |  |  |  | DIL
20 | 999281105R00 | Přesun hmot pro opravy a údržbu objektů pro opravy a údržbu dosavadních objektů včetně vnějších plášťů výšky do 6 m, | t | 10.8922 |  | 0 |  | 0 |  | 0 | 21 | 0 | 0 | 0 | 0 | 0 | 801-4 | RTS 18/ II | RTS 18/ II | 0.9385 | 10.22 |  |  |  |  | POL7_
|  | oborů 801, 803, 811 a 812 | [23 empty] | SPI
Díl: | 713 | Izolace tepelné |  |  |  | 0 |  | 0 |  | 0 |  | 0 |  | 0 |  | 0 |  |  |  |  | 5.35 |  |  |  |  | DIL
21 | 713191221R00 | Izolace tepelné běžných konstrukcí - doplňky obložení stěn pásky 100 mm, včetně dodávky materiálu | m | 106.95 |  | 0 |  | 0 |  | 0 | 21 | 0 | 0 | 0 | 0 | 0 | 800-713 | RTS 18/ II | RTS 18/ II | 0.05 | 5.35 |  |  |  |  | POL1_
|  | v podlaze - obvod místnosti : (16,05+21,425+0,1*14+0,25*4+0,5*2)*2 |  | 81.75 | [21 empty] | VV | 0
|  | přípočet sloupů : 25,2 |  | 25.2 | [21 empty] | VV | 0
|  | Začátek provozního součtu | [23 empty] | VV
|  | (0,53+0,4)*2*3 |  | 5.58 | [21 empty] | VV | 2
|  | (0,54+0,43)*2*3 |  | 5.82 | [21 empty] | VV | 2
|  | (0,54+0,4)*2 |  | 1.88 | [21 empty] | VV | 2
|  | (0,54+0,63)*2 |  | 2.34 | [21 empty] | VV | 2
|  | (0,53+0,63)*2 |  | 2.32 | [21 empty] | VV | 2
|  | (0,82+0,43)*2 |  | 2.5 | [21 empty] | VV | 2
|  | (0,84+0,57)*2 |  | 2.82 | [21 empty] | VV | 2
|  | (0,53+0,43)*2 |  | 1.92 | [21 empty] | VV | 2
|  | Konec provozního součtu | [23 empty] | VV
22 | 998713201R00 | Přesun hmot pro izolace tepelné v objektech výšky do 6 m | % |  |  | 0 |  | 0 |  | 0 | 21 | 0 | 0 | 0 | 0 | 0 | 800-713 | RTS 18/ II | RTS 18/ II | 0 | 0 |  |  |  |  | POL7_
|  | 50 m vodorovně | [23 empty] | SPI
Díl: | 735 | Otopná tělesa |  |  |  | 0 |  | 0 |  | 0 |  | 0 |  | 0 |  | 0 |  |  |  |  | 2.91 |  |  |  |  | DIL
23 | 735111810R00 | Demontáž radiátorů litinových článkových | m2 | 13 |  | 0 |  | 0 |  | 0 | 21 | 0 | 0 | 0 | 0 | 0 | 800-731 | RTS 18/ II | RTS 18/ II | 0.082 | 1.07 |  |  |  |  | POL1_
|  | dmtz dle odk. 12, viz. v.č. 101 - s uložením pro zpětnou mtz, místo uskladnění určí investor : | [23 empty] | VV | 0
|  | 0,255*(9+19+12+11)-0,005 |  | 13 | [21 empty] | VV | 0
24 | 735192911R00 | Ostatní opravy otopných těles zpětná montáž otopných těles článkových litinových | m2 | 13 |  | 0 |  | 0 |  | 0 | 21 | 0 | 0 | 0 | 0 | 0 | 800-731 | RTS 18/ II | RTS 18/ II | 0.062 | 0.81 |  |  |  |  | POL1_
|  | dmtz dle odk. 12, viz. v.č. 101 - s uložením pro zpětnou mtz : | [23 empty] | VV | 0
|  | 0,255*(9+19+12+11)-0,005 |  | 13 | [21 empty] | VV | 0
25 | 735Rp191910 | Vypuštění, napuštění vody do otopného systému - bez kotle, vč. tlakové zkoušky | kpl | 1 |  | 0 |  | 0 |  | 0 | 21 | 0 | 0 | 0 | 0 | 0 |  | Vlastní | Indiv | 0.031 | 0.03 |  |  |  |  | POL1_
26 | 900Rp735 | Přemistění a uskladnění stáv. otopných těles v rámci stavby pro zpětnou mtz, určí investor | kpl | 1 |  | 0 |  | 0 |  | 0 | 21 | 0 | 0 | 0 | 0 | 0 |  | Vlastní | Indiv | 1 | 1 |  |  |  |  | POL10_0
27 | 998735201R00 | Přesun hmot pro otopná tělesa v objektech výšky do 6 m | % |  |  | 0 |  | 0 |  | 0 | 21 | 0 | 0 | 0 | 0 | 0 | 800-731 | RTS 18/ II | RTS 18/ II | 0 | 0 |  |  |  |  | POL7_
Díl: | 766 | Konstrukce truhlářské |  |  |  | 0 |  | 0 |  | 0 |  | 0 |  | 0.01 |  | 0.78 |  |  |  |  | 4.86 |  |  |  |  | DIL
28 | 766411811R00 | Demontáž obložení stěn panely velikosti do 1,5 m2 | m2 | 4.5 |  | 0 |  | 0 |  | 0 | 21 | 0 | 0 | 0 | 0.02465 | 0.11 | 800-766 | RTS 18/ II | RTS 18/ II | 0.25 | 1.13 |  |  |  |  | POL1_
|  | dmtz dle odk. 5, viz. v.č. 101 - obložení objektové dilatace š= cca 200 mm : 22,5*0,2 |  | 4.5 | [21 empty] | VV | 0
29 | 766421811R00 | Demontáž obložení podhledů panely velikosti do 1,5 m2 | m2 | 2.6 |  | 0 |  | 0 |  | 0 | 21 | 0 | 0 | 0 | 0.02465 | 0.06 | 800-766 | RTS 18/ II | RTS 18/ II | 0.3 | 0.78 |  |  |  |  | POL1_
|  | dmtz dle odk. 5, viz. v.č. 101 - obložení objektové dilatace š= cca 200 mm : 13,0*0,2 |  | 2.6 | [21 empty] | VV | 0
30 | 766662811R00 | Demontáž dveřních křídel prahů dveří jednokřídlových | kus | 2 |  | 0 |  | 0 |  | 0 | 21 | 0 | 0 | 0 | 0.0018 | 0 | 800-766 | RTS 18/ II | RTS 18/ II | 0.11 | 0.22 |  |  |  |  | POL1_
|  | dmtz dle odk. 19, viz. v.č. 101 : 2 |  | 2 | [21 empty] | VV | 0
31 | 766662812R00 | Demontáž dveřních křídel prahů dveří dvoukřídlových | kus | 1 |  | 0 |  | 0 |  | 0 | 21 | 0 | 0 | 0 | 0.00223 | 0 | 800-766 | RTS 18/ II | RTS 18/ II | 0.15 | 0.15 |  |  |  |  | POL1_
|  | dmtz dle odk. 19, viz. v.č. 101 : 1 |  | 1 | [21 empty] | VV | 0
32 | 766Rp137811 | Demontáž krycích lišt | m | 76 |  | 0 |  | 0 |  | 0 | 21 | 0 | 0.00016 | 0.01 | 0.008 | 0.61 |  | Vlastní | RTS 18/ II | 0.026 | 1.98 |  |  |  |  | POL1_
|  | dmtz dle odk. 5, viz. v.č. 101 - krycí lišty objektové dilatace : 38,0*2 |  | 76 | [21 empty] | VV | 0
33 | 766Rp995104 | Dmtz a zpětná mtz šatních sestav vč. šatního regálu vč. uskladnění v rámci stavby, místo uskladnění určí investor | kpl | 6 |  | 0 |  | 0 |  | 0 | 21 | 0 | 5e-05 | 0 | 0 | 0 |  | Vlastní | Indiv | 0.1 | 0.6 |  |  |  |  | POL1_
34 | 998766201R00 | Přesun hmot pro konstrukce truhlářské v objektech výšky do 6 m | % |  |  | 0 |  | 0 |  | 0 | 21 | 0 | 0 | 0 | 0 | 0 | 800-766 | RTS 18/ II | RTS 18/ II | 0 | 0 |  |  |  |  | POL7_
|  | 50 m vodorovně | [23 empty] | SPI
Díl: | 767 | Konstrukce zámečnické |  |  |  | 0 |  | 0 |  | 0 |  | 0 |  | 0.29 |  | 0 |  |  |  |  | 51.32 |  |  |  |  | DIL
35 | 767Rp545401 | Montáž objektové dilatace (stěnová, stropní) | m | 35.5 |  | 0 |  | 0 |  | 0 | 21 | 0 | 0.00397 | 0.14 | 0 | 0 |  | Vlastní | Indiv | 0.6795 | 24.12 |  |  |  |  | POL1_
|  | mtz dle odk. 5 - nástěnná dilatace : 22,5 |  | 22.5 | [21 empty] | VV | 0
|  | mtz dle odk. 6 - stropní dilatace : 13,0 |  | 13 | [21 empty] | VV | 0
36 | 767Rp995104 | Dmtz a zpětná mtz výdejních pultů (trubkových, plných) vč. uskladnění v rámci stavby, místo uskladnění určí investor | kpl | 5 |  | 0 |  | 0 |  | 0 | 21 | 0 | 5e-05 | 0 | 0 | 0 |  | Vlastní | Indiv | 0.1 | 0.5 |  |  |  |  | POL1_
37 | 767Rp995105 | D+M_Soklu v místě výdejního okna z nerez. plechu š= 150 mm, dl. 1600 mm, vč. kotevní sady | kpl | 2 |  | 0 |  | 0 |  | 0 | 21 | 0 | 5e-05 | 0 | 0 | 0 |  | Vlastní | Indiv | 0.1 | 0.2 |  |  |  |  | POL1_
38 | 553Rp997671 | Dodávka meziobj. dilatace - hladký nástěnný kryt z Al eloxovaného profilu, š= 197 mm, vč. kotevní sady, pryžového těsnění, (alt. nástřik RAL - dle výběru investora) | m | 39 |  | 0 |  | 0 |  | 0 | 21 | 0 | 0.00397 | 0.15 | 0 | 0 |  | Vlastní | Indiv | 0.6795 | 26.5 |  |  |  |  | POL3_
|  | mtz dle odk. 5 - nástěnná dilatace : 24,0 |  | 24 | [21 empty] | VV | 0
|  | mtz dle odk. 6 - stropní dilatace : 15,0 |  | 15 | [21 empty] | VV | 0
39 | 998767201R00 | Přesun hmot pro kovové stavební doplňk. konstrukce v objektech výšky do 6 m | % |  |  | 0 |  | 0 |  | 0 | 21 | 0 | 0 | 0 | 0 | 0 | 800-767 | RTS 18/ II | RTS 18/ II | 0 | 0 |  |  |  |  | POL7_
|  | 50 m vodorovně | [23 empty] | SPI
Díl: | 771 | Podlahy z dlaždic a obklady |  |  |  | 0 |  | 0 |  | 0 |  | 0 |  | 13.93 |  | 0 |  |  |  |  | 606.23 |  |  |  |  | DIL
40 | 771101121R00 | Příprava podkladu před kladením dlažeb provedení penetrace podkladu | m2 | 687.2 |  | 0 |  | 0 |  | 0 | 21 | 0 | 0 | 0 | 0 | 0 | 800-771 | RTS 18/ II | RTS 18/ II | 0.05 | 34.36 |  |  |  |  | POL1_
|  | PU penetrace pro podklady citlivé na vlhkost : | [23 empty] | VV | 0
|  | mtz dle odk. 1, viz. v.č. 102, 105 : 343,6 |  | 343.6 | [21 empty] | VV | 0
|  | penetrace podkladu pro zvýšení přilnavosti : | [23 empty] | VV | 0
|  | mtz dle odk. 1, viz. v.č. 102, 105 : 343,6 |  | 343.6 | [21 empty] | VV | 0
41 | 771101101R00 | Příprava podkladu pod dlažby vysávání podkladů pod keramickou dlažbu průmyslovým vysavačem | m2 | 343.6 |  | 0 |  | 0 |  | 0 | 21 | 0 | 0 | 0 | 0 | 0 | 800-771 | RTS 18/ II | RTS 18/ II | 0.016 | 5.5 |  |  |  |  | POL1_7
|  | dmtz dle odk. 1, viz. v.č. 101 : 343,6 |  | 343.6 | [21 empty] | VV | 0
42 | 771575118RW1 | Montáž podlah vnitřních z dlaždic keramických 600 x 600 mm, režných nebo glazovaných, hladkých, kladených do flexibilního tmele | m2 | 343.6 |  | 0 |  | 0 |  | 0 | 21 | 0 | 0.01152 | 3.96 | 0 | 0 | 800-771 | RTS 18/ II | RTS 18/ II | 1.3466 | 462.69 |  |  |  |  | POL1_0
|  | mtz dle odk. 1, viz. v.č. 102, 105 : 343,6 |  | 343.6 | [21 empty] | VV | 0
|  | Začátek provozního součtu | [23 empty] | VV
|  | 21,425*16,05 |  | 343.8713 | [21 empty] | VV | 2
|  | přípočet ostění : | [23 empty] | VV | 2
|  | (1,2+0,95)*0,25 |  | 0.5375 | [21 empty] | VV | 2
|  | (2,24+2,2*5+2,23)*0,1 |  | 1.547 | [21 empty] | VV | 2
|  | (2,24+2,23*3+2,2*2+2,1)*0,1 |  | 1.543 | [21 empty] | VV | 2
|  | odpočet sloupů, přesah konstrukcí : | [23 empty] | VV | 2
|  | -0,53*0,4*3 |  | -0.636 | [21 empty] | VV | 2
|  | -(0,82+0,54)*0,43 |  | -0.5848 | [21 empty] | VV | 2
|  | -0,53*(0,63+0,43) |  | -0.5618 | [21 empty] | VV | 2
|  | -0,84*0,57 |  | -0.4788 | [21 empty] | VV | 2
|  | -0,54*(0,43*3+0,63) |  | -1.0368 | [21 empty] | VV | 2
|  | -0,5*0,42*2 |  | -0.42 | [21 empty] | VV | 2
|  | -0,25*0,4*2 |  | -0.2 | [21 empty] | VV | 2
|  | Konec provozního součtu | [23 empty] | VV
43 | 771578001R00 | Hrany schodů, dilatační, koutové, ukončovací a přechodové profily profily dilatační podlahové, pouze montáž | m | 75.5 |  | 0 |  | 0 |  | 0 | 21 | 0 | 0 | 0 | 0 | 0 | 800-771 | RTS 18/ II | RTS 18/ II | 0.15 | 11.33 |  |  |  |  | POL1_
|  | mtz dle odk. 21 - dilatační profil v keram. dlažbě : 75,5 |  | 75.5 | [21 empty] | VV | 0
44 | 771577113RV1 | Hrany schodů, dilatační, koutové, ukončovací a přechodové profily profily přechodové eloxovaný hliník, dekorativní spojení dvou podlah stejné výšky, připevnění na narážecí profil, , šířka profilu 30 mm | m | 3.5 |  | 0 |  | 0 |  | 0 | 21 | 0 | 0.00039 | 0 | 0 | 0 | 800-771 | RTS 18/ II | RTS 18/ II | 0.28 | 0.98 |  |  |  |  | POL1_
|  | mtz dle odk. 19, viz. v.č. 102 - v místě prahu dveří : 3,5 |  | 3.5 | [21 empty] | VV | 0
45 | 771578011RT1 | Zvláštní úpravy spár spára podlaha-stěna silikonem | m | 78.1 |  | 0 |  | 0 |  | 0 | 21 | 0 | 4e-05 | 0 | 0 | 0 | 800-771 | RTS 18/ II | RTS 18/ II | 0.07 | 5.47 |  |  |  |  | POL1_7
|  | spára podlaha/stěna viz. v.č. 102 : 78,1 |  | 78.1 | [21 empty] | VV | 0
|  | Začátek provozního součtu | [23 empty] | VV
|  | (21,425+16,05+0,1*14+0,2*2+0,5*2+0,25*2)*2 |  | 81.55 | [21 empty] | VV | 2
|  | odpočet přechodové lišty : -(1,3+1,2+1,0) |  | -3.5 | [21 empty] | VV | 2
|  | Konec provozního součtu | [23 empty] | VV
46 | 771Rp315101 | Položení separační netkané textilie vtlačené do cementového lepidla, bez dodávky textilie | m2 | 343.6 |  | 0 |  | 0 |  | 0 | 21 | 0 | 0.00651 | 2.24 | 0 | 0 |  | Vlastní | RTS 18/ II | 0.25 | 85.9 |  |  |  |  | POL1_
|  | mtz dle odk. 1, viz. v.č. 102, 105 : 343,6 |  | 343.6 | [21 empty] | VV | 0
47 | 235pc215001 | Jednosložková rychleschnoucí penetrace na bázi polyuretanové pryskyřice, pro podklady citlivé na vlhkost, spotřeba 0,1 kg/při tl. 1 mm | m2 | 395.2 |  | 0 |  | 0 |  | 0 | 21 | 0 | 0.001 | 0.4 | 0 | 0 |  | Vlastní | Indiv | 0 | 0 |  |  |  |  | POL3_
|  | PU penetrace pro podklady citlivé na vlhkost : | [23 empty] | VV | 0
|  | mtz dle odk. 1, viz. v.č. 102, 105 : 343,6*1,15+0,06 |  | 395.2 | [21 empty] | VV | 0
48 | 235pc215002 | Rychleschnoucí disperzní penetrace, spotřeba 0,08 kg/při tl. 1 mm | m2 | 395.2 |  | 0 |  | 0 |  | 0 | 21 | 0 | 0.001 | 0.4 | 0 | 0 |  | Vlastní | Indiv | 0 | 0 |  |  |  |  | POL3_
|  | PU penetrace pro podklady citlivé na vlhkost : | [23 empty] | VV | 0
|  | mtz dle odk. 1, viz. v.č. 102, 105 : 343,6*1,15+0,06 |  | 395.2 | [21 empty] | VV | 0
49 | 553pc99101 | Dilatační profil vulkanizovaný - nerezový, v hrany= 10/12,5 mm, šířka viditelné hrany a= 8/10 mm, vložka EPDM, dl. 2,5 m | m | 79.3 |  | 0 |  | 0 |  | 0 | 21 | 0 | 0 | 0 | 0 | 0 |  | Vlastní | Indiv | 0 | 0 |  |  |  |  | POL3_
|  | mtz dle odk. 21 - dilatační profil v keram. dlažbě : 75,5*1,05+0,025 |  | 79.3 | [21 empty] | VV | 0
50 | 597pc64201 | Dlažba slinutá, povrch hladký matný, rozměr 598/598/10mm, rektifikované provedení, R9/A, probarvený střep – barva dle výběru investora | m2 | 378 |  | 0 |  | 0 |  | 0 | 21 | 0 | 0.0182 | 6.88 | 0 | 0 |  | Vlastní | Indiv | 0 | 0 |  |  |  |  | POL3_
|  | mtz dle odk. 1, viz. v.č. 102, 105 : 343,6*1,1+0,04 |  | 378 | [21 empty] | VV | 0
51 | 693pc66101 | Přemosťující podložka - podložka k odbourání pnutí od tahových a smykových sil , tl. 1,1 mm, 250g/m2, (použití jako armovací vrstva), je paropropustná, prodyšná | m2 | 395.2 |  | 0 |  | 0 |  | 0 | 21 | 0 | 0.00012 | 0.05 | 0 | 0 |  | Vlastní | Indiv | 0 | 0 |  |  |  |  | POL3_
|  | mtz dle odk. 1, viz. v.č. 102, 105 : 343,6*1,15+0,06 |  | 395.2 | [21 empty] | VV | 0
52 | 998771201R00 | Přesun hmot pro podlahy z dlaždic v objektech výšky do 6 m | % |  |  | 0 |  | 0 |  | 0 | 21 | 0 | 0 | 0 | 0 | 0 | 800-771 | RTS 18/ II | RTS 18/ II | 0 | 0 |  |  |  |  | POL7_1002
|  | 50 m vodorovně | [23 empty] | SPI
Díl: | 781 | Obklady keramické |  |  |  | 0 |  | 0 |  | 0 |  | 0 |  | 2.73 |  | 0 |  |  |  |  | 198.05 |  |  |  |  | DIL
53 | 781101121R00 | Příprava podkladu před provedením obkladu provedení penetrace podkladu - práce | m2 | 114.3 |  | 0 |  | 0 |  | 0 | 21 | 0 | 0 | 0 | 0 | 0 | 800-771 | RTS 18/ II | RTS 18/ I | 0.05 | 5.72 |  |  |  |  | POL1_7
|  | mtz dle odk. 2, 3, 4 - v.č. 102 : | [23 empty] | VV | 0
|  | KO do v= 80 cm : 38,1 |  | 38.1 | [21 empty] | VV | 0
|  | KO do v= 140 cm : 40,9 |  | 40.9 | [21 empty] | VV | 0
|  | KO do v= 140 cm : 35,3 |  | 35.3 | [21 empty] | VV | 0
54 | 781475114RV1 | Montáž obkladů vnitřních z dlaždic keramických kladených do tmele 200 x 200 mm, , kladených do flexibilního tmele | m2 | 79 |  | 0 |  | 0 |  | 0 | 21 | 0 | 0.00388 | 0.31 | 0 | 0 | 800-771 | RTS 18/ II | RTS 18/ II | 1.0746 | 84.89 |  |  |  |  | POL1_
|  | mtz dle odk. 2, v.č. 102 : | [23 empty] | VV | 0
|  | KO do v= 80 cm : 38,1 |  | 38.1 | [21 empty] | VV | 0
|  | Začátek provozního součtu | [23 empty] | VV
|  | parapet pod okny (obvod. stěny) : (2,24*2+2,2*7+2,23*4+2,1)*0,8 |  | 24.72 | [21 empty] | VV | 2
|  | čelní stěna s výdejními okny jídelny : (16,05+0,5*4+0,2*4-(1,2+0,95))*0,8 |  | 13.36 | [21 empty] | VV | 2
|  | Konec provozního součtu | [23 empty] | VV
|  | mtz dle odk. 3, v.č. 102 : | [23 empty] | VV | 0
|  | KO do v= 140 cm : 40,9 |  | 40.9 | [21 empty] | VV | 0
|  | Začátek provozního součtu | [23 empty] | VV
|  | (16,05+21,425*2+0,1*2*14+0,25*4)*1,4 |  | 87.78 | [21 empty] | VV | 2
|  | odpočet otvorů, průniků k_cí : -(2,24*2+2,2*7+2,23*4+2,1+2,6)*1,4 |  | -46.9 | [21 empty] | VV | 2
|  | Konec provozního součtu | [23 empty] | VV
55 | 781491001RT1 | Lišty k obkladům bez dodávky materiálu | m | 220.9 |  | 0 |  | 0 |  | 0 | 21 | 0 | 0 | 0 | 0 | 0 | 800-771 | RTS 18/ II | RTS 18/ I | 0.12 | 26.51 |  |  |  |  | POL1_7
|  | dle odk. 2, 3, 4 : | [23 empty] | VV | 0
|  | rohové lišty k obkladům - nerezové : 6,4+44,8+67,2 |  | 118.4 | [21 empty] | VV | 0
|  | horní hrana obkladu - plastová lišta : 47,9+29,1+25,5 |  | 102.5 | [21 empty] | VV | 0
56 | 781475112RV2 | Obklad vnitřní stěn keramický, do tmele, 10x20 cm, CARO FK flex (lepidlo), ASO-Fugenbunt (spára) | m2 | 35.3 |  | 0 |  | 0 |  | 0 | 21 | 0 | 0.00409 | 0.14 | 0 | 0 |  | Vlastní | RTS 18/ II | 1.224 | 43.21 |  |  |  |  | POL1_
|  | mtz dle odk. 4, v.č. 102 : | [23 empty] | VV | 0
|  | KO do v= 140 cm : 25,2*1,4+0,02 |  | 35.3 | [21 empty] | VV | 0
|  | Začátek provozního součtu | [23 empty] | VV
|  | (0,53+0,4)*2*3 |  | 5.58 | [21 empty] | VV | 2
|  | (0,54+0,43)*2*3 |  | 5.82 | [21 empty] | VV | 2
|  | (0,54+0,4)*2 |  | 1.88 | [21 empty] | VV | 2
|  | (0,54+0,63)*2 |  | 2.34 | [21 empty] | VV | 2
|  | (0,53+0,63)*2 |  | 2.32 | [21 empty] | VV | 2
|  | (0,82+0,43)*2 |  | 2.5 | [21 empty] | VV | 2
|  | (0,84+0,57)*2 |  | 2.82 | [21 empty] | VV | 2
|  | (0,53+0,43)*2 |  | 1.92 | [21 empty] | VV | 2
|  | Konec provozního součtu | [23 empty] | VV
57 | 781Rp101101 | Vyrovnání podkladu maltou ze SMS | m2 | 114.3 |  | 0 |  | 0 |  | 0 | 21 | 0 | 0 | 0 | 0 | 0 |  | Vlastní | RTS 18/ II | 0.33 | 37.72 |  |  |  |  | POL1_7
|  | vyrovnávací malta v tl. 20 mm : | [23 empty] | VV | 0
|  | mtz dle odk. 2, 3, 4 - v.č. 102 : | [23 empty] | VV | 0
|  | KO do v= 80 cm : 38,1 |  | 38.1 | [21 empty] | VV | 0
|  | KO do v= 140 cm : 40,9 |  | 40.9 | [21 empty] | VV | 0
|  | KO do v= 140 cm : 35,3 |  | 35.3 | [21 empty] | VV | 0
58 | 246pc16661 | Disperzní přednátěr pro savé podklady, spotřeba 100-150 g/ m2 při tl. 1 mm | m2 | 137.2 |  | 0 |  | 0 |  | 0 | 21 | 0 | 0 | 0 | 0 | 0 |  | Vlastní | Indiv | 0 | 0 |  |  |  |  | POL3_0
|  | mtz dle odk. 2, 3, 4 - v.č. 102 : 114,3*1,2+0,04 |  | 137.2 | [21 empty] | VV | 0
59 | 286pc81001 | Lišta ukončovací k obkladům oblá PVC 10 mm, bílá, příp. dle výběru investora | m | 107.6 |  | 0 |  | 0 |  | 0 | 21 | 0 | 3e-05 | 0 | 0 | 0 |  | Vlastní | Indiv | 0 | 0 |  |  |  |  | POL3_
|  | horní hrana obkladu - plastová lišta : 102,5*1,05-0,025 |  | 107.6 | [21 empty] | VV | 0
60 | 553pc55311 | Lišta ukončovací nerezová L s oblým rohem, pro obklad tl. 10 mm, příp. dle výběru investora | m | 124.3 |  | 0 |  | 0 |  | 0 | 21 | 0 | 0.006 | 0.75 | 0 | 0 |  | Vlastní | Indiv | 0 | 0 |  |  |  |  | POL3_
|  | rohové lišty k obkladům - nerezové : 118,4*1,05-0,02 |  | 124.3 | [21 empty] | VV | 0
61 | 585pc81301 | Stabilní vyrovnávací malta s lehkými plnivy pro tloušťky od 3 do 50 mm, spotřeba 1,3 kg/ m2_při tl. 1 mm | m2 | 114.3 |  | 0 |  | 0 |  | 0 | 21 | 0 | 0 | 0 | 0 | 0 |  | Vlastní | Indiv | 0 | 0 |  |  |  |  | POL3_
|  | vyrovnávací malta v tl. 20 mm : | [23 empty] | VV | 0
|  | mtz dle odk. 2, 3, 4 - v.č. 102 : 114,3 |  | 114.3 | [21 empty] | VV | 0
62 | 597813604R | obklad keramický š = 198 mm; l = 198 mm; h = 6,5 mm; pro interiér; barva světle béžová; mat | m2 | 86.9 |  | 0 |  | 0 |  | 0 | 21 | 0 | 0.0122 | 1.06 | 0 | 0 | SPCM | RTS 18/ II | RTS 18/ II | 0 | 0 |  |  |  |  | POL3_
|  | mtz dle odk. 2, v.č. 102 : | [23 empty] | VV | 0
|  | KO do v= 80 cm : 38,1*1,1 |  | 41.91 | [21 empty] | VV | 0
|  | mtz dle odk. 3, v.č. 102 : | [23 empty] | VV | 0
|  | KO do v= 140 cm : 40,9*1,1 |  | 44.99 | [21 empty] | VV | 0
63 | 597813604R1 | Obkládačka 10x20 světle béžová mat, Color One | m2 | 38.8 |  | 0 |  | 0 |  | 0 | 21 | 0 | 0.0122 | 0.47 | 0 | 0 |  | Vlastní | Indiv | 0 | 0 |  |  |  |  | POL3_
|  | mtz dle odk. 4, v.č. 102 : | [23 empty] | VV | 0
|  | KO do v= 140 cm : 35,3*1,1-0,03 |  | 38.8 | [21 empty] | VV | 0
64 | 998781201R00 | Přesun hmot pro obklady keramické v objektech výšky do 6 m | % |  |  | 0 |  | 0 |  | 0 | 21 | 0 | 0 | 0 | 0 | 0 | 800-771 | RTS 18/ II | RTS 18/ II | 0 | 0 |  |  |  |  | POL7_1002
Díl: | 783 | Nátěry |  |  |  | 0 |  | 0 |  | 0 |  | 0 |  | 0.01 |  | 0 |  |  |  |  | 9.17 |  |  |  |  | DIL
65 | 783201811R00 | Odstranění nátěrů z kovových doplňk.konstrukcí oškrabáním | m2 | 13 |  | 0 |  | 0 |  | 0 | 21 | 0 | 1e-05 | 0 | 0 | 0 | 800-783 | RTS 18/ II | RTS 18/ II | 0.072 | 0.94 |  |  |  |  | POL1_
|  | dmtz dle odk. 12, viz. v.č. 101 - s uložením pro zpětnou mtz : | [23 empty] | VV | 0
|  | 0,255*(9+19+12+11)-0,005 |  | 13 | [21 empty] | VV | 0
66 | 783324140R00 | Nátěry otopných těles syntetické litinových radiátorů, základní + jednonásobné s 1x emailováním | m2 | 13 |  | 0 |  | 0 |  | 0 | 21 | 0 | 0.00049 | 0.01 | 0 | 0 | 800-783 | RTS 18/ II | RTS 18/ II | 0.243 | 3.16 |  |  |  |  | POL1_
|  | dmtz dle odk. 12, viz. v.č. 101 - s uložením pro zpětnou mtz : | [23 empty] | VV | 0
|  | 0,255*(9+19+12+11)-0,005 |  | 13 | [21 empty] | VV | 0
67 | 783401811R00 | Odstranění starých nátěrů z potrubí a armatur potrubí, do DN 50 mm | m | 52.8 |  | 0 |  | 0 |  | 0 | 21 | 0 | 0 | 0 | 0 | 0 | 800-783 | RTS 18/ II | RTS 18/ II | 0.009 | 0.48 |  |  |  |  | POL1_
|  | dmtz dle odk. 17 : 3,3*2*8 |  | 52.8 | [21 empty] | VV | 0
68 | 783424140R00 | Nátěry potrubí a armatur syntetické potrubí, do DN 50 mm, dvojnásobné se základním nátěrem | m | 52.8 |  | 0 |  | 0 |  | 0 | 21 | 0 | 7e-05 | 0 | 0 | 0 | 800-783 | RTS 18/ II | RTS 18/ II | 0.087 | 4.59 |  |  |  |  | POL1_
|  | na vzduchu schnoucí | [23 empty] | SPI
|  | mtz dle odk. 17 : 3,3*2*8 |  | 52.8 | [21 empty] | VV | 0
Díl: | 784 | Malby |  |  |  | 0 |  | 0 |  | 0 |  | 0 |  | 0.13 |  | 0 |  |  |  |  | 77.45 |  |  |  |  | DIL
69 | 784191101R00 | Příprava povrchu Penetrace (napouštění) podkladu disperzní, jednonásobná | m2 | 528.8 |  | 0 |  | 0 |  | 0 | 21 | 0 | 0 | 0 | 0 | 0 | 800-784 | RTS 18/ II | RTS 18/ I | 0.03248 | 17.18 |  |  |  |  | POL1_7
70 | 784195322R00 | Malby z malířských směsí otěruvzdorných, , barevné, dvojnásobné | m2 | 552.8 |  | 0 |  | 0 |  | 0 | 21 | 0 | 0.00024 | 0.13 | 0 | 0 | 800-784 | RTS 18/ II | RTS 18/ I | 0.10902 | 60.27 |  |  |  |  | POL1_7
|  | výmalba stropu : | [23 empty] | VV | 0
|  | m.č. 1.01 : 343,6 |  | 343.6 | [21 empty] | VV | 0
|  | výmalba stěn : 268,8 |  | 268.8 | [21 empty] | VV | 0
|  | Začátek provozního součtu | [23 empty] | VV
|  | (21,425+16,05)*2*3,3 |  | 247.335 | [21 empty] | VV | 2
|  | přípočet bočních čel sníženého podhledu : 21,425*0,5*2 |  | 21.425 | [21 empty] | VV | 2
|  | Konec provozního součtu | [23 empty] | VV
|  | přípočet sloupů : 25,2*3,3+0,04 |  | 83.2 | [21 empty] | VV | 0
|  | Začátek provozního součtu | [23 empty] | VV
|  | (0,53+0,4)*2*3 |  | 5.58 | [21 empty] | VV | 2
|  | (0,54+0,43)*2*3 |  | 5.82 | [21 empty] | VV | 2
|  | (0,54+0,4)*2 |  | 1.88 | [21 empty] | VV | 2
|  | (0,54+0,63)*2 |  | 2.34 | [21 empty] | VV | 2
|  | (0,53+0,63)*2 |  | 2.32 | [21 empty] | VV | 2
|  | (0,82+0,43)*2 |  | 2.5 | [21 empty] | VV | 2
|  | (0,84+0,57)*2 |  | 2.82 | [21 empty] | VV | 2
|  | (0,53+0,43)*2 |  | 1.92 | [21 empty] | VV | 2
|  | Konec provozního součtu | [23 empty] | VV
|  | odpočet KO v ploše/na sloupech : -(107,5+35,3) |  | -142.8 | [21 empty] | VV | 0
Díl: | D96 | Přesuny suti a vybouraných hmot |  |  |  | 0 |  | 0 |  | 0 |  | 0 |  | 0 |  | 0 |  |  |  |  | 32.02 |  |  |  |  | DIL
71 | 979087112R00 | Vodorovná doprava suti a vybouraných hmot nakládání suti na dopravní prostředky, | t | 18.7546 |  | 0 |  | 0 |  | 0 | 21 | 0 | 0 | 0 | 0 | 0 | 821-1 | RTS 18/ II | RTS 18/ II | 0.164 | 3.08 |  |  |  |  | POL8_
|  | se složením a hrubým urovnáním nebo s přeložením na jiný dopravní prostředek kromě lodi, vč. příplatku za každých dalších i započatých 1000 m přes 1000 m, | [23 empty] | SPI |  | se složením a hrubým urovnáním nebo s přeložením na jiný dopravní prostředek kromě lodi, vč. příplatku za každých dalších i započatých 1000 m přes 1000 m,
72 | 979081111R00 | Odvoz suti a vybouraných hmot na skládku do 1 km | t | 18.7546 |  | 0 |  | 0 |  | 0 | 21 | 0 | 0 | 0 | 0 | 0 | 801-3 | RTS 18/ II | RTS 18/ II | 0.49 | 9.19 |  |  |  |  | POL8_
73 | 979081121R00 | Odvoz suti a vybouraných hmot na skládku příplatek za každý další 1 km | t | 262.5636 |  | 0 |  | 0 |  | 0 | 21 | 0 | 0 | 0 | 0 | 0 | 801-3 | RTS 18/ II | RTS 18/ II | 0 | 0 |  |  |  |  | POL8_
74 | 979082111R00 | Vnitrostaveništní doprava suti a vybouraných hmot do 10 m | t | 18.7546 |  | 0 |  | 0 |  | 0 | 21 | 0 | 0 | 0 | 0 | 0 | 801-3 | RTS 18/ II | RTS 18/ II | 0.942 | 17.67 |  |  |  |  | POL8_
75 | 979082121R00 | Vnitrostaveništní doprava suti a vybouraných hmot příplatek k ceně za každých dalších 5 m | t | 18.7546 |  | 0 |  | 0 |  | 0 | 21 | 0 | 0 | 0 | 0 | 0 | 801-3 | RTS 18/ II | RTS 18/ II | 0.105 | 1.97 |  |  |  |  | POL8_
76 | 979990107R00 | Poplatek za skládku směs betonu,cihel a dřeva | t | 18.7546 |  | 0 |  | 0 |  | 0 | 21 | 0 | 0 | 0 | 0 | 0 | 801-3 | RTS 18/ II | RTS 18/ II | 0 | 0 |  |  |  |  | POL8_
77 | 979093111R00 | Uložení suti na skládku bez zhutnění | t | 18.7546 |  | 0 |  | 0 |  | 0 | 21 | 0 | 0 | 0 | 0 | 0 | 800-6 | RTS 18/ II | RTS 18/ II | 0.006 | 0.11 |  |  |  |  | POL8_
|  | s hrubým urovnáním, | [23 empty] | SPI
Díl: | VN | Vedlejší náklady |  |  |  | 0 |  | 0 |  | 0 |  | 0 |  | 0 |  | 0 |  |  |  |  | 0 |  |  |  |  | DIL
78 | 005121 R | Zařízení staveniště | Soubor | 1 |  | 0 |  | 0 |  | 0 | 21 | 0 | 0 | 0 | 0 | 0 |  | RTS 18/ II | Indiv | 0 | 0 |  |  |  |  | POL99_2
79 | 005122010R | Provoz objednatele | Soubor | 1 |  | 0 |  | 0 |  | 0 | 21 | 0 | 0 | 0 | 0 | 0 |  | RTS 18/ II | Indiv | 0 | 0 |  |  |  |  | POL99_1
80 | 005124010R | Koordinační činnost | Soubor | 1 |  | 0 |  | 0 |  | 0 | 21 | 0 | 0 | 0 | 0 | 0 |  | RTS 18/ II | Indiv | 0 | 0 |  |  |  |  | POL99_2
Díl: | ON | Ostatní náklady |  |  |  | 0 |  | 0 |  | 0 |  | 0 |  | 0 |  | 0 |  |  |  |  | 0 |  |  |  |  | DIL
81 | 005211010R | Předání a převzetí staveniště | Soubor | 1 |  | 0 |  | 0 |  | 0 | 21 | 0 | 0 | 0 | 0 | 0 |  | RTS 18/ II | Indiv | 0 | 0 |  |  |  |  | POL99_8
[24 empty] | 15 | 21
| Celkem |  |  |  |  | 0 | [17 empty] | 0 | 0 | SUM
JKSO:
| 801.32 | budovy učeben všeobecně vzdělávacích škol | [23 empty] | JKSO
| m3 | svislá nosná konstrukce zděná z cihel,tvárnic, bloků | [23 empty] | JKSOChar
|  | ostatní stavební akce | [23 empty] | JKSOAkce
END
Note on S6: Jedná se o informaci, zda se jedná o položku, která je do rozpočtu zadána z cenové soustavy RTS, nebo vlastní.
Note on T6: Jedná se o název CÚ, která je zadána u položky rozpočtu

## Pokyny pro vyplnění
Pokyny pro vyplnění
Ve všech listech tohoto souboru můžete měnit pouze buňky s modrým pozadím. Jedná se o tyto údaje : - údaje o firmě - jednotkové ceny položek zadané na maximálně dvě desetinná místa