## Krycí list
SLEPÝ ROZPOČET
Rozpočet |  | b | I.část - Architektonicko-stavební řešení | JKSO
Objekt |  | Název objektu |  | SKP
SO 01 |  | Renova vnitřních povrchů - 1.etapa |  | Měrná jednotka
Stavba |  | Název stavby |  | Počet jednotek
PS97-2018 |  | Objekt 29. dubna259/33, Ostrava - Výškovice |  | Náklady na m.j. | 0
Projektant |  |  |  | Typ rozpočtu
Zpracovatel projektu |  | 0
Objednatel
Dodavatel |  |  |  | Zakázkové číslo
Rozpočtoval |  |  |  | Počet listů
ROZPOČTOVÉ NÁKLADY
Základní rozpočtové náklady |  |  | Ostatní rozpočtové náklady
| HSV celkem | 0 | Zařízení staveniště |  | 0
Z | PSV celkem | 0 | Kompletační činnost (IČD) |  | 0
R | M práce celkem | 0
N | M dodávky celkem | 0
ZRN celkem |  | 0
HZS |  | 0
ZRN+HZS |  | 0 | Ostatní náklady neuvedené |  | 0
ZRN+ost.náklady+HZS |  | 0 | Ostatní náklady celkem |  | 0
Vypracoval |  |  | Za zhotovitele | Za objednatele
Jméno : |  |  | Jméno : | Jméno :
Datum : |  | 2019-02-12 | Datum : | Datum :
Podpis : |  |  | Podpis: | Podpis:
Základ pro DPH |  | 21 | % | 0
DPH |  | 21 | % | 0
Základ pro DPH |  | 0 | % | 0
DPH |  | 0 | % | 0
CENA ZA OBJEKT CELKEM |  |  |  | 0
Poznámka :

## Rekapitulace
Stavba : |  | PS97-2018 Objekt 29. dubna259/33, Ostrava - Výškovice |  |  | Rozpočet : | b
Objekt : |  | SO 01 Renova vnitřních povrchů - 1.etapa |  |  | I.část - Architektonicko-stavební řešení
REKAPITULACE STAVEBNÍCH DÍLŮ
| Stavební díl |  | HSV | PSV | Dodávka | Montáž | HZS
3 | Svislé a kompletní konstrukce |  | 0 | 0 | 0 | 0 | 0
61 | Upravy povrchů vnitřní |  | 0 | 0 | 0 | 0 | 0
62 | Úpravy povrchů vnější |  | 0 | 0 | 0 | 0 | 0
94 | Lešení a stavební výtahy |  | 0 | 0 | 0 | 0 | 0
95 | Dokončovací konstrukce na pozemních stavbách |  | 0 | 0 | 0 | 0 | 0
96 | Bourání konstrukcí |  | 0 | 0 | 0 | 0 | 0
97 | Prorážení otvorů |  | 0 | 0 | 0 | 0 | 0
99 | Staveništní přesun hmot |  | 0 | 0 | 0 | 0 | 0
784 | Malby |  | 0 | 0 | 0 | 0 | 0
M21 | Elektromontáže |  | 0 | 0 | 0 | 0 | 0
D96 | Přesuny suti a vybouraných hmot |  | 0 | 0 | 0 | 0 | 0
| CELKEM OBJEKT |  | 0 | 0 | 0 | 0 | 0
VEDLEJŠÍ ROZPOČTOVÉ NÁKLADY
Název VRN |  |  | Kč | % | Základna |  | Kč
Zařízení staveniště |  |  |  |  | 0 |  | 0 | 1
Kompletační činnost (IČD) |  |  |  |  | 0 |  | 0 | 2
| CELKEM VRN |  |  |  |  | 0

## Položky
Slepý rozpočet
Stavba : |  | PS97-2018 Objekt 29. dubna259/33, Ostrava - Výškovice |  | Rozpočet: | b
Objekt : |  | SO 01 Renova vnitřních povrchů - 1.etapa |  | I.část - Architektonicko-stavební řešení
P.č. | Číslo položky | Název položky | MJ | množství | cena / MJ | celkem (Kč)
Díl: | 3 | Svislé a kompletní konstrukce | [6 empty] | 1
1 | 317940911RAA | Osazení L profilů dodatečně vysekání drážky, dodávka profilů, zapravení | t | 0.01 | 0 | 0 |  |  | 2 | 2 | 1 | 1 | 1 | 0 | 0 | 0 | 0 | 0 | 2 | 1 | 1.0971
|  | překlad pro niku:0,01 |  | 0.01 |  |  |  | překlad pro niku:0,01
| Celkem za | 3 Svislé a kompletní konstrukce |  |  |  | 0 |  |  | 4 |  |  |  |  | 0 | 0 | 0 | 0 | 0
Díl: | 61 | Upravy povrchů vnitřní | [6 empty] | 1
2 | 602011144RT3 | Štuk na stěnách vnitřní, ručně tloušťka vrstvy do 5 mm | m2 | 161.126 | 0 | 0 |  |  | 2 | 1 | 1 | 1 | 1 | 0 | 0 | 0 | 0 | 0 | 1 | 1 | 0.00524
3 | 602015102R00 | Postřik stěn cementový ručně | m2 | 161.126 | 0 | 0 |  |  | 2 | 1 | 1 | 1 | 1 | 0 | 0 | 0 | 0 | 0 | 1 | 1 | 0.005
4 | 610991111R00 | Zakrývání výplní vnitřních otvorů | m2 | 23.615 | 0 | 0 |  |  | 2 | 1 | 1 | 1 | 1 | 0 | 0 | 0 | 0 | 0 | 1 | 1 | 4e-05
|  | 0,9*2*5 |  | 9 |  |  |  | 0,9*2*5
|  | 0,9*0,675*5 |  | 3.0375 |  |  |  | 0,9*0,675*5
|  | 0,35*3,18*5 |  | 5.565 |  |  |  | 0,35*3,18*5
|  | 0,35*2,75*5 |  | 4.8125 |  |  |  | 0,35*2,75*5
|  | 0,6*2 |  | 1.2 |  |  |  | 0,6*2
5 | 612421311R00 | Oprava MVC omítek stěn do 30 % pl. - hrubých tl. do 10 mm | m2 | 161.126 | 0 | 0 |  |  | 2 | 1 | 1 | 1 | 1 | 0 | 0 | 0 | 0 | 0 | 1 | 1 | 0.01554
6 | 612473185R00 | Příplatek za zabudované rohové lišty v ploše stěn | m2 | 161.126 | 0 | 0 |  |  | 2 | 1 | 1 | 1 | 1 | 0 | 0 | 0 | 0 | 0 | 1 | 1 | 8e-05
|  | vč. ostění oken |  |  |  |  | vč. ostění oken |  | 3
| Celkem za | 61 Upravy povrchů vnitřní |  |  |  | 0 |  |  | 4 |  |  |  |  | 0 | 0 | 0 | 0 | 0
Díl: | 62 | Úpravy povrchů vnější | [6 empty] | 1
7 | 62-001.RXX | Oprava omítky po osazení rozvaděče | m2 | 2 | 0 | 0 |  |  | 2 | 12 | 0 | 18 | 1 | 0 | 0 | 0 | 0 | 0 | 12 | 0 | 0
| Celkem za | 62 Úpravy povrchů vnější |  |  |  | 0 |  |  | 4 |  |  |  |  | 0 | 0 | 0 | 0 | 0
Díl: | 94 | Lešení a stavební výtahy | [6 empty] | 1
8 | 941955001R00 | Lešení lehké pomocné | m2 | 17.6 | 0 | 0 |  |  | 2 | 1 | 1 | 1 | 1 | 0 | 0 | 0 | 0 | 0 | 1 | 1 | 0.00121
| Celkem za | 94 Lešení a stavební výtahy |  |  |  | 0 |  |  | 4 |  |  |  |  | 0 | 0 | 0 | 0 | 0
Díl: | 95 | Dokončovací konstrukce na pozemních stavbách | [6 empty] | 1
9 | 952901111R00 | Vyčištění budov o výšce podlaží do 4 m | m2 | 108.45 | 0 | 0 |  |  | 2 | 1 | 1 | 1 | 1 | 0 | 0 | 0 | 0 | 0 | 1 | 1 | 4e-05
|  | 10,5*5,7 |  | 59.85 |  |  |  | 10,5*5,7
|  | 6*5,7 |  | 34.2 |  |  |  | 6*5,7
|  | (3,45+2,7+3,45)*1,5 |  | 14.4 |  |  |  | (3,45+2,7+3,45)*1,5
| Celkem za | 95 Dokončovací konstrukce na pozemních stavbách |  |  |  | 0 |  |  | 4 |  |  |  |  | 0 | 0 | 0 | 0 | 0
Díl: | 96 | Bourání konstrukcí | [6 empty] | 1
10 | 967031744R00 | Přisekání plošné zdiva cihelného na MC tl. 30 cm | m2 | 0.24 | 0 | 0 |  |  | 2 | 1 | 1 | 1 | 1 | 0 | 0 | 0 | 0 | 0 | 1 | 1 | 0.00034
|  | nika pro rozvaděč:0,6*0,4 |  | 0.24 |  |  |  | nika pro rozvaděč:0,6*0,4
| Celkem za | 96 Bourání konstrukcí |  |  |  | 0 |  |  | 4 |  |  |  |  | 0 | 0 | 0 | 0 | 0
Díl: | 97 | Prorážení otvorů | [6 empty] | 1
11 | 978021161R00 | Otlučení cementových omítek vnitřních stěn do 50 % | m2 | 161.126 | 0 | 0 |  |  | 2 | 1 | 1 | 1 | 1 | 0 | 0 | 0 | 0 | 0 | 1 | 1 | 0
|  | odstranění cementové lepící malty do 10 cm |  |  |  |  | odstranění cementové lepící malty do 10 cm |  | 3
12 | 978059631R00 | Odsekání obkladů stěn nad 2 m2 | m2 | 161.126 | 0 | 0 |  |  | 2 | 1 | 1 | 1 | 1 | 0 | 0 | 0 | 0 | 0 | 1 | 1 | 0
|  | - hutné obklady se solnou glazurou |  |  |  |  | - hutné obklady se solnou glazurou |  | 3
3
|  | 2NP - část II:10,5*3,28*2-0,9*2*4 |  | 61.68 |  |  |  | 2NP - část II:10,5*3,28*2-0,9*2*4
|  | 1NP - část II:(4,27+1,7+1,41+4,27)*3,37-0,6*2 |  | 38.0605 |  |  |  | 1NP - část II:(4,27+1,7+1,41+4,27)*3,37-0,6*2
|  | schodiště:2,94*2,3+1,7*0,6 |  | 7.782 |  |  |  | schodiště:2,94*2,3+1,7*0,6
|  | (1,8*6,4+(1,65+1,5)*6,04+2,7*5,15+(1,5+1,65)*4,26+1,8*3,77) |  | 64.656 |  |  |  | (1,8*6,4+(1,65+1,5)*6,04+2,7*5,15+(1,5+1,65)*4,26+1,8*3,77)
|  | -0,35*3,18*5 |  | -5.565 |  |  |  | -0,35*3,18*5
|  | -0,35*1,4*5 |  | -2.45 |  |  |  | -0,35*1,4*5
|  | mřížky:-0,9*0,675*5 |  | -3.0375 |  |  |  | mřížky:-0,9*0,675*5
| Celkem za | 97 Prorážení otvorů |  |  |  | 0 |  |  | 4 |  |  |  |  | 0 | 0 | 0 | 0 | 0
Díl: | 99 | Staveništní přesun hmot | [6 empty] | 1
13 | 999281105R00 | Přesun hmot pro opravy a údržbu do výšky 6 m | t | 4.1934 | 0 | 0 |  |  | 2 | 7 | 1 | 2 | 1 | 0 | 0 | 0 | 0 | 0 | 7 | 1 | 0
| Celkem za | 99 Staveništní přesun hmot |  |  |  | 0 |  |  | 4 |  |  |  |  | 0 | 0 | 0 | 0 | 0
Díl: | 784 | Malby | [6 empty] | 1
14 | 784195312R00 | Malba otěruvzdorná, bílá, bez penetrace, 2 x | m2 | 161.126 | 0 | 0 |  |  | 2 | 1 | 7 | 7 | 2 | 0 | 0 | 0 | 0 | 0 | 1 | 7 | 0.00022
| Celkem za | 784 Malby |  |  |  | 0 |  |  | 4 |  |  |  |  | 0 | 0 | 0 | 0 | 0
Díl: | M21 | Elektromontáže | [6 empty] | 1
15 | M21-007.RXX | Odpojení a demontáž stávajících rozvaděčů vč. likvidace | kus | 3 | 0 | 0 |  |  | 2 | 12 | 0 | 19 | 4 | 0 | 0 | 0 | 0 | 0 | 12 | 0 | 0
| Celkem za | M21 Elektromontáže |  |  |  | 0 |  |  | 4 |  |  |  |  | 0 | 0 | 0 | 0 | 0
Díl: | D96 | Přesuny suti a vybouraných hmot | [6 empty] | 1
16 | 979081111R00 | Odvoz suti a vybour. hmot na skládku do 1 km | t | 18.5052 | 0 | 0 |  |  | 2 | 8 | 0 | 3 | 1 | 0 | 0 | 0 | 0 | 0 | 8 | 0 | 0
17 | 979081121R00 | Příplatek k odvozu za každý další 1 km | t | 351.5981 | 0 | 0 |  |  | 2 | 8 | 0 | 3 | 1 | 0 | 0 | 0 | 0 | 0 | 8 | 0 | 0
18 | 979082111R00 | Vnitrostaveništní doprava suti do 10 m | t | 18.5052 | 0 | 0 |  |  | 2 | 8 | 0 | 3 | 1 | 0 | 0 | 0 | 0 | 0 | 8 | 0 | 0
19 | 979082121R00 | Příplatek k vnitrost. dopravě suti za dalších 5 m | t | 185.0516 | 0 | 0 |  |  | 2 | 8 | 0 | 3 | 1 | 0 | 0 | 0 | 0 | 0 | 8 | 0 | 0
20 | 979087113R00 | Nakládání vybouraných hmot na dopravní prostředky | t | 18.5052 | 0 | 0 |  |  | 2 | 8 | 0 | 3 | 1 | 0 | 0 | 0 | 0 | 0 | 8 | 0 | 0
21 | 979990001R00 | Poplatek za skládku stavební suti | t | 18.5052 | 0 | 0 |  |  | 2 | 8 | 0 | 3 | 1 | 0 | 0 | 0 | 0 | 0 | 8 | 0 | 0
| Celkem za | D96 Přesuny suti a vybouraných hmot |  |  |  | 0 |  |  | 4 |  |  |  |  | 0 | 0 | 0 | 0 | 0