## List1
Oprava volného bytu č. 17, Odborářská 68 | [7 empty] | 463
|  |  | VZ č. 49/2019 |  |  |  |  | 2019
4.3.2019 08:58:36
Odběratel: |  |  | Příjemce: |  |  |  |  | 55
Statutární město Ostrava |  |  | Městský obvod Ostrava-Jih
Prokešovo náměstí 1803/3 |  |  | Horní 791/3
729 30 Ostrava-Moravská Ostrava |  |  | 700 30 Ostrava-Hrabůvka
Zhotovitel:
Sídlo
IČ zhotovitele
Předmět zakázky:
Část obce |  |  | Ostrava-Hrabůvka
Ulice, č. pop./č. or. |  |  | Odborářská 675/68
Číslo bytu |  |  | 17
Velikost bytu |  |  | 0+2
Technik |  |  | Květoslava Kornasová
kvetoslava.kornasova@ovajih.cz
599 430 152, 603 831 010
poř. č. | kód položky | popis | MJ | Množství | J. cena (CZK) | Cena celkem (CZK) | Upřesnění
1 | 1.11 | elektro revize odběrného místa pro připojení elektroměru | ks | 1 |  | 0 | 2x revizní zprávu | 11
2 | 1.19 | odstranění závad zjištěných při elektro revizi nebo kontrole el. spotřebičů | soubor | 1 | 10000 | 10000 | položku naceňte dle tabulky níže "Poznámky" | 19
3 | 1.22 | revize elektroinstalace a elektrických spotřebičů bytu | 0+2 | 1 |  | 0 | 2x revizní zprávu | 332
4 | 3.9 | výměna vany 150 cm | ks | 1 |  | 0 | usadit co nejníže | 50
5 | 3.24 | výměna baterie umyvadlové nástěnné R100 | ks | 1 |  | 0 | chrom s keramickou kartuší, český výrobce, záruka min. 5 let | 65
6 | 3.28 | výměna baterie vanové nástěnné R100 | ks | 1 |  | 0 | se sprchovým setem a držákem, chrom s keramickou kartuší, český výrobce, záruka min. 5 let | 69
7 | 3.54 | výměna vnitřních dveří – plné 60 cm | ks | 1 |  | 0 | KOUP. bílé, dvoučepové závěsy 3D regulovatelné ve třech osách | 95
8 | 3.60 | výměna vnitřních dveří – prosklené 2/3 sklo 80 cm | ks | 1 |  | 0 | OP bílé, dvoučepové závěsy 3D regulovatelné ve třech osách | 101
9 | 3.69 | výměna dveřního prahu – délka 80 cm | ks | 1 |  | 0 | u vstupních bytových dveří - lak | 110
10 | 3.77 | výměna přechodových lišt – délka 60 cm | ks | 1 |  | 0 | KOUP | 118
11 | 3.79 | výměna přechodových lišt – délka 80 cm | ks | 2 |  | 0 | OP, menší pokoj | 120
12 | 3.82 | výměna dveřního kování | ks | 2 |  | 0 | OP,KOUP KOV | 123
13 | 3.83 | výměna zámku u dveří | ks | 2 |  | 0 | OP,KOUP | 124
14 | 3.84 | výměna zárubně ocelové pro dveře – šířky 60 cm | ks | 1 |  | 0 | KOUP. | 125
15 | 3.86 | výměna zárubně ocelové pro dveře – šířky 80 cm | ks | 2 |  | 0 | OP,menší pokoj | 127
16 | 3.118 | výměna větracích mřížek | ks | 2 |  | 0 | OP,KOUP 0,35x0,17 mřížky bílé plastové s ovládací žaluzií | 305
17 | 3.122 | výměna vestavné el. varné desky | ks | 1 |  | 0 | sklokeramická dvouplotýnková s umístěním v dřezové desce | 314
18 | 3.123 | demontáž a zpětná montáž zařizovacích předmětů, viz poznámka | soubor | 1 |  | 0 | WC kombi, umývadlo, z důvodu výměny obkladu a dlažby v koupelně, WC vytočit směrem k vaně | 315
19 | 3.151 | dodání a montáž madla k vaně (kovové v bílé barvě) o délce min.1,2 m | ks | 1 |  | 0 |  | 378
20 | 3.168 | zřízení osvětlení pod kuchyňskou linku | ks | 1 |  | 0 |  | 412
21 | 3.173 | dodávka a montáž kuchyňské linky 180 cm, včetně dřezové desky s ukončovacími lištami a nerez dřezu s příslušenstvím, tl.lamina min. 18 mm | ks | 1 |  | 0 | tl. lamina min. 18 mm, dekor dřeva, ve spodním díle 4 šuplíky s kolejničkami, ABS hrany tl. 2 mm, zavírače zásuvek a dvířek měkkým dorazem, spodní skříňky osadit na nožkách s krycí lištou | 426
22 | 3.174 | dodávka a montáž baterie dřezové stojánkové pákové | ks | 1 |  | 0 | chrom s keramickou kartuší, český výrobce, záruka min. 5 let | 427
23 | 4.1 | stržení původního PVC | m2 | 27 |  | 0 | KU,OP,PŘ | 148
24 | 4.2 | úprava podkladu – nivelace | m2 | 27 |  | 0 | KU,OP,PŘ | 149
25 | 4.4 | položení PVC – vyšší zátěž, celoplošně podlepit | m2 | 27 |  | 0 | KU,PŘ,OP dekor plovoucí podlahy dřevo, nášlapná vrstva min. 0,7 mm | 151
26 | 4.5 | nalepení obvodové lišty PVC | bm | 30.5 |  | 0 | KU,OP,PŘ | 152
27 | 5.1 | zhotovení nových štukových omítek | m2 | 28 |  | 0 | v koupelně a předsíni včetně úpravy podkladu | 162
28 | 5.4 | škrábání stěn,stropů | m2 | 31.5 |  | 0 | koupelna, předsíň | 165
29 | 5.6 | malba dvojnásobná bílá | m2 | 37 |  | 0 | koupelna, předsíň, v kuchyni jedna stěna za KU-linkou a po výměně zárubní ze strany OP barva otěruvzdorná | 167
30 | 6.2 | obezdění vany 150 cm,včetně instalace vanových dvířek | soubor | 1 |  | 0 | včetně osazení revizních dvířek 30x30 | 170
31 | 6.7 | úprava podkladu pod obklad , včetně hydroizolace, viz poznámka | m2 | 14 |  | 0 | KOUP | 175
32 | 6.8 | vybourání keramického obkladu | m2 | 11 |  | 0 | v koupelně a předsíni | 176
33 | 6.9 | provedení keramického obkladu | m2 | 14 |  | 0 | v koupelně do výšky 2m dvoubarevná kombinace, zakončení obkladu a nároží PVC lištami | 177
34 | 6.11 | položení keramické dlažby vnitřní | m2 | 2 |  | 0 | KOUP | 179
35 | 6.14 | vybourání dlažby | m2 | 2 |  | 0 | KOUP | 182
36 | 6.15 | vybourání soklíku | m | 4 |  | 0 | v předsíni | 183
37 | 6.18 | úprava podkladu pod dlažbu , včetně hydroizolace | m2 | 2 |  | 0 | KOUP. | 186
38 | 6.25 | zhotovení nových revizních dvířek IŠ | ks | 1 |  | 0 | KOUP 30x30 pro umístění stávajících radiových vodoměrů SV a TUV včetně uzavíracích ventilů, zpětné zaplombování vodoměrů SV a TUV a dodání montážního listu s uvedením čísla plomby | 193
39 | 6.29 | zhotovení keramického obkladu včetně hydroizolační úpravy pod obklad v KU mezi horním a spodním dílem KL a kolem sporáku | m2 | 1.5 |  | 0 | včetně boční stěny | 401
40 | 7.12 | nátěr rozvodů ÚT | soubor | 1 |  | 0 | celý byt barva bílá syntetika | 205
41 | 7.14 | nátěr zárubní – šířka 60 cm | ks | 1 |  | 0 | KOUP barva bílá syntetika | 207
42 | 7.16 | nátěr zárubní – šířka 80 cm | ks | 3 |  | 0 | OP, KU, barva bílá syntetika, u vstupních dveří barva hnědá syntetika | 209
43 | 8.2 | montáž vodovodního plastového potrubí | bm | 5 |  | 0 | pod omítku v koupelně a kuchyni s napojením na stoupačky SV a TUV na chodbě | 215
44 | 8.3 | demontáž původního vodovodního potrubí | bm | 4 |  | 0 | stávající plastový rozvod vede po obkladu v koupelně | 216
45 | 8.4 | výměna uzavíracích ventilů SV a TUV ( IŠ ) | ks | 2 |  | 0 | umístit do IŠ | 217
46 | 8.6 | vysekání litinového odpadního potrubí, včetně demontáže | bm | 4 |  | 0 |  | 219
47 | 8.8 | montáž plastového odpadního potrubí, včetně zednického zapravení | bm | 4 |  | 0 | v koupelně a kuchyni | 221
48 | 8.9 | výměna odbočky odpadního potrubí v IŠ | ks | 1 |  | 0 |  | 222
49 | 8.11 | vypouštění topného systému, viz poznámka | soubor | 1 |  | 0 |  | 224
50 | 8.12 | napouštění topného systému, viz poznámka | soubor | 1 |  | 0 |  | 225
51 | 8.14 | výměna radiátoru – litinový, včetně D+M RTN, viz poznámka | ks | 3 |  | 0 | pokoj-10 čl. 10x500x200 výkon 0,9540 kW, kuchyň 10 čl. 10x500x200 výkon 0,9540 kW, koupelna 5 čl. 5x500x200 výkon 0,4770 kW | 227
52 | 8.20 | výměna termoregulačního ventilu, včetně hlavice | ks | 3 |  | 0 | pokoj, kuchyň,koupelna např. DANFOS | 233
53 | 8.22 | odvzdušnění topného systému, viz poznámka | soubor | 1 |  | 0 |  | 235
54 | 8.23 | výměna odvzdušňovacího ventilu ÚT | ks | 3 |  | 0 | pokoj, kuchyň,koupelna | 236
55 | 11.36 | celkový úklid po opravách | 0+2 | 1 |  | 0 |  | 336
Cena celkem bez DPH | [5 empty] | 10000
Vyplňte jen modře označené sloupce. Kalkulaci odešlete zpět v tabulkovém formátu (např. XLSx).
V opačném případě nebude nabídka akceptována.
Uveďte Vaši hodinovou sazbu: | [5 empty] | / hod
Poznámky
1 | Veškeré práce budou provedeny v souladu se zadávacími a Všeobecnými obchodními podmínkami
2 | Položka 1.19 "odstranění závad zjištěných při elektro revizi nebo kontrole el.spotřebičů" bude do celkové ceny díla započtena pevnou max.limitní cenou 10 000,- Kč.
3 | Hodinovou sazbu, která se vzahuje k položce 1.19 za odstranění závad zjištěných při elektrorevizi nebo kontrole el. spotřebičů, uveďte v max. sazbě 300,- Kč bez DPH, a to v řádku nad tabulkou "Poznámky".
4 | Dodatečné práce: pokud se během prací vyskytne závada nebo nutná dodatečná práce, neprodleně a s dodatečným předstihem před termínem předání díla, toto oznamte příslušnému technikovi volných bytů a to písemnou formou s označením zakázky, ulice, č. pop., č. or., č. bytu a předmět dodatečné práce. Doplňte předmět i o Vámi nabízenou cenu za provedení (konečnou cenu bez DPH, tedy cenu materiálu včetně práce), písemně na e-mail technika. Po případném schválení dodatečných prací bude možné dodatečné práce provést.