## List1
Oprava volného bytu č.83, Horymírova 125 | [7 empty] | 466
|  |  | VZ č. 54/2019 |  |  |  |  | 2019
6.3.2019 13:16:20
Odběratel: |  |  | Příjemce: |  |  |  |  | 44
Statutární město Ostrava |  |  | Městský obvod Ostrava - Jih
Prokešovo náměstí 1803/3 |  |  | Horní 791/3
729 30 Ostrava - Moravská Ostrava |  |  | 700 30 Ostrava - Hrabůvka
Zhotovitel:
Sídlo
IČ zhotovitele
Předmět zakázky:
Část obce |  |  | Ostrava - Zábřeh
Ulice, č. pop./č. or. |  |  | Horymírova 3064/125
Číslo bytu |  |  | 83
Velikost bytu |  |  | 0+1
Technik |  |  | Mária Musialková
maria.musialkova@ovajih.cz
599 430 149, 603 537 798
poř. č. | kód položky | popis | MJ | Množství | J. cena (CZK) | Cena celkem (CZK) | Upřesnění
1 | 1.5 | výchozí revize elektroinstalace a elektrických spotřebičů bytu | 0+1 | 1 |  | 0 | 2x revizní zpráva | 5
2 | 1.11 | elektro revize odběrného místa pro připojení elektroměru | ks | 1 |  | 0 | 2x revizní zpráva | 11
3 | 2.6 | generální oprava třífázové elektroinstalace bytu s rozvody pod omítku, vč. el. příslušenství (např. domovní zvonek, ventilátory odsávání, infrazářič, osvětlení pod kuchyňskou linkou, aj.) | 0+1 | 1 |  | 0 |  | 25
4 | 3.1 | výměna wc kombi | ks | 1 |  | 0 |  | 42
5 | 3.3 | výměna sedací desky | ks | 1 |  | 0 |  | 44
6 | 3.6 | výměna rohového ventilu | ks | 1 |  | 0 |  | 47
7 | 3.7 | výměna umyvadla včetně příslušenství | ks | 1 |  | 0 |  | 48
8 | 3.15 | výměna sprchové vaničky | ks | 1 |  | 0 | sprchovácí vanička 120cm x 74 cm | 56
9 | 3.16 | obezdění sprchové vaničky | m2 | 1 |  | 0 |  | 57
10 | 3.17 | obložení sprchové vaničky | m2 | 1 |  | 0 |  | 58
11 | 3.22 | výměna baterie dřezové stojánkové pákové | ks | 1 |  | 0 |  | 63
12 | 3.26 | výměna baterie umyvadlové stojánkové pákové | ks | 1 |  | 0 |  | 67
13 | 3.28 | výměna baterie vanové nástěnné R100 | ks | 1 |  | 0 | včetně sprch. setu | 69
14 | 3.54 | výměna vnitřních dveří – plné 60 cm | ks | 1 |  | 0 | KOU- včetně 3 ks dvoučepových závěsů 3D, regulovatelné ve třech osách | 95
15 | 3.60 | výměna vnitřních dveří – prosklené 2/3 sklo 80 cm | ks | 1 |  | 0 | OP - včetně 3 ks dvoučepových závěsů 3D regulovatelné ve třech osách | 101
16 | 3.77 | výměna přechodových lišt – délka 60 cm | ks | 1 |  | 0 | KOU | 118
17 | 3.79 | výměna přechodových lišt – délka 80 cm | ks | 1 |  | 0 | OP | 120
18 | 3.82 | výměna dveřního kování | ks | 2 |  | 0 | OP,KOU - kov | 123
19 | 3.83 | výměna zámku u dveří | ks | 2 |  | 0 | OP,KOU | 124
20 | 3.119 | demontáž a zpětná montáž kuchyňské linky | soubor | 1 |  | 0 | KU- linku zabalit do fólie | 311
21 | 3.123 | demontáž a zpětná montáž zařizovacích předmětů, viz poznámka | soubor | 1 |  | 0 | el. sporáku - zabalit do fólie | 315
22 | 3.140 | dodání a montáž plechu proti vloupání pod kování vstupních bytových dveří | ks | 1 |  | 0 |  | 352
23 | 3.141 | výměna toaletní skřínky | ks | 1 |  | 0 |  | 357
24 | 3.142 | výměna sušáku na prádlo | ks | 1 |  | 0 | v koupelně nad vaničkou, stahovací | 358
25 | 4.1 | stržení původního PVC | m2 | 28 |  | 0 | OP, PŘ,KOU | 148
26 | 4.2 | úprava podkladu – nivelace | m2 | 28 |  | 0 | OP,PŘ,KOU | 149
27 | 4.4 | položení PVC – vyšší zátěž, celoplošně podlepit | m2 | 28 |  | 0 | KU,LO,PŘ,KOU -vyšší zátěž, nášlapná vrstva min. 0,7 mm, dekor plovoucí podlaha | 151
28 | 4.5 | nalepení obvodové lišty PVC | bm | 32 |  | 0 |  | 152
29 | 5.1 | zhotovení nových štukových omítek | m2 | 20 |  | 0 | OP | 162
30 | 5.2 | lokální opravy prasklin, prasklin panelových spojů | m2 | 10 |  | 0 | OP, | 163
31 | 5.6 | malba dvojnásobná bílá | m2 | 91 |  | 0 |  | 167
32 | 6.7 | úprava podkladu pod obklad , včetně hydroizolace, viz poznámka | m2 | 20 |  | 0 | KOU - 20 m2, | 175
33 | 6.8 | vybourání keramického obkladu | m2 | 22 |  | 0 | KOU - 20 m2, KU - 2 m2 | 176
34 | 6.9 | provedení keramického obkladu | m2 | 20 |  | 0 | KOU - 20 m2 - provedení ze dvou barev, | 177
35 | 6.27 | dodání a montáž vanových dvířek vč. rámu | ks | 1 |  | 0 |  | 338
36 | 6.29 | zhotovení keramického obkladu včetně hydroizolační úpravy pod obklad v KU mezi horním a spodním dílem KL a kolem sporáku | m2 | 2 |  | 0 |  | 401
37 | 7.11 | nátěr radiátorů | ks | 2 |  | 0 | KU,- litinové članky | 204
38 | 7.12 | nátěr rozvodů ÚT | soubor | 1 |  | 0 |  | 205
39 | 7.14 | nátěr zárubní – šířka 60 cm | ks | 1 |  | 0 | KOU | 207
40 | 7.16 | nátěr zárubní – šířka 80 cm | ks | 2 |  | 0 | OP, vstupní dveře | 209
41 | 7.23 | nátěr bytového jádra, viz. poznámka | m2 | 5 |  | 0 | nátěr zadní stěny byt. jádra na WC a bedny od rozvodu vody a nátěr boční stěna od vest. skříně v PŘ, | 355
42 | 9.1 | opravy a seřízení plastových oken, viz poznámka | ks | 1 |  | 0 | OP | 237
43 | 9.24 | demontáž bytových doplňků, viz poznámka | soubor | 1 |  | 0 | demontáž 3 ks madel, 1 ks sedátka v KOU a uložit v bytě | 303
44 | 11.30 | celkový úklid po opravách | 0+1 | 1 |  | 0 |  | 306
Cena celkem bez DPH | [5 empty] | 0
Vyplňte jen modře označené sloupce. Kalkulaci odešlete zpět v tabulkovém formátu (např. XLSx).
V opačném případě nebude nabídka akceptována.
Poznámky
1 | Veškeré práce budou provedeny v souladu se zadávacími a Všeobecnými obchodními podmínkami
2 | Položka 1.19 "odstranění závad zjištěných při elektro revizi nebo kontrole el.spotřebičů" bude do celkové ceny díla započtena pevnou max.limitní cenou 10 000,- Kč.
3 | Hodinovou sazbu, která se vzahuje k položce 1.19 za odstranění závad zjištěných při elektrorevizi nebo kontrole el. spotřebičů, uveďte v max. sazbě 300,- Kč bez DPH, a to v řádku nad tabulkou "Poznámky".
4 | Dodatečné práce: pokud se během prací vyskytne závada nebo nutná dodatečná práce, neprodleně a s dodatečným předstihem před termínem předání díla, toto oznamte příslušnému technikovi volných bytů a to písemnou formou s označením zakázky, ulice, č. pop., č. or., č. bytu a předmět dodatečné práce. Doplňte předmět i o Vámi nabízenou cenu za provedení (konečnou cenu bez DPH, tedy cenu materiálu včetně práce), písemně na e-mail technika. Po případném schválení dodatečných prací bude možné dodatečné práce provést.