## List1
Oprava volného bytu č. 77, B. Četyny 2 | [7 empty] | 469
|  |  | VZ č. 56/2019 |  |  |  |  | 2019
11.3.2019 08:56:19
Odběratel: |  |  | Příjemce: |  |  |  |  | 77
Statutární město Ostrava |  |  | Městský obvod Ostrava - Jih
Prokešovo náměstí 1803/8 |  |  | Horní 791/3
729 30 Ostrava - Moravská Ostrava |  |  | 700 30 Ostrava - Hrabůvka
Zhotovitel:
Sídlo
IČ zhotovitele
Předmět zakázky:
Část obce |  |  | Ostrava - Bělský Les
Ulice, č. pop./č. or. |  |  | B. Četyny 2/930
Číslo bytu |  |  | 77
Velikost bytu |  |  | 1+3
Technik |  |  | Jarmila Špatná
jarmila.spatna@ovajih.cz
599430291
poř. č. | kód položky | popis | MJ | Množství | J. cena (CZK) | Cena celkem (CZK) | Upřesnění
1 | 1.11 | elektro revize odběrného místa pro připojení elektroměru | ks | 1 |  | 0 | 2x revizní zpráva | 11
2 | 1.15 | revize elektroinstalace a elektrických spotřebičů bytu | 1+3 | 1 |  | 0 | 2x revizní zpráva | 15
3 | 1.19 | odstranění závad zjištěných při elektro revizi nebo kontrole el. spotřebičů | soubor | 1 | 10000 | 10000 | položku naceňte dle tabulky níže "Poznámky" | 19
4 | 1.20 | revize plynoinstalace, tlaková zkouška, vpuštění plynu, vystavení revizní zprávy (2x) | soubor | 1 |  | 0 | vč. vyřazovacího protokolu na PS | 292
5 | 3.1 | výměna wc kombi | ks | 1 |  | 0 |  | 42
6 | 3.3 | výměna sedací desky | ks | 1 |  | 0 | na WC kombi | 44
7 | 3.5 | výměna pancéřové hadičky | ks | 1 |  | 0 | k WC | 46
8 | 3.6 | výměna rohového ventilu | ks | 1 |  | 0 | k WC | 47
9 | 3.7 | výměna umyvadla včetně příslušenství | ks | 1 |  | 0 | 55-60 cm | 48
10 | 3.10 | výměna vany 160 cm | ks | 1 |  | 0 | vč. příslušenství | 51
11 | 3.22 | výměna baterie dřezové stojánkové pákové | ks | 1 |  | 0 | český výrobce, záruka min. 5 let | 63
12 | 3.26 | výměna baterie umyvadlové stojánkové pákové | ks | 1 |  | 0 | český výrobce, záruka min. 5 let | 67
13 | 3.28 | výměna baterie vanové nástěnné R100 | ks | 1 |  | 0 | vč. držáku na hadici a příslušenství, český výrobce, záruka min. 5 let | 69
14 | 3.33 | výměna dřezu nerez včetně příslušenství | ks | 1 |  | 0 |  | 74
15 | 3.37 | výměna kuchyňské linky 150 cm | ks | 1 |  | 0 | tl. lamina min. 18 mm, dekor dřeva, ve spodním díle 4 šuplíky s kolejničkami, ABS hrany tl. 2 mm, zavírače zásuvek a dvířek s měkkým dorazem, spodní skříňky osadit na nožkách s krycí lištou | 78
16 | 3.40 | výměna skříňky nad digestoří | ks | 1 |  | 0 | s panty s tlumením na ramínku, tl. lamina min. 18 mm, dekor dřeva, ABS hrany tl. 2 mm, dtto KL | 81
17 | 3.42 | výměna digestoře komínové s vnějším odtahem | ks | 1 |  | 0 | vč. dopojení odtahu do IŠ na WC | 83
18 | 3.49 | výměna spižní skříně včetně polic | ks | 1 |  | 0 | o rozměrech 2,65x0,6x0,6 m, tl. lamina min. 18 mm, ABS hrany 2 mm, zavírače dvířek s měkkým dorazem, dttto jako KL, osadit na nožkách s krycí lištou, vč. 2 otvorů na odvětrání | 90
19 | 3.54 | výměna vnitřních dveří – plné 60 cm | ks | 2 |  | 0 | KOU, WC - bílé, dvoučepové závěsy 3D regulovatelné ve třech osách | 95
20 | 3.56 | výměna vnitřních dveří – plné 80 cm | ks | 2 |  | 0 | LO (z OP do LO), DP (z PŘ do DP) - bílé, dvoučepové závěsy 3D regulovatelné ve třech osách | 97
21 | 3.60 | výměna vnitřních dveří – prosklené 2/3 sklo 80 cm | ks | 2 |  | 0 | OP (z PŘ do OP), KU (z PŘ do KU - vč. úpravy do stávající zárubně) - bílé, dvoučepové závěsy 3D regulovatelné ve třech osách | 101
22 | 3.69 | výměna dveřního prahu – délka 80 cm | ks | 5 |  | 0 | vstupní dveře, OP, LO, DP, KU - dřevěný - lak | 110
23 | 3.77 | výměna přechodových lišt – délka 60 cm | ks | 2 |  | 0 | KOU, WC - hliníková | 118
24 | 3.82 | výměna dveřního kování | ks | 6 |  | 0 | OP, LO, DP, KU, KOU, WC - kov | 123
25 | 3.83 | výměna zámku u dveří | ks | 6 |  | 0 | OP, LO, DP, KU, KOU, WC | 124
26 | 3.84 | výměna zárubně ocelové pro dveře – šířky 60 cm | ks | 2 |  | 0 | KOU, WC | 125
27 | 3.86 | výměna zárubně ocelové pro dveře – šířky 80 cm | ks | 3 |  | 0 | OP, LO (mezi OP a LO), DP | 127
28 | 3.108 | výměna kombinovaného plynového sporáku (s el. troubou), vč. příslušenství | ks | 1 |  | 0 | český výrobce - pojistka STOP GAS | 294
29 | 3.114 | výměna dřezové desky dl. 150 cm, vč. ukončovacích lišt | ks | 1 |  | 0 | tl. min. 28 mm vč. hliníkové hrany u PS, ukončovací lišty v dekoru dřezové desky | 300
30 | 3.118 | výměna větracích mřížek | ks | 4 |  | 0 | 2 ks v kuchyni pro odvětrání spižní skříně - uzavírací (vč. obnovení napojení přes obvodovou zeď na lodžii) a 2 ks k ventilátorům na WC a KOU | 305
31 | 3.146 | výměna těsnění vstupních dveří | soubor | 1 |  | 0 | po celém obvou dveří | 363
32 | 4.1 | stržení původního PVC | m2 | 65 |  | 0 | PŘ - 11 m2, OP - 18 m2 LO - 9 m2, DP - 12,5 m2, KU - 11,5 m2, KOU - 2 m2, WC - 1 m2, (z toho 14 m2 - 2 vrstvy v PŘ, KOU a WC) | 148
33 | 4.2 | úprava podkladu – nivelace | m2 | 62 |  | 0 | PŘ - 11 m2, OP - 18 m2 LO - 9 m2, DP - 12,5 m2, KU - 11,5 m2 | 149
34 | 4.3 | položení PVC – střední zátěž, celoplošně podlepit | m2 | 39.5 |  | 0 | OP, LO, DP - dekor plovoucí podlahy - celoplošně podlepit | 150
35 | 4.4 | položení PVC – vyšší zátěž, celoplošně podlepit | m2 | 22.5 |  | 0 | KU a PŘ - dekor plovoucí podlahy, - celoplošně podlepit | 151
36 | 4.5 | nalepení obvodové lišty PVC | bm | 66 |  | 0 | PŘ, OP, LO, DP, KU | 152
37 | 5.1 | zhotovení nových štukových omítek | m2 | 173 |  | 0 | celý byt (bez komory) vč. stropů a náležité úpravy podkladu (např. použití perlinky do lepidla) POZNÁMKA: omítky do výše 1 m od podlahy v celém bytě jsou řešeny celkovou sanací - viz položka č. 5.15 soupisu prací | 162
38 | 5.2 | lokální opravy prasklin, prasklin panelových spojů | m2 | 26.5 |  | 0 | PŘ - 5 m2, OP - 5 m2, LO - 1,5 m2, DP - 11 m2, KU - 4 m2 | 163
39 | 5.4 | škrábání stěn,stropů | m2 | 188 |  | 0 | celý byt vč. stropů (kromě sanovaných omítek do výše 1 m od podlahy v celém bytě) | 165
40 | 5.6 | malba dvojnásobná bílá | m2 | 268 |  | 0 | celý byt (bez KOU a WC) - otěruvzdorná | 167
41 | 5.7 | malba voděodolnou barvou – bytové jádro | m2 | 15 |  | 0 | KOU a WC (na SDK obložení) | 168
42 | 5.15 | sanace omítek-kompletní oklepání omítky včetně zhotovení nové jádrové a štukové omítky, viz poznámka | m2 | 68 |  | 0 | v celém bytě do výšky 1 m od podlahy (z důvodu kontaminace omítek) vč. náležité úpravy podkladu (např. penetrace panelu, použití perlinky a lepidla) | 372
43 | 6.3 | obezdění vany 160 cm,včetně instalace vanových dvířek | soubor | 1 |  | 0 |  | 171
44 | 6.7 | úprava podkladu pod obklad , včetně hydroizolace, viz poznámka | m2 | 12 |  | 0 | KOU | 175
45 | 6.8 | vybourání keramického obkladu | m2 | 2 |  | 0 | KU | 176
46 | 6.9 | provedení keramického obkladu | m2 | 12 |  | 0 | KOU - dvoubarevná kombinace | 177
47 | 6.10 | položení keramické dlažby venkovní ( balkón ) | m2 | 4 |  | 0 | na lodžii | 178
48 | 6.11 | položení keramické dlažby vnitřní | m2 | 3 |  | 0 | KOU - 2 m2, WC - 1 m2 | 179
49 | 6.15 | vybourání soklíku | m | 5.5 |  | 0 | na lodžii (bm) | 183
50 | 6.16 | provedení soklíku kolem dlažby | m2 | 1.5 |  | 0 | na WC 0,5 m2, lodžie - 1 m2 | 184
51 | 6.18 | úprava podkladu pod dlažbu , včetně hydroizolace | m2 | 7 |  | 0 | KOU - 2 m2, WC - 1 m2, lodžie - 4 m2 | 186
52 | 6.19 | oprava bytového jádra SDK deskami – vnitřní | m2 | 25 |  | 0 | KOU - 17 m2, WC - 8 m2 | 187
53 | 6.20 | oprava bytového jádra SDK deskami – vnější | m2 | 12 |  | 0 | PŘ | 188
54 | 6.21 | demontáž původního podhledu bytového jádra | m2 | 4 |  | 0 | KOU - 3 m2, WC - 1 m2 | 189
55 | 6.23 | zhotovení nového podhledu bytového jádra | m2 | 4 |  | 0 | KOU - 3 m2, WC - 1 m2 | 191
56 | 6.24 | zhotovení zadní stěny instalační šachtice(IŠ) na WC, včetně revizních dvířek | m2 | 3 |  | 0 | celé z lamina min. tl. 18 mm - se zachováním velikosti stávajících revizních dvířek do IŠ vč. zakrytí přívodu SV a TUV do KOU | 192
57 | 6.26 | demontáž zadní stěny instalační šachtice (IŠ) na WC | m2 | 3 |  | 0 | WC - plechové | 316
58 | 6.29 | zhotovení keramického obkladu včetně hydroizolační úpravy pod obklad v KU mezi horním a spodním dílem KL a kolem sporáku | m2 | 3.5 |  | 0 |  | 401
59 | 7.11 | nátěr radiátorů | ks | 4 |  | 0 | v celém bytě (článkové radiátory) - syntetika | 204
60 | 7.12 | nátěr rozvodů ÚT | soubor | 1 |  | 0 | v celém bytě - syntetika | 205
61 | 7.14 | nátěr zárubní – šířka 60 cm | ks | 2 |  | 0 | KOU, WC - bílé -syntetika | 207
62 | 7.16 | nátěr zárubní – šířka 80 cm | ks | 5 |  | 0 | vstupní dveře - hnědé - syntetika, OP, LO, DP, KU - bílé - syntetika | 209
63 | 7.20 | nátěr zábradlí | m2 | 4 |  | 0 | na lodžii (vč. odstranění původního nátěru) - odstín dle stávajícího nátěru - syntetika | 213
64 | 7.24 | nátěr betonové mazaniny | m2 | 2 |  | 0 | v komoře | 367
65 | 8.2 | montáž vodovodního plastového potrubí | bm | 10 |  | 0 | SV a TUV do KU k dřezové baterii | 215
66 | 8.3 | demontáž původního vodovodního potrubí | bm | 10 |  | 0 | SV a TUV do KU k dřezové baterii | 216
67 | 8.5 | demontáž plastového odpadního potrubí | bm | 5 |  | 0 | k dřezovému sifonui v KU | 218
68 | 8.7 | montáž plastového odpadního potrubí | bm | 5 |  | 0 | bm k dřezovému sifonu v KU | 220
69 | 8.10 | výměna rozvodu plynoinstalace pro bytovou jednotku, včetně uzavíracího kohoutu | bm | 3 |  | 0 | provedení v mědi | 223
70 | 8.30 | zhotovení samostatného přívodu SV s pračkovým ventilem pro AP v KU pod omítkou včetně zednických prací | soubor | 1 |  | 0 | v KOU v obezdění vany (rozvod veden kolem vany za obezděním) | 399
71 | 8.31 | zhotovení samostatného odpadu pro AP v KU pod omítkou včetně zednických prací | soubor | 1 |  | 0 | v KOU v obezdění vany (odpadní potrubí vedeno kolem vany za obezděním) | 400
72 | 9.1 | opravy a seřízení plastových oken, viz poznámka | ks | 4 |  | 0 | v celém bytě | 237
73 | 9.24 | demontáž bytových doplňků, viz poznámka | soubor | 1 |  | 0 | 1 ks garnýže v PŘ o délce 0,73 m, v KOU sušáku na prádlo, madla a zrcadla | 303
74 | 11.28 | umytí oken plastových, včetně rámu a parapetu, viz poznámka | m2 | 15 |  | 0 | v celém bytě - 4 ks, vč. odmaštění (parapety vnitřní i venkovní) | 290
75 | 11.33 | celkový úklid po opravách | 1+3 | 1 |  | 0 |  | 309
76 | 11.37 | vyčištění svítidel včetně odmaštění | ks | 4 |  | 0 | 1 ks v PŘ - stropní, 2 ks v KU - stropní a pod KL, 1 ks - nástěnné na WC | 362
77 | 11.39 | vyčištění zásuvek avypínačů vč. odmaštění, viz poznámka | soubor | 1 |  | 0 | v celém bytě,vč. bytové rozvodnice s jističi | 429
Cena celkem bez DPH | [5 empty] | 10000
Vyplňte jen modře označené sloupce. Kalkulaci odešlete zpět v tabulkovém formátu (např. XLSx).
V opačném případě nebude nabídka akceptována.
Uveďte Vaši hodinovou sazbu: | [5 empty] | / hod
Poznámky
1 | Veškeré práce budou provedeny v souladu se zadávacími a Všeobecnými obchodními podmínkami
2 | Položka 1.19 "odstranění závad zjištěných při elektro revizi nebo kontrole el.spotřebičů" bude do celkové ceny díla započtena pevnou max.limitní cenou 10 000,- Kč.
3 | Hodinovou sazbu, která se vzahuje k položce 1.19 za odstranění závad zjištěných při elektrorevizi nebo kontrole el. spotřebičů, uveďte v max. sazbě 300,- Kč bez DPH, a to v řádku nad tabulkou "Poznámky".
4 | Dodatečné práce: pokud se během prací vyskytne závada nebo nutná dodatečná práce, neprodleně a s dodatečným předstihem před termínem předání díla, toto oznamte příslušnému technikovi volných bytů a to písemnou formou s označením zakázky, ulice, č. pop., č. or., č. bytu a předmět dodatečné práce. Doplňte předmět i o Vámi nabízenou cenu za provedení (konečnou cenu bez DPH, tedy cenu materiálu včetně práce), písemně na e-mail technika. Po případném schválení dodatečných prací bude možné dodatečné práce provést.