## List1
Oprava volného bytu č. 20, Odborářská 72 | [7 empty] | 471
|  |  | VZ č. 61/2019 |  |  |  |  | 2019
15.3.2019 08:37:13
Odběratel: |  |  | Příjemce: |  |  |  |  | 28
Statutární město Ostrava |  |  | Městský obvod Ostrava-Jih
Prokešovo náměstí 1803/3 |  |  | Horní 791/3
729 30 Ostrava-Moravská Ostrava |  |  | 700 30 Ostrava-Hrabůvka
Zhotovitel:
Sídlo
IČ zhotovitele
Předmět zakázky:
Část obce |  |  | Ostrava-Hrabůvka
Ulice, č. pop./č. or. |  |  | Odborářská 677/72
Číslo bytu |  |  | 20
Velikost bytu |  |  | 0+2
Technik |  |  | Květoslava Kornasová
kvetoslava.kornasova@ovajih.cz
599 430 152, 603 831 010
poř. č. | kód položky | popis | MJ | Množství | J. cena (CZK) | Cena celkem (CZK) | Upřesnění
1 | 1.11 | elektro revize odběrného místa pro připojení elektroměru | ks | 1 |  | 0 | 2x revizní zprávu | 11
2 | 1.19 | odstranění závad zjištěných při elektro revizi nebo kontrole el. spotřebičů | soubor | 1 | 10000 | 10000 | položku naceňte dle tabulky níže "Poznámky" | 19
3 | 1.22 | revize elektroinstalace a elektrických spotřebičů bytu | 0+2 | 1 |  | 0 | 2x revizní zprávu | 332
4 | 3.60 | výměna vnitřních dveří – prosklené 2/3 sklo 80 cm | ks | 1 |  | 0 | OP bílé, dvoučepové závěsy 3D regulovatelné ve třech osách | 101
5 | 3.69 | výměna dveřního prahu – délka 80 cm | ks | 1 |  | 0 | u vstupních bytových dveří - lak | 110
6 | 3.77 | výměna přechodových lišt – délka 60 cm | ks | 1 |  | 0 | koupelna | 118
7 | 3.79 | výměna přechodových lišt – délka 80 cm | ks | 2 |  | 0 | OP, menší pokoj | 120
8 | 3.82 | výměna dveřního kování | ks | 1 |  | 0 | OP KOV | 123
9 | 3.83 | výměna zámku u dveří | ks | 1 |  | 0 | OP | 124
10 | 3.86 | výměna zárubně ocelové pro dveře – šířky 80 cm | ks | 2 |  | 0 | OP,menší pokoj | 127
11 | 3.118 | výměna větracích mřížek | ks | 1 |  | 0 | KOUP 0,35x0,17 mřížka bílá plastová s ovládací žaluzií | 305
12 | 3.122 | výměna vestavné el. varné desky | ks | 1 |  | 0 | sklokeramická dvouplotýnková s umístěním v dřezové desce | 314
13 | 3.139 | demontáž větracích mřížek | ks | 1 |  | 0 | v předsíni včetně zazdění otvoru | 345
14 | 3.168 | zřízení osvětlení pod kuchyňskou linku | ks | 1 |  | 0 |  | 412
15 | 3.173 | dodávka a montáž kuchyňské linky 180 cm, včetně dřezové desky s ukončovacími lištami a nerez dřezu s příslušenstvím, tl.lamina min. 18 mm | ks | 1 |  | 0 | tl. lamina min. 18 mm, dekor dřeva, ve spodním díle 4 šuplíky s kolejničkami, ABS hrany tl. 2 mm, zavírače zásuvek a dvířek měkkým dorazem, spodní skříňky osadit na nožkách s krycí lištou, včetně dopojení odpadu | 426
16 | 3.174 | dodávka a montáž baterie dřezové stojánkové pákové | ks | 1 |  | 0 | chrom s keramickou kartuší, český výrobce, záruka min. 5 let, včetně úpravy vody SV a TUV k baterii | 427
17 | 4.1 | stržení původního PVC | m2 | 26 |  | 0 | KU,OP,PŘ | 148
18 | 4.2 | úprava podkladu – nivelace | m2 | 26 |  | 0 | KU,OP,PŘ | 149
19 | 4.4 | položení PVC – vyšší zátěž, celoplošně podlepit | m2 | 26 |  | 0 | KU,PŘ,OP dekor plovoucí podlahy dřevo, nášlapná vrstva min. 0,7 mm | 151
20 | 4.5 | nalepení obvodové lišty PVC | bm | 30.5 |  | 0 | KU,OP,PŘ včetně zednického zapravení | 152
21 | 5.5 | malba bílá | m2 | 5 |  | 0 | barva otěruvzdorná po výměně zárubní v pokoji a kuchyni a po odstranění stávajících PVC lišt v KU, OP, PŘ a po zazdění otvoru větrací mřížky v předsíni | 166
22 | 6.8 | vybourání keramického obkladu | m2 | 0.5 |  | 0 | v kuchyni | 176
23 | 6.28 | oprava instalační šachtice (IŠ), viz poznámka | soubor | 1 |  | 0 | výměna plastových dvířek 30 x 30 typ HACO usadit do stávajícího rámu | 365
24 | 6.29 | zhotovení keramického obkladu včetně hydroizolační úpravy pod obklad v KU mezi horním a spodním dílem KL a kolem sporáku | m2 | 1.5 |  | 0 | včetně boční stěny se zakončením hran PVC lištami | 401
25 | 7.12 | nátěr rozvodů ÚT | soubor | 1 |  | 0 | celý byt barva bílá syntetika | 205
26 | 7.14 | nátěr zárubní – šířka 60 cm | ks | 1 |  | 0 | KOUP barva bílá syntetika | 207
27 | 7.16 | nátěr zárubní – šířka 80 cm | ks | 3 |  | 0 | OP, KU, barva bílá syntetika, u vstupních dveří barva hnědá syntetika | 209
28 | 11.36 | celkový úklid po opravách | 0+2 | 1 |  | 0 |  | 336
Cena celkem bez DPH | [5 empty] | 10000
Vyplňte jen modře označené sloupce. Kalkulaci odešlete zpět v tabulkovém formátu (např. XLSx).
V opačném případě nebude nabídka akceptována.
Uveďte Vaši hodinovou sazbu: | [5 empty] | / hod
Poznámky
1 | Veškeré práce budou provedeny v souladu se zadávacími a Všeobecnými obchodními podmínkami
2 | Položka 1.19 "odstranění závad zjištěných při elektro revizi nebo kontrole el.spotřebičů" bude do celkové ceny díla započtena pevnou max.limitní cenou 10 000,- Kč.
3 | Hodinovou sazbu, která se vzahuje k položce 1.19 za odstranění závad zjištěných při elektrorevizi nebo kontrole el. spotřebičů, uveďte v max. sazbě 300,- Kč bez DPH, a to v řádku nad tabulkou "Poznámky".
4 | Dodatečné práce: pokud se během prací vyskytne závada nebo nutná dodatečná práce, neprodleně a s dodatečným předstihem před termínem předání díla, toto oznamte příslušnému technikovi volných bytů a to písemnou formou s označením zakázky, ulice, č. pop., č. or., č. bytu a předmět dodatečné práce. Doplňte předmět i o Vámi nabízenou cenu za provedení (konečnou cenu bez DPH, tedy cenu materiálu včetně práce), písemně na e-mail technika. Po případném schválení dodatečných prací bude možné dodatečné práce provést.