## List1
Oprava volného bytu č. 2, Svornosti 3 | [7 empty] | 475
|  |  | VZ č. 63/2019 |  |  |  |  | 2019
19.3.2019 12:22:14
Odběratel: |  |  | Příjemce: |  |  |  |  | 49
Statutární město Ostrava |  |  | Městský obvod Ostrava - Jih
Prokešovo náměstí 1803/8 |  |  | Horní 791/3
729 30 Ostrava - Moravská Ostrava |  |  | 700 30 Ostrava - Hrabůvka
Zhotovitel:
Sídlo
IČ zhotovitele
Předmět zakázky:
Část obce |  |  | Ostrava - Zábřeh
Ulice, č. pop./č. or. |  |  | Svornosti 3/2281
Číslo bytu |  |  | 2
Velikost bytu |  |  | 1+3
Technik |  |  | Silvie Spálová
silvie.spalova@ovajih.cz
599 430 150, 734 511 647
poř. č. | kód položky | popis | MJ | Množství | J. cena (CZK) | Cena celkem (CZK) | Upřesnění
1 | 1.11 | elektro revize odběrného místa pro připojení elektroměru | ks | 1 |  | 0 | 2xrevizní zpráva | 11
2 | 1.15 | revize elektroinstalace a elektrických spotřebičů bytu | 1+3 | 1 |  | 0 |  | 15
3 | 1.19 | odstranění závad zjištěných při elektro revizi nebo kontrole el. spotřebičů | soubor | 1 | 10000 | 10000 | Položku naceňte dle tabulky níže "Poznámky" | 19
4 | 1.20 | revize plynoinstalace, tlaková zkouška, vpuštění plynu, vystavení revizní zprávy (2x) | soubor | 1 |  | 0 |  | 292
5 | 3.35 | montáž pračkového ventilu | ks | 1 |  | 0 | přemístění ventilu na AP z IŠ do KOU, pod vanou a ventil vyvést na čelní desku u vany | 76
6 | 3.40 | výměna skříňky nad digestoří | ks | 1 |  | 0 | dekor dtto KU-linka | 81
7 | 3.41 | výměna digestoře klasické s vnitřním recirkulačním odtahem | ks | 1 |  | 0 |  | 82
8 | 3.52 | výměna vstupních vchodových protipožárních dveří 80 cm, tř. EI 30, DP3, dekor dřevo včetně kukátka | ks | 1 |  | 0 | 80/L | 93
9 | 3.54 | výměna vnitřních dveří – plné 60 cm | ks | 2 |  | 0 | KOU/P, WC/P - dekor dřevo (dtto OP, LO, DP) | 95
10 | 3.67 | výměna dveřního prahu – délka 60 cm | ks | 2 |  | 0 | KOU, WC = lak | 108
11 | 3.69 | výměna dveřního prahu – délka 80 cm | ks | 3 |  | 0 | OP, DP, vstupní = lak | 110
12 | 3.71 | výměna dveřního prahu – délka 125 cm | ks | 1 |  | 0 | LO = lak | 112
13 | 3.82 | výměna dveřního kování | ks | 2 |  | 0 | KOU, WC | 123
14 | 3.83 | výměna zámku u dveří | ks | 2 |  | 0 | KOU, WC | 124
15 | 3.86 | výměna zárubně ocelové pro dveře – šířky 80 cm | ks | 2 |  | 0 | OP (80/L), DP (80/P) | 127
16 | 3.88 | výměna zárubně ocelové pro dveře dvoukřídlové – šířky 125 cm | ks | 1 |  | 0 | LO | 129
17 | 3.89 | výměna zárubně ocelové pro vstupní vchodové dveře – šířky 80 cm | ks | 1 |  | 0 |  | 130
18 | 3.117 | výměna polic a žebříku spižní skříně | ks | 1 |  | 0 | 1xžebřík, 7xpolice | 304
19 | 3.118 | výměna větracích mřížek | ks | 2 |  | 0 | KU - spíž | 305
20 | 3.123 | demontáž a zpětná montáž zařizovacích předmětů, viz poznámka | soubor | 1 |  | 0 | KU-linka + VS při nivelaci a následném položení PVC | 315
21 | 4.1 | stržení původního PVC | m2 | 15 |  | 0 | PŘ, KU (vč.spíže) | 148
22 | 4.2 | úprava podkladu – nivelace | m2 | 15 |  | 0 | PŘ, KU (vč.spíže) | 149
23 | 4.3 | položení PVC – střední zátěž, celoplošně podlepit | m2 | 50 |  | 0 | OP, LO, DP, dekor plovoucí podlaha | 150
24 | 4.4 | položení PVC – vyšší zátěž, celoplošně podlepit | m2 | 15 |  | 0 | PŘ, KU (vč.spíže), dekor plovoucí podlaha | 151
25 | 4.5 | nalepení obvodové lišty PVC | bm | 78 |  | 0 | OP, LO, DP, PŘ, KU | 152
26 | 4.7 | odstranění parketové podlahy | m2 | 50 |  | 0 | OP, LO, DP | 154
27 | 4.10 | úprava podkladového násypu | m2 | 50 |  | 0 | OP, LO, DP | 157
28 | 4.11 | položení OSB desek | m2 | 50 |  | 0 | OP, LO, DP | 158
29 | 5.1 | zhotovení nových štukových omítek | m2 | 300 |  | 0 |  | 162
30 | 5.2 | lokální opravy prasklin, prasklin panelových spojů | m2 | 92 |  | 0 | stropy = KU, PŘ, OP, LO, DP | 163
31 | 5.3 | stržení tapet | m2 | 266 |  | 0 | KU, PŘ, OP, LO, DP | 164
32 | 5.4 | škrábání stěn,stropů | m2 | 300 |  | 0 |  | 165
33 | 5.6 | malba dvojnásobná bílá | m2 | 300 |  | 0 |  | 167
34 | 6.6 | přespárování keramického obkladu | m2 | 4 |  | 0 | oprava děr ve spárách mezi obklady v KOU, WC, KU | 174
35 | 6.15 | vybourání soklíku | m | 35 |  | 0 | PŘ, KU = u podlahy, vč.zednických úprav | 183
36 | 7.11 | nátěr radiátorů | ks | 5 |  | 0 | OP, LO, DP, KU, KOU = barva bílá | 204
37 | 7.12 | nátěr rozvodů ÚT | soubor | 1 |  | 0 |  | 205
38 | 7.14 | nátěr zárubní – šířka 60 cm | ks | 2 |  | 0 | KOU, WC = barva hnědá | 207
39 | 7.16 | nátěr zárubní – šířka 80 cm | ks | 3 |  | 0 | OP, DP, vstupní = barva hnědá | 209
40 | 7.21 | nátěr zárubní – šířka 125 cm | ks | 1 |  | 0 | LO = barva hnědá | 343
41 | 8.24 | kontrola a případná oprava (výměna) odpadů | soubor | 1 |  | 0 | KU, KOU (vč.odpadu pro AP) | 329
42 | 9.1 | opravy a seřízení plastových oken, viz poznámka | ks | 4 |  | 0 | KU, OP, LO, DP | 237
43 | 9.24 | demontáž bytových doplňků, viz poznámka | soubor | 1 |  | 0 | demontáž 3ks garnýží v OP, LO, DP | 303
44 | 11.8 | vyčištění keramického obkladu | m2 | 20 |  | 0 | KOU = 12 m2, WC = 3 m2, KU = 5 m2 | 270
45 | 11.9 | vyčištění dlažby | m2 | 4 |  | 0 | KOU, WC | 271
46 | 11.13 | vyčištění WC mísy | ks | 1 |  | 0 |  | 275
47 | 11.14 | vyčištění vany | ks | 1 |  | 0 |  | 276
48 | 11.16 | vyčištění umyvadla/kuchyňského dřezu | ks | 1 |  | 0 | umývadlo - KOU | 278
49 | 11.33 | celkový úklid po opravách | 1+3 | 1 |  | 0 |  | 309
Cena celkem bez DPH | [5 empty] | 10000
Vyplňte jen modře označené sloupce. Kalkulaci odešlete zpět v tabulkovém formátu (např. XLSx).
V opačném případě nebude nabídka akceptována.
Uveďte Vaši hodinovou sazbu: | [5 empty] | / hod
Poznámky
1 | Veškeré práce budou provedeny v souladu se zadávacími a Všeobecnými obchodními podmínkami
2 | Položka 1.19 "odstranění závad zjištěných při elektro revizi nebo kontrole el.spotřebičů" bude do celkové ceny díla započtena pevnou max.limitní cenou 10 000,- Kč.
3 | Hodinovou sazbu, která se vzahuje k položce 1.19 za odstranění závad zjištěných při elektrorevizi nebo kontrole el. spotřebičů, uveďte v max. sazbě 300,- Kč bez DPH, a to v řádku nad tabulkou "Poznámky".
4 | Dodatečné práce: pokud se během prací vyskytne závada nebo nutná dodatečná práce, neprodleně a s dodatečným předstihem před termínem předání díla, toto oznamte příslušnému technikovi volných bytů a to písemnou formou s označením zakázky, ulice, č. pop., č. or., č. bytu a předmět dodatečné práce. Doplňte předmět i o Vámi nabízenou cenu za provedení (konečnou cenu bez DPH, tedy cenu materiálu včetně práce), písemně na e-mail technika. Po případném schválení dodatečných prací bude možné dodatečné práce provést.