## List1
Oprava volného bytu č.32, Pavlovova 71 | [7 empty] | 479
|  |  | VZ č. 67/2019 |  |  |  |  | 2019
29.3.2019 09:31:51
Odběratel: |  |  | Příjemce: |  |  |  |  | 53
Statutární město Ostrava |  |  | Městský obvod Ostrava-Jih
Prokešovo náměstí 1803/8 |  |  | Horní 791/3
729 30 Ostrava-Moravská Ostrava |  |  | 700 30 Ostrava-Hrabůvka
Zhotovitel:
Sídlo
IČ zhotovitele
Předmět zakázky:
Část obce |  |  | Ostrava-Zábřeh
Ulice, č. pop./č. or. |  |  | Pavlovova 71/1628
Číslo bytu |  |  | 32
Velikost bytu |  |  | 1+1
Technik |  |  | Ivana Čihánková
ivana.cihankova@ovajih.cz
602 334 467, 599 430 151
poř. č. | kód položky | popis | MJ | Množství | J. cena (CZK) | Cena celkem (CZK) | Upřesnění
1 | 1.6 | výchozí revize elektroinstalace a elektrických spotřebičů bytu | 1+1 | 1 |  | 0 | 2x revizní zpráva | 6
2 | 1.11 | elektro revize odběrného místa pro připojení elektroměru | ks | 1 |  | 0 | 2x revizní zpráva | 11
3 | 2.7 | generální oprava třífázové elektroinstalace bytu s rozvody pod omítku, vč. el. příslušenství (např. domovní zvonek, ventilátory odsávání, infrazářič, osvětlení pod kuchyňskou linkou, aj.) | 1+1 | 1 |  | 0 | nové připojení pro celoel.sporák,sporáková zásuvka, montáž zásuvky v koupelně | 26
4 | 3.20 | výměna baterie dřezové nástěnné R100 | ks | 1 |  | 0 |  | 61
5 | 3.52 | výměna vstupních vchodových protipožárních dveří 80 cm, tř. EI 30, DP3, dekor dřevo včetně kukátka | ks | 1 |  | 0 |  | 93
6 | 3.54 | výměna vnitřních dveří – plné 60 cm | ks | 1 |  | 0 | koupelna | 95
7 | 3.56 | výměna vnitřních dveří – plné 80 cm | ks | 1 |  | 0 | pokoj | 97
8 | 3.60 | výměna vnitřních dveří – prosklené 2/3 sklo 80 cm | ks | 1 |  | 0 | kuchyň | 101
9 | 3.67 | výměna dveřního prahu – délka 60 cm | ks | 1 |  | 0 | koupelna, včetně laku | 108
10 | 3.69 | výměna dveřního prahu – délka 80 cm | ks | 3 |  | 0 | 1x kuchyň,1xpokoj,1x vstupní dveře, včetně laku | 110
11 | 3.82 | výměna dveřního kování | ks | 3 |  | 0 | kov, koupelna,pokoj | 123
12 | 3.83 | výměna zámku u dveří | ks | 3 |  | 0 | koupelna,pokoj | 124
13 | 3.84 | výměna zárubně ocelové pro dveře – šířky 60 cm | ks | 1 |  | 0 | koupelna | 125
14 | 3.86 | výměna zárubně ocelové pro dveře – šířky 80 cm | ks | 2 |  | 0 |  | 127
15 | 3.89 | výměna zárubně ocelové pro vstupní vchodové dveře – šířky 80 cm | ks | 1 |  | 0 | vstupní dveře | 130
16 | 3.94 | seřízení oken | ks | 2 |  | 0 |  | 135
17 | 3.134 | výměna vestavné skříně - atyp, viz. poznámka | ks | 1 |  | 0 | šíře cca150 cm,výška 260cm, tl.lamina min.18 mm, dekor dřevo | 337
18 | 3.139 | demontáž větracích mřížek | ks | 2 |  | 0 | v předsíni ve vestavěnné skříni, včetně zazdění otvoru 20/15 | 345
19 | 3.161 | dodávka a montáž kuchyňské linky 120 cm, včetně skříňky nad digestoří, dřezové desky s ukončovacími lištami a nerez dřezu s příslušenstvím, tl.lamina min. 18 mm | ks | 1 |  | 0 | bez skřínky nad digestoří,tl.lamina min. 18 mm,dekor dřevo, ve spodní části 4x šuplík s kolejničkami, ABS hrany 2 mm, zavírače zásuvek a dvířek s měkkým dorazem, spodní skřínky osadit na nožkách,s předním krytem | 396
20 | 3.163 | dodávka a montáž celoelektrického sporáku se sklokeramickou deskou, 2 ks pečících plechů, včetně příslušenství | ks | 1 |  | 0 | samostatný sporákový vypínač na stěně | 398
21 | 3.168 | zřízení osvětlení pod kuchyňskou linku | ks | 1 |  | 0 |  | 412
22 | 4.1 | stržení původního PVC | m2 | 24.5 |  | 0 | předsíň,kuchyň,pokoj | 148
23 | 4.2 | úprava podkladu – nivelace | m2 | 11.5 |  | 0 | předsíň,kuchyň | 149
24 | 4.3 | položení PVC – střední zátěž, celoplošně podlepit | m2 | 13 |  | 0 | pokoj,dekor dřevo | 150
25 | 4.4 | položení PVC – vyšší zátěž, celoplošně podlepit | m2 | 11.5 |  | 0 | předsíň,kuchyň,dekor dřevo | 151
26 | 4.5 | nalepení obvodové lišty PVC | bm | 30 |  | 0 | barva PVC | 152
27 | 4.10 | úprava podkladového násypu | m2 | 13 |  | 0 | pokoj, vyrovnávací podsyp (např. Liapor) | 157
28 | 4.11 | položení OSB desek | m2 | 13 |  | 0 | pokoj, 2 vrstvy( OSB+ např.Durelis, prošroubovat ve spojích,) | 158
29 | 4.16 | odstranění desek OSB podlahy | m2 | 13 |  | 0 | pokoj | 330
30 | 5.1 | zhotovení nových štukových omítek | m2 | 113 |  | 0 | celý byt,včetně náležité úpravy podkladu (perlinky, lepidla) | 162
31 | 5.4 | škrábání stěn,stropů | m2 | 113 |  | 0 | celý byt | 165
32 | 5.6 | malba dvojnásobná bílá | m2 | 113 |  | 0 | celý byt, otěruvzdorná | 167
33 | 5.9 | zazdívka otvoru ve zdivu tl. do 300 mm v ploše do 0,2 m2, vč. začištění | ks | 2 |  | 0 | po demontáži větracích mřížek v předsíni | 346
34 | 5.17 | silikonování spár, viz poznámka | bm | 1.5 |  | 0 | kolem sprchovacího koutu | 416
35 | 6.12 | přespárování dlažby | m2 | 2 |  | 0 | v koupelně | 180
36 | 6.15 | vybourání soklíku | m | 11.5 |  | 0 | předsíň, kuchyň | 183
37 | 6.29 | zhotovení keramického obkladu včetně hydroizolační úpravy pod obklad v KU mezi horním a spodním dílem KL a kolem sporáku | m2 | 3 |  | 0 |  | 401
38 | 7.11 | nátěr radiátorů | ks | 2 |  | 0 | kuchyň-11 článků,litina,barva bílá,syntetika, pokoj-12 článků,barva bílá ,syntetika, registr koupelna | 204
39 | 7.12 | nátěr rozvodů ÚT | soubor | 1 |  | 0 | barva bílá, syntetika | 205
40 | 7.14 | nátěr zárubní – šířka 60 cm | ks | 1 |  | 0 | syntetika, barva bílá | 207
41 | 7.16 | nátěr zárubní – šířka 80 cm | ks | 3 |  | 0 | syntetika,kuchyň,pokoj,barva bílá, vstupní dveře, syntetika barva hnědá | 209
42 | 8.20 | výměna termoregulačního ventilu, včetně hlavice | ks | 3 |  | 0 | kuchyň, pokoj, registr v koupelně | 233
43 | 8.30 | zhotovení samostatného přívodu SV s pračkovým ventilem pro AP v KU pod omítkou včetně zednických prací | soubor | 1 |  | 0 | na boční stěně, cca 2 bm | 399
44 | 8.31 | zhotovení samostatného odpadu pro AP v KU pod omítkou včetně zednických prací | soubor | 1 |  | 0 | na boční stěně cca 2 bm | 400
45 | 9.14 | výroba klíčů pro zámkovou vložku | ks | 2 |  | 0 | sklepní mříže | 250
46 | 9.16 | výměna zámkové vložky | ks | 1 |  | 0 | bezpečnostní,vstupní dveře | 252
47 | 9.17 | výměna kování k zámkové vložce, viz poznámka | ks | 1 |  | 0 | bezpečnostní u vstupních dveří | 253
48 | 11.8 | vyčištění keramického obkladu | m2 | 15 |  | 0 | koupelna | 270
49 | 11.9 | vyčištění dlažby | m2 | 2 |  | 0 |  | 271
50 | 11.13 | vyčištění WC mísy | ks | 1 |  | 0 | včetně splachovače | 275
51 | 11.15 | vyčištění sprchového koutu | ks | 1 |  | 0 |  | 277
52 | 11.16 | vyčištění umyvadla/kuchyňského dřezu | ks | 1 |  | 0 | umyvadla | 278
53 | 11.31 | celkový úklid po opravách | 1+1 | 1 |  | 0 |  | 307
Cena celkem bez DPH | [5 empty] | 0
Vyplňte jen modře označené sloupce. Kalkulaci odešlete zpět v tabulkovém formátu (např. XLSx).
V opačném případě nebude nabídka akceptována.
Poznámky
1 | Veškeré práce budou provedeny v souladu se zadávacími a Všeobecnými obchodními podmínkami
2 | Položka 1.19 "odstranění závad zjištěných při elektro revizi nebo kontrole el.spotřebičů" bude do celkové ceny díla započtena pevnou max.limitní cenou 10 000,- Kč.
3 | Hodinovou sazbu, která se vzahuje k položce 1.19 za odstranění závad zjištěných při elektrorevizi nebo kontrole el. spotřebičů, uveďte v max. sazbě 300,- Kč bez DPH, a to v řádku nad tabulkou "Poznámky".
4 | Dodatečné práce: pokud se během prací vyskytne závada nebo nutná dodatečná práce, neprodleně a s dodatečným předstihem před termínem předání díla, toto oznamte příslušnému technikovi volných bytů a to písemnou formou s označením zakázky, ulice, č. pop., č. or., č. bytu a předmět dodatečné práce. Doplňte předmět i o Vámi nabízenou cenu za provedení (konečnou cenu bez DPH, tedy cenu materiálu včetně práce), písemně na e-mail technika. Po případném schválení dodatečných prací bude možné dodatečné práce provést.