## List1
Oprava volného bytu č. 47, Košaře 1 | [7 empty] | 489
|  |  | VZ č. 75/2019 |  |  |  |  | 2019
15.4.2019 09:24:47
Odběratel: |  |  | Příjemce: |  |  |  |  | 40
Statutární město Ostrava |  |  | Statutární město Ostrava - Městský obvod Ostrava - Jih
Prokešovo náměstí 1803/3 |  |  | Horní 791/3
729 30 Ostrava - Moravská Ostrava |  |  | 700 30 Ostrava - Hrabůvka
Zhotovitel:
Sídlo
IČ zhotovitele
Předmět zakázky:
Část obce |  |  | Ostrava-Dubina
Ulice, č. pop./č. or. |  |  | V. Košaře 1/122
Číslo bytu |  |  | 47
Velikost bytu |  |  | 3+1
Technik |  |  | Michaela Slatinská
michaela.slatinska@ovajih.cz
599430174
poř. č. | kód položky | popis | MJ | Množství | J. cena (CZK) | Cena celkem (CZK) | Upřesnění
1 | 1.11 | elektro revize odběrného místa pro připojení elektroměru | ks | 1 |  | 0 | 2x revizní zpráva | 11
2 | 1.15 | revize elektroinstalace a elektrických spotřebičů bytu | 1+3 | 1 |  | 0 | 2x revizní zpráva | 15
3 | 1.19 | odstranění závad zjištěných při elektro revizi nebo kontrole el. spotřebičů | soubor | 1 | 10000 | 10000 | položku naceňte dle tabulky níže "Poznámky" | 19
4 | 1.20 | revize plynoinstalace, tlaková zkouška, vpuštění plynu, vystavení revizní zprávy (2x) | soubor | 1 |  | 0 | 2x revizní zpráva | 292
5 | 3.10 | výměna vany 160 cm | ks | 1 |  | 0 |  | 51
6 | 3.34 | výměna pračkového ventilu | ks | 1 |  | 0 | zabudovat ventil AP a odpad do obkladů obložení vany | 75
7 | 3.60 | výměna vnitřních dveří – prosklené 2/3 sklo 80 cm | ks | 1 |  | 0 | 1xOP, bílé/L | 101
8 | 3.79 | výměna přechodových lišt – délka 80 cm | ks | 1 |  | 0 | mezi PŘ a OP | 120
9 | 3.82 | výměna dveřního kování | ks | 1 |  | 0 | OP - kov | 123
10 | 3.83 | výměna zámku u dveří | ks | 1 |  | 0 | OP | 124
11 | 3.118 | výměna větracích mřížek | ks | 3 |  | 0 | KU-spižní skříň-spodní díl, KOU, WC | 305
12 | 3.152 | výměna bočního plastového krytu vnitřní okenní parapetní desky | ks | 1 |  | 0 | LO,celková délka 18cm (vč.záhybu) - levý | 380
13 | 4.1 | stržení původního PVC | m2 | 13 |  | 0 | DP-2vrstvy, KU-ve spižní skříni podlaha | 148
14 | 4.2 | úprava podkladu – nivelace | m2 | 13 |  | 0 | DP | 149
15 | 4.3 | položení PVC – střední zátěž, celoplošně podlepit | m2 | 13 |  | 0 | DP, KU-spižní skříň, - celoplošně podlepit, dekor plovoucí podlaha barevně jako ostatní pokoje | 150
16 | 4.5 | nalepení obvodové lišty PVC | bm | 14 |  | 0 | DP | 152
17 | 4.15 | překrytí podlah při opravách proti poškození | m2 | 58 |  | 0 | KU, PŘ - překrytí podlah, zakrytí KU linky, plynového sporáku a spížní skříně a vest. skříně v PŘ, WC kombi | 327
18 | 4.17 | výměna okrajových lišt plovoucí podlahy | m | 7.5 |  | 0 | PŘ-1bm,LO-6,5bm - zachovat dekor původních lišt + 13ks koncovek na podlah.lišty v původní barvě | 370
19 | 5.1 | zhotovení nových štukových omítek | m2 | 50 |  | 0 | OP-2protilehlé dlouhé stěny+část stropu+kolem oken=32m2; DP-strop=12m2; KU-začištění omítky -5m2 vč.zakrytí otvoru po VZT; úprava čelní strany příčky mezi spižní skříní a KL-1m2 | 162
20 | 5.2 | lokální opravy prasklin, prasklin panelových spojů | m2 | 10 |  | 0 |  | 163
21 | 5.4 | škrábání stěn,stropů | m2 | 49 |  | 0 | OP-2protilehlé dlouhé stěny+část stropu+kolem oken=32m2; DP-strop=12m2; KU-začištění omítky -5m2 | 165
22 | 5.6 | malba dvojnásobná bílá | m2 | 260 |  | 0 | DP, OP, LO, KU, PŘ - i ve vestavné skříní | 167
23 | 6.3 | obezdění vany 160 cm,včetně instalace vanových dvířek | soubor | 1 |  | 0 |  | 171
24 | 6.7 | úprava podkladu pod obklad , včetně hydroizolace, viz poznámka | m2 | 18 |  | 0 | KOU | 175
25 | 6.8 | vybourání keramického obkladu | m2 | 8.5 |  | 0 | KOU | 176
26 | 6.9 | provedení keramického obkladu | m2 | 18 |  | 0 | KOU - 18 m2, provedení dvoubarevné - do stropu | 177
27 | 6.11 | položení keramické dlažby vnitřní | m2 | 2 |  | 0 | KOU | 179
28 | 6.14 | vybourání dlažby | m2 | 2 |  | 0 | KOU | 182
29 | 6.18 | úprava podkladu pod dlažbu , včetně hydroizolace | m2 | 2 |  | 0 | KOU | 186
30 | 6.19 | oprava bytového jádra SDK deskami – vnitřní | m2 | 27 |  | 0 | KOU-21m2, WC-6m2 - včetně výmalby stropu a stěn | 187
31 | 6.24 | zhotovení zadní stěny instalační šachtice(IŠ) na WC, včetně revizních dvířek | m2 | 3 |  | 0 | rozměr dvířek do IŠ 0,8x1m | 192
32 | 6.26 | demontáž zadní stěny instalační šachtice (IŠ) na WC | m2 | 3 |  | 0 |  | 316
33 | 6.31 | zakrytí rozvodu SV a TUV, viz poznámka | m2 | 1 |  | 0 |  | 432
34 | 7.11 | nátěr radiátorů | ks | 4 |  | 0 | DP, OP, KU, LO | 204
35 | 7.12 | nátěr rozvodů ÚT | soubor | 1 |  | 0 |  | 205
36 | 7.14 | nátěr zárubní – šířka 60 cm | ks | 2 |  | 0 | KOU, WC | 207
37 | 7.16 | nátěr zárubní – šířka 80 cm | ks | 4 |  | 0 | DP, OP,LO-bílé, vstupní-hnědé | 209
38 | 9.1 | opravy a seřízení plastových oken, viz poznámka | ks | 4 |  | 0 | KU,LO,DP a OP vč. balkon. dveří | 237
39 | 9.24 | demontáž bytových doplňků, viz poznámka | soubor | 1 |  | 0 | demontáž skleněných polic | 303
40 | 11.33 | celkový úklid po opravách | 1+3 | 1 |  | 0 | umytí všech zařizovacích předmětů | 309
Cena celkem bez DPH | [5 empty] | 10000
Vyplňte jen modře označené sloupce. Kalkulaci odešlete zpět v tabulkovém formátu (např. XLSx).
V opačném případě nebude nabídka akceptována.
Uveďte Vaši hodinovou sazbu: | [5 empty] | / hod
Poznámky
1 | Veškeré práce budou provedeny v souladu se zadávacími a Všeobecnými obchodními podmínkami
2 | Položka 1.19 "odstranění závad zjištěných při elektro revizi nebo kontrole el.spotřebičů" bude do celkové ceny díla započtena pevnou max.limitní cenou 10 000,- Kč.
3 | Hodinovou sazbu, která se vzahuje k položce 1.19 za odstranění závad zjištěných při elektrorevizi nebo kontrole el. spotřebičů, uveďte v max. sazbě 300,- Kč bez DPH, a to v řádku nad tabulkou "Poznámky".
4 | Dodatečné práce: pokud se během prací vyskytne závada nebo nutná dodatečná práce, neprodleně a s dodatečným předstihem před termínem předání díla, toto oznamte příslušnému technikovi volných bytů a to písemnou formou s označením zakázky, ulice, č. pop., č. or., č. bytu a předmět dodatečné práce. Doplňte předmět i o Vámi nabízenou cenu za provedení (konečnou cenu bez DPH, tedy cenu materiálu včetně práce), písemně na e-mail technika. Po případném schválení dodatečných prací bude možné dodatečné práce provést.