## A4
„Parkoviště ul.P.Lumumby,p.p.č.1237/18, k.ú.Zábřeh nad Odrou“
A4 - BILANCE ZEMNÍCH PRACÍ
etapa (objekt) | Sejmutí ornice | Zpětné využití ornice | podkladní vrstvy z drceného kameniva | odkopávky | zpětné využití výkopku do násypu | Odstranění podkladních živičných vrstev | Odstranění podkladních vrstev z kameniva | dovážený materiál celkem | odvozy na skládku celkem | BILANCE (+/-)
| m3 | m3 | m3 | m3 | m3 | m3 | m3 | m3 | m3 | m3
PŘÍPRAVA ÚZEMÍ, BOURÁNÍ | 75 |  |  |  |  | 15.1 | 33.8 | 0 | 123.9 | 123.9
SO 101 PARKOVIŠTĚ |  |  | 240.815 | 341.885 |  |  |  | 240.815 | 341.885 | 101.07
ÚPRAVA ÚZEMÍ (SADOVÉ ÚPRAVY) |  | 16.65 | [5 empty] | 0 | -16.65 | -16.65
součet | 75 | 16.65 | 240.815 | 341.885 | 0 | 15.1 | 33.8 | 240.815 | 449.135 | 208.32