## Břenkova 7, byt 3
Oprava volného bytu č. 3, ul. Břenkova 7/2974 | [7 empty] | 32
|  |  | VZ č. 197/2017 |  |  |  |  | 2017
3.10.2017 14:46:43
Odběratel: |  |  | Příjemce: |  |  |  |  | 52
Statutární město Ostrava |  |  | Městský obvod Ostrava - Jih
Prokešovo náměstí 1803/8 |  |  | Horní 791/3
729 30 Ostrava - Moravský Ostrava |  |  | 700 30 Ostrava - Hrabůvka
Zhotovitel:
Sídlo
IČ zhotovitele
Předmět zakázky:
Část obce |  |  | Ostrava - Zábřeh
Ulice, č. pop./č. or. |  |  | Břenkova 7/2974
Číslo bytu |  |  | 3
Velikost bytu |  |  | 1+3
Technik |  |  | Blanka Chamrádová
blanka.chamradova@ovajih.cz
599 430 159, 605 292 239
poř. č. | kód položky | popis | MJ | Množství | J. cena (CZK) | Cena celkem (CZK) | Upřesnění
1 | 1.8 | výchozí revize elektroinstalace a elektrických spotřebičů bytu | 1+3 | 1 |  | 0 |  | 8
2 | 1.11 | elektro revize odběrného místa pro připojení elektroměru | ks | 1 |  | 0 |  | 11
3 | 2.4 | generální oprava jednofázové elektroinstalace bytu s rozvody pod omítku, vč. el. příslušenství (např. domovní zvonek, ventilátory odsávání, infrazářič, osvětlení pod kuchyňskou linkou, aj.) | 1+3 | 1 |  | 0 |  | 23
4 | 3.3 | výměna sedací desky | ks | 1 |  | 0 |  | 44
5 | 3.5 | výměna pancéřové hadičky | ks | 1 |  | 0 |  | 46
6 | 3.6 | montáž rohového ventilu | ks | 1 |  | 0 | výměna | 47
7 | 3.22 | výměna baterie dřezové stojánkové pákové | ks | 1 |  | 0 |  | 63
8 | 3.28 | výměna baterie vanové nástěnné R100 | ks | 1 |  | 0 | vč. sprch. hadice a držáku | 69
9 | 3.33 | výměna dřezu nerez včetně příslušenství | ks | 1 |  | 0 |  | 74
10 | 3.34 | výměna pračkového ventilu | ks | 1 |  | 0 |  | 75
11 | 3.39 | výměna kuchyňské linky atypický rozměr | ks | 1 |  | 0 | dl. 1,6 m, tl. lamina 1,8 cm, 2x zásuvkový díl | 80
12 | 3.40 | výměna skříňky nad digestoří | ks | 1 |  | 0 |  | 81
13 | 3.41 | výměna digestoře klasické s vnitřním recirkulačním odtahem | ks | 1 |  | 0 |  | 82
14 | 3.49 | výměna spižní skříně včetně polic | ks | 1 |  | 0 | v. 2,6 m x hl. 0,6 x š. 0,5 m, dekor kuch. linky | 90
15 | 3.52 | výměna vstupních vchodových protipožárních dveří 80 cm | ks | 1 |  | 0 | 80P plné, tř. El 30 DP3, dekor dřevo, vč. kukátka a označení dv. číslem bytu | 93
16 | 3.54 | výměna vnitřních dveří – plné 60 cm | ks | 2 |  | 0 | KOU - 60L, WC - 60P | 95
17 | 3.56 | výměna vnitřních dveří – plné 80 cm | ks | 2 |  | 0 | LO, PO - 80P | 97
18 | 3.60 | výměna vnitřních dveří – prosklené 2/3 sklo 80 cm | ks | 2 |  | 0 | KU - 80L, OP - 80P | 101
19 | 3.67 | výměna dveřního prahu – délka 60 cm | ks | 2 |  | 0 | nalakovat | 108
20 | 3.69 | výměna dveřního prahu – délka 80 cm | ks | 5 |  | 0 | nalakovat | 110
21 | 3.82 | výměna dveřního kování | ks | 7 |  | 0 | kov. kovové, vstupní dveře bezpečnostní kov. kování | 123
22 | 3.83 | výměna zámku u dveří | ks | 7 |  | 0 | vstupní dveře bezpečnostní | 124
23 | 3.84 | výměna zárubně ocelové pro dveře – šířky 60 cm | ks | 2 |  | 0 |  | 125
24 | 3.86 | výměna zárubně ocelové pro dveře – šířky 80 cm | ks | 4 |  | 0 |  | 127
25 | 3.89 | výměna zárubně ocelové pro vstupní vchodové dveře – šířky 80 cm | ks | 1 |  | 0 |  | 130
26 | 4.1 | stržení původního PVC | m2 | 22 |  | 0 | DP, PŘ | 148
27 | 4.2 | úprava podkladu – nivelace | m2 | 67 |  | 0 |  | 149
28 | 4.3 | položení PVC – střední zátěž | m2 | 45 |  | 0 | OP, DP, LO | 150
29 | 4.4 | položení PVC – vyšší zátěž | m2 | 22 |  | 0 | KU, PŘ | 151
30 | 4.5 | nalepení obvodové lišty PVC | bm | 75 |  | 0 |  | 152
31 | 4.9 | odstranění plovoucí podlahy | m2 | 46 |  | 0 | OP, KU, LO, WC | 156
32 | 5.4 | škrábání stěn,stropů | m2 | 12 |  | 0 | v KU strop po polystyrénových obložkách | 165
33 | 5.6 | malba dvojnásobná bílá | m2 | 330 |  | 0 | vč. komory na chodbě, příprava podkladu | 167
34 | 6.3 | obezdění vany 160 cm,včetně instalace vanových dvířek | soubor | 1 |  | 0 |  | 171
35 | 6.7 | úprava podkladu pod obklad, včetně hydroizolace, viz poznámka | m2 | 4 |  | 0 | KU mezi KL a kolem sporáku
36 | 6.8 | vybourání keramického obkladu | m2 | 11 |  | 0 | v KOU, KU mezi KL a kolem sporáku | 176
37 | 6.9 | provedení keramického obkladu | m2 | 19 |  | 0 | v KOU do výše zárubně, KU mezi KL a kolem sporáku | 177
38 | 6.11 | položení keramické dlažby vnitřní | m2 | 6 |  | 0 | KOU, WC | 179
39 | 6.18 | úprava podkladu pod dlažbu , včetně hydroizolace | m2 | 6 |  | 0 | KOU a WC | 186
40 | 6.19 | oprava bytového jádra SDK deskami – vnitřní | m2 | 9 |  | 0 | WC | 187
41 | 6.20 | oprava bytového jádra SDK deskami – vnější | m2 | 13 |  | 0 | KOU a WC | 188
42 | 6.21 | demontáž původního podhledu bytového jádra | m2 | 6 |  | 0 | KOU a WC | 189
43 | 6.23 | zhotovení nového podhledu bytového jádra | m2 | 6 |  | 0 | KOU a WC | 191
44 | 6.24 | zhotovení zadní stěny instalační šachtice(IŠ) na WC, včetně revizních dvířek | m2 | 3 |  | 0 | dvířka v. 1 x š. 0,8 m | 192
45 | 7.11 | nátěr radiátorů | ks | 4 |  | 0 | byt 1+3, litinové do dl.1 m | 204
46 | 7.12 | nátěr rozvodů ÚT | soubor | 1 |  | 0 |  | 205
47 | 7.13 | nátěr rozvodů plynu | soubor | 1 |  | 0 |  | 206
48 | 7.14 | nátěr zárubní – šířka 60 cm | ks | 2 |  | 0 |  | 207
49 | 7.16 | nátěr zárubní – šířka 80 cm | ks | 5 |  | 0 |  | 209
50 |  | revize plynoinstalace, tlaková zkouška, vpuštění plynu, vystavení revizní zprávy (2x) | soubor | 1 |  | 0
51 |  | výměna kombinovaného plynového sporáku (s el. troubou), vč. příslušenství | ks | 1 |  | 0 | vč. 2 ks pečících plechů
52 |  | odstranění polystyrenového obložení stropu | m2 | 12 |  | 0 | kuchyň
53 |  | výměna vestavěné skříně - šíře 160 cm | ks | 1 |  | 0 | PŘ; v=2,6 x š=1,6 x hl.=0,6 m
54 | 9.1 | opravy a seřízení plastových oken, viz poznámka | ks | 4 |  | 0 | 3 ks + balkon sestava | 237
55 | 11.13 | vyčištění WC mísy | ks | 1 |  | 0 | na WC | 275
56 | 11.14 | vyčištění vany | ks | 1 |  | 0 | v KOU | 276
57 | 11.16 | vyčištění umyvadla/kuchyňského dřezu | ks | 1 |  | 0 | v KOU umyvadla | 278
0
Zhotovitel vyplňuje jen modře označené sloupce. V opačném případě nebude nabídka akceptována.