## List1
Oprava volného bytu č. 11, Svornosti 37 | [7 empty] | 515
|  |  | VZ č. 100/2019 |  |  |  |  | 2019
10.6.2019 07:51:57
Odběratel: |  |  | Příjemce: |  |  |  |  | 71
Statutární město Ostrava |  |  | Městský obvod Ostrava - Jih
Prokešovo náměstí 1803/8 |  |  | Horní 791/3
729 30 Ostrava - Moravská Ostrava |  |  | 700 30 Ostrava - Hrabůvka
Zhotovitel:
Sídlo
IČ zhotovitele
Předmět zakázky:
Část obce |  |  | Ostrava - Zábřeh
Ulice, č. pop./č. or. |  |  | Svornosti 37/2298
Číslo bytu |  |  | 11
Velikost bytu |  |  | 1+2
Technik |  |  | Silvie Spálová
silvie.spalova@ovajih.cz
599 430 150, 734 511 647
poř. č. | kód položky | popis | MJ | Množství | J. cena (CZK) | Cena celkem (CZK) | Upřesnění
1 | 1.11 | elektro revize odběrného místa pro připojení elektroměru | ks | 1 |  | 0 | 2xrevizní zpráva | 11
2 | 1.14 | revize elektroinstalace a elektrických spotřebičů bytu | 1+2 | 1 |  | 0 |  | 14
3 | 1.19 | odstranění závad zjištěných při elektro revizi nebo kontrole el. spotřebičů | soubor | 1 | 10000 | 10000 | Položku naceňte dle tabulky níže "Poznámky" | 19
4 | 1.20 | revize plynoinstalace, tlaková zkouška, vpuštění plynu, vystavení revizní zprávy (2x) | soubor | 1 |  | 0 |  | 292
5 | 3.1 | výměna wc kombi | ks | 1 |  | 0 |  | 42
6 | 3.3 | výměna sedací desky | ks | 1 |  | 0 |  | 44
7 | 3.5 | výměna pancéřové hadičky | ks | 1 |  | 0 |  | 46
8 | 3.6 | výměna rohového ventilu | ks | 1 |  | 0 |  | 47
9 | 3.7 | výměna umyvadla včetně příslušenství | ks | 1 |  | 0 |  | 48
10 | 3.9 | výměna vany 150 cm | ks | 1 |  | 0 |  | 50
11 | 3.22 | výměna baterie dřezové stojánkové pákové | ks | 1 |  | 0 |  | 63
12 | 3.30 | výměna baterie vanové/umyvadlové nástěnné s otočným ramenem | ks | 1 |  | 0 | vč.sprchové hadice a držáku | 71
13 | 3.33 | výměna dřezu nerez včetně příslušenství | ks | 1 |  | 0 |  | 74
14 | 3.34 | výměna pračkového ventilu | ks | 1 |  | 0 |  | 75
15 | 3.38 | výměna kuchyňské linky 180 cm | ks | 1 |  | 0 | tloušťka lamina min. 18mm, dekor dřevo | 79
16 | 3.40 | výměna skříňky nad digestoří | ks | 1 |  | 0 | dekor dtto KU-linka | 81
17 | 3.41 | výměna digestoře klasické s vnitřním recirkulačním odtahem | ks | 1 |  | 0 |  | 82
18 | 3.51 | výměna spižních dvířek | ks | 2 |  | 0 | tloušťka lamina min. 18mm, dekor dtto KU-linka, vrchní=65x60cm, spodní=65x187cm | 92
19 | 3.54 | výměna vnitřních dveří – plné 60 cm | ks | 2 |  | 0 | KOU, WC | 95
20 | 3.56 | výměna vnitřních dveří – plné 80 cm | ks | 1 |  | 0 | LO (levý pokoj) | 97
21 | 3.60 | výměna vnitřních dveří – prosklené 2/3 sklo 80 cm | ks | 1 |  | 0 | OP (pravý pokoj) | 101
22 | 3.67 | výměna dveřního prahu – délka 60 cm | ks | 2 |  | 0 | KOU, WC | 108
23 | 3.69 | výměna dveřního prahu – délka 80 cm | ks | 3 |  | 0 | OP, LO, vstupní = lak | 110
24 | 3.82 | výměna dveřního kování | ks | 4 |  | 0 | KOU, WC, OP, LO | 123
25 | 3.83 | výměna zámku u dveří | ks | 4 |  | 0 | KOU, WC, OP, LO | 124
26 | 3.86 | výměna zárubně ocelové pro dveře – šířky 80 cm | ks | 2 |  | 0 | OP (80/L - pravý pokoj), LO (80/P - levý pokoj) | 127
27 | 3.106 | výměna parapetní desky dřevěné nebo plastové šířky do 30 cm a délky nad 1 m | ks | 1 |  | 0 | vnitřní parapet (bílý) v OP (pravý pokoj), š = 10 cm, d = 210 cm | 147
28 | 3.108 | výměna kombinovaného plynového sporáku (s el. troubou), vč. příslušenství | ks | 1 |  | 0 | vč.pojistky STOP GAS, 2ks pečících plechů, český výrobce | 294
29 | 3.115 | výměna dřezové desky dl. 180 cm, vč. ukončovacích lišt | ks | 1 |  | 0 | tl. 28mm, včetně hliníkové hrany u sporáku | 301
30 | 3.117 | výměna polic a žebříku spižní skříně | ks | 1 |  | 0 | 7xpolice, 1xžebřík, včetně upevnění horní lišty | 304
31 | 3.118 | výměna větracích mřížek | ks | 4 |  | 0 | KOU, WC, 2xKU=spíž | 305
32 | 3.132 | výměna vestavné skříně - šíře nad 200 cm, viz poznámka | ks | 1 |  | 0 | PŘ, dvoudílná, čtyřdvéřová, klasické otevírání dveří, š=2,20m, v=2,68m, h=0,60m, tloušťka lamina min. 18mm | 325
33 | 3.144 | demontáž a likvidace dřevěných zárubní | ks | 1 |  | 0 | mezi PŘ a KU | 360
34 | 4.1 | stržení původního PVC | m2 | 17 |  | 0 | PŘ, KU (vč.spíže) | 148
35 | 4.2 | úprava podkladu – nivelace | m2 | 17 |  | 0 | PŘ, KU (vč.spíže) | 149
36 | 4.3 | položení PVC – střední zátěž, celoplošně podlepit | m2 | 34 |  | 0 | OP, LO, dekor plovoucí podlaha | 150
37 | 4.4 | položení PVC – vyšší zátěž, celoplošně podlepit | m2 | 17 |  | 0 | PŘ, KU (vč.spíže), dekor plovoucí podlaha | 151
38 | 4.5 | nalepení obvodové lišty PVC | bm | 61 |  | 0 | OP, LO, PŘ, KU (vč.spíže) | 152
39 | 4.7 | odstranění parketové podlahy | m2 | 34 |  | 0 | OP, LO | 154
40 | 4.10 | úprava podkladového násypu | m2 | 34 |  | 0 | OP, LO | 157
41 | 4.11 | položení OSB desek | m2 | 34 |  | 0 | OP, LO | 158
42 | 5.1 | zhotovení nových štukových omítek | m2 | 210 |  | 0 | OP, LO, KU, PŘ | 162
43 | 5.4 | škrábání stěn,stropů | m2 | 240 |  | 0 | vč.spižní skříně | 165
44 | 5.6 | malba dvojnásobná bílá | m2 | 240 |  | 0 | vč.spižní skříně | 167
45 | 6.2 | obezdění vany 150 cm,včetně instalace vanových dvířek | soubor | 1 |  | 0 |  | 170
46 | 6.7 | úprava podkladu pod obklad , včetně hydroizolace, viz poznámka | m2 | 12 |  | 0 | KOU = 12m2 | 175
47 | 6.8 | vybourání keramického obkladu | m2 | 10 |  | 0 | KOU = 6m2, KU = 4m2 | 176
48 | 6.9 | provedení keramického obkladu | m2 | 12 |  | 0 | KOU = 12m2 | 177
49 | 6.11 | položení keramické dlažby vnitřní | m2 | 4 |  | 0 | KOU = 2m2, WC = 2m2 | 179
50 | 6.14 | vybourání dlažby | m2 | 4 |  | 0 | KOU = 2m2, WC = 2m2 | 182
51 | 6.15 | vybourání soklíku | m | 30 |  | 0 | PŘ, KU, WC = u podlahy, vč.zednických úprav | 183
52 | 6.18 | úprava podkladu pod dlažbu , včetně hydroizolace | m2 | 4 |  | 0 | KOU = 2m2, WC = 2m2 | 186
53 | 6.19 | oprava bytového jádra SDK deskami – vnitřní | m2 | 12 |  | 0 | KOU | 187
54 | 6.20 | oprava bytového jádra SDK deskami – vnější | m2 | 11 |  | 0 | PŘ, KU | 188
55 | 6.21 | demontáž původního podhledu bytového jádra | m2 | 4 |  | 0 | KOU, WC | 189
56 | 6.23 | zhotovení nového podhledu bytového jádra | m2 | 4 |  | 0 | KOU, WC | 191
57 | 6.24 | zhotovení zadní stěny instalační šachtice(IŠ) na WC, včetně revizních dvířek | m2 | 3 |  | 0 | revizní dvířka - dvoukřídlé, vč.zakrytí přívodu SV+TUV do KOU | 192
58 | 6.26 | demontáž zadní stěny instalační šachtice (IŠ) na WC | m2 | 3 |  | 0 |  | 316
59 | 6.29 | zhotovení keramického obkladu včetně hydroizolační úpravy pod obklad v KU mezi horním a spodním dílem KL a kolem sporáku | m2 | 4 |  | 0 | KU | 401
60 | 7.11 | nátěr radiátorů | ks | 4 |  | 0 | OP, KU, LO, KOU = barva bílá | 204
61 | 7.12 | nátěr rozvodů ÚT | soubor | 1 |  | 0 |  | 205
62 | 7.14 | nátěr zárubní – šířka 60 cm | ks | 2 |  | 0 | KOU, WC = barva bílá | 207
63 | 7.16 | nátěr zárubní – šířka 80 cm | ks | 3 |  | 0 | OP, LO = barva bílá, vstupní = barva hnědá | 209
64 | 8.24 | kontrola a případná oprava (výměna) odpadů | soubor | 1 |  | 0 | KU, KOU (vč.odpadu pro AP) | 329
65 | 9.1 | opravy a seřízení plastových oken, viz poznámka | ks | 3 |  | 0 | KU, OP, LO | 237
66 | 9.6 | oprava sklepního boxu – dřevěného laťování | m2 | 2 |  | 0 | rám dřevěného laťování vyrvaný ze zdiva = upevnění, vč.opravy omítky | 242
67 | 9.7 | výměna petlice sklepního boxu | ks | 1 |  | 0 | včetně visacího zámku | 243
68 | 9.14 | výroba klíčů pro zámkovou vložku | ks | 6 |  | 0 | 2xbyt, 2xdům, 2xsklep | 250
69 | 9.24 | demontáž bytových doplňků, viz poznámka | soubor | 1 |  | 0 | demontáž 4ks garnýží v OP, LO, KU, 1ks odkládací stěny v PŘ | 303
70 | 11.7 | vyklizení sklepního boxu | soubor | 1 |  | 0 |  | 269
71 | 11.32 | celkový úklid po opravách | 1+2 | 1 |  | 0 |  | 308
Cena celkem bez DPH | [5 empty] | 10000
Vyplňte jen modře označené sloupce. Kalkulaci odešlete zpět v tabulkovém formátu (např. XLSx).
V opačném případě nebude nabídka akceptována.
Uveďte Vaši hodinovou sazbu: | [5 empty] | / hod
Poznámky
1 | Veškeré práce budou provedeny v souladu se zadávacími a Všeobecnými obchodními podmínkami
2 | Položka 1.19 "odstranění závad zjištěných při elektro revizi nebo kontrole el.spotřebičů" bude do celkové ceny díla započtena pevnou max.limitní cenou 10 000,- Kč.
3 | Hodinovou sazbu, která se vzahuje k položce 1.19 za odstranění závad zjištěných při elektrorevizi nebo kontrole el. spotřebičů, uveďte v max. sazbě 300,- Kč bez DPH, a to v řádku nad tabulkou "Poznámky".
4 | Dodatečné práce: pokud se během prací vyskytne závada nebo nutná dodatečná práce, neprodleně a s dodatečným předstihem před termínem předání díla, toto oznamte příslušnému technikovi volných bytů a to písemnou formou s označením zakázky, ulice, č. pop., č. or., č. bytu a předmět dodatečné práce. Doplňte předmět i o Vámi nabízenou cenu za provedení (konečnou cenu bez DPH, tedy cenu materiálu včetně práce), písemně na e-mail technika. Po případném schválení dodatečných prací bude možné dodatečné práce provést.