## List1
Oprava volného bytu č. 59 (po požáru), ul. Mňukova 24/3022 | [7 empty] | 491
|  |  | VZ č. 98/2019 |  |  |  |  | 2019
4.6.2019 08:22:51
Odběratel: |  |  | Příjemce: |  |  |  |  | 70
Statutární město Ostrava |  |  | Městský obvod Ostrava - Jih
Prokešovo náměstí 1803/8 |  |  | Horní 791/3
729 30 Ostrava - Moravský Ostrava |  |  | 700 30 Ostrava - Hrabůvka
Zhotovitel:
Sídlo
IČ zhotovitele
Předmět zakázky:
Část obce |  |  | Ostrava - Zábřeh
Ulice, č. pop./č. or. |  |  | Mňukova 24/3022
Číslo bytu |  |  | 59
Velikost bytu |  |  | 1+3
Technik |  |  | Blanka Chamrádová
blanka.chamradova@ovajih.cz
599 430 159, 605 292 239
poř. č. | kód položky | popis | MJ | Množství | J. cena (CZK) | Cena celkem (CZK) | Upřesnění
1 | 1.8 | výchozí revize elektroinstalace a elektrických spotřebičů bytu | 1+3 | 1 |  | 0 | 2x revizní zpráva | 8
2 | 1.15 | revize elektroinstalace a elektrických spotřebičů bytu | 1+3 | 1 |  | 0 | 2x revizní zpráva | 15
3 | 1.20 | revize plynoinstalace, tlaková zkouška, vpuštění plynu, vystavení revizní zprávy (2x) | soubor | 1 |  | 0 | byt po požáru-ohnisko v KU, sanační práce provedeny, vč. vyřazovacího prokolu | 292
4 | 2.14 | generální oprava jednofázové elektroinstalace bytu s rozvody ve vkládacích lištách, vč. el. příslušenství (např. domovní zvonek, ventilátory odsávání, infrazářič, osvětlení pod kuchyňskou linkou, aj.) | 1+3 | 1 |  | 0 | např. KU 3x zásuvka pod KL, infrazářič nedodávat, KOU min. 2x zásuvka, PŘ 1 x zás., celkově více zásuvek... | 33
5 | 3.1 | výměna wc kombi | ks | 1 |  | 0 | se spořícím splachováním | 42
6 | 3.3 | výměna sedací desky | ks | 1 |  | 0 | WC | 44
7 | 3.5 | výměna pancéřové hadičky | ks | 1 |  | 0 | WC | 46
8 | 3.6 | výměna rohového ventilu | ks | 1 |  | 0 | WC | 47
9 | 3.7 | výměna umyvadla včetně příslušenství | ks | 1 |  | 0 | 60 cm bílé | 48
10 | 3.10 | výměna vany 160 cm | ks | 1 |  | 0 | KOU, vč. příslušenství | 51
11 | 3.22 | výměna baterie dřezové stojánkové pákové | ks | 1 |  | 0 | KU - vč. příslušenství | 63
12 | 3.26 | výměna baterie umyvadlové stojánkové pákové | ks | 1 |  | 0 | KOU - vč. příslušenství | 67
13 | 3.28 | výměna baterie vanové nástěnné R100 | ks | 1 |  | 0 | vč. příslušenství, sprchová hadice, růžice, držák... | 69
14 | 3.33 | výměna dřezu nerez včetně příslušenství | ks | 1 |  | 0 | KU | 74
15 | 3.35 | montáž pračkového ventilu | ks | 1 |  | 0 | KOU zabudovat ventil AP a odpad do obkladu vany (čelem k vaně vpravo) | 76
16 | 3.37 | výměna kuchyňské linky 150 cm | ks | 1 |  | 0 | KU, dekor sv. dřeva, tl. lamina min. 18 mm, vč. 4x zásuvkový díl | 78
17 | 3.40 | výměna skříňky nad digestoří | ks | 1 |  | 0 | KU, dekor KL, tl. lamina min. 18 mm | 81
18 | 3.41 | výměna digestoře klasické s vnitřním recirkulačním odtahem | ks | 1 |  | 0 | vč. příslušenství | 82
19 | 3.48 | výměna spižní skříně včetně polic a žebříku | ks | 1 |  | 0 | dekor KL, tl. lamina min. 18 mm, hl. 0,60 x v. 2,60 x š. 0,5 m | 89
20 | 3.52 | výměna vstupních vchodových protipožárních dveří 80 cm, tř. EI 30, DP3, dekor dřevo včetně kukátka | ks | 1 |  | 0 | 80 L plné, vč. označení dveří číslem bytu | 93
21 | 3.55 | výměna vnitřních dveří – plné 70 cm | ks | 2 |  | 0 | KOU 70P, WC 70L- bílé, otevírání do předsíně | 96
22 | 3.56 | výměna vnitřních dveří – plné 80 cm | ks | 2 |  | 0 | DP, LO pravé | 97
23 | 3.60 | výměna vnitřních dveří – prosklené 2/3 sklo 80 cm | ks | 2 |  | 0 | KU, OP pravé | 101
24 | 3.68 | výměna dveřního prahu – délka 70 cm | ks | 2 |  | 0 | vč. natření bezbarvým lakem | 109
25 | 3.69 | výměna dveřního prahu – délka 80 cm | ks | 1 |  | 0 | PŘ dveře vstupní bezpečnostní, vč. natření bezbarvým lakem | 110
26 | 3.79 | výměna přechodových lišt – délka 80 cm | ks | 4 |  | 0 | KU, OP, LO, DP | 120
27 | 3.82 | výměna dveřního kování | ks | 6 |  | 0 | kovové kování - KU, OP, LO, DP, WC, KOU | 123
28 | 3.83 | výměna zámku u dveří | ks | 6 |  | 0 | KU, OP, LO, DP, WC, KOU | 124
29 | 3.85 | výměna zárubně ocelové pro dveře – šířky 70 cm | ks | 2 |  | 0 | KOU, WC | 126
30 | 3.86 | výměna zárubně ocelové pro dveře – šířky 80 cm | ks | 4 |  | 0 | KU, OP, LO, DP | 127
31 | 3.89 | výměna zárubně ocelové pro vstupní vchodové dveře – šířky 80 cm | ks | 1 |  | 0 | PŘ | 130
32 | 3.108 | výměna kombinovaného plynového sporáku (s el. troubou), vč. příslušenství | ks | 1 |  | 0 | vč. úpravy vedení plynu, skrýt za sporák (hadice 2 m) | 294
33 | 3.114 | výměna dřezové desky dl. 150 cm, vč. ukončovacích lišt | ks | 1 |  | 0 | KU | 300
34 | 3.118 | výměna větracích mřížek | ks | 1 |  | 0 | KOU, WC | 305
35 | 3.132 | výměna vestavné skříně - šíře nad 200 cm, viz poznámka | ks | 1 |  | 0 | dekor sv. dřeva, tl. lamina min. 18 mm, š. 2,8 x hl. 0,6 x v. 2,6 m, posuvné dveře | 325
36 | 3.168 | zřízení osvětlení pod kuchyňskou linku | ks | 1 |  | 0 |  | 412
37 | 4.2 | úprava podkladu – nivelace | m2 | 69.5 |  | 0 | podlahy odstraněny při sanačních pracích, odstranit zbytky lepidel a plstí KU, OP, LO, DP, PŘ | 149
38 | 4.3 | položení PVC – střední zátěž, celoplošně podlepit | m2 | 48 |  | 0 | OP, LO, DP - dekor plovoucí podlahy | 150
39 | 4.4 | položení PVC – vyšší zátěž, celoplošně podlepit | m2 | 21.5 |  | 0 | KU, PŘ | 151
40 | 4.5 | nalepení obvodové lišty PVC | bm | 85 |  | 0 | BYT 1+3 | 152
41 | 5.1 | zhotovení nových štukových omítek | m2 | 242 |  | 0 | byt 1+3, mimo KOU a WC, vč. PŘÍPRAVY PODKLADU | 162
42 | 5.6 | malba dvojnásobná bílá | m2 | 242 |  | 0 | byt 1+3, mimo KOU a WC, vč. PŘÍPRAVY PODKLADU | 167
43 | 5.9 | zazdívka otvoru ve zdivu tl. do 300 mm v ploše do 0,2 m2, vč. začištění | ks | 2 |  | 0 | KU - větrací otvory do SS | 346
44 | 6.3 | obezdění vany 160 cm,včetně instalace vanových dvířek | soubor | 1 |  | 0 | vanová dvířka 30 x 30 mm | 171
45 | 6.7 | úprava podkladu pod obklad , včetně hydroizolace, viz poznámka | m2 | 22 |  | 0 | KOU do výše stropu, WC do výše 1,2 m | 175
46 | 6.9 | provedení keramického obkladu | m2 | 22 |  | 0 | KOU do výše stropu, WC do výše 1,2 m | 177
47 | 6.11 | položení keramické dlažby vnitřní | m2 | 4 |  | 0 | KOU, WC | 179
48 | 6.18 | úprava podkladu pod dlažbu , včetně hydroizolace | m2 | 4 |  | 0 | podlahy odstraněny při sanačních pracích, odstranit zbytky lepidel a plstí - KOU, WC | 186
49 | 6.19 | oprava bytového jádra SDK deskami – vnitřní | m2 | 27.5 |  | 0 | KOU, WC | 187
50 | 6.20 | oprava bytového jádra SDK deskami – vnější | m2 | 28.5 |  | 0 | KOU, WC, KU (nová příčka) | 188
51 | 6.23 | zhotovení nového podhledu bytového jádra | m2 | 4 |  | 0 | KOU, WC | 191
52 | 6.24 | zhotovení zadní stěny instalační šachtice(IŠ) na WC, včetně revizních dvířek | m2 | 3 |  | 0 | WC, rev. dvířka 2 dílná na panty, zatěsnit, v. 1 x š. 0,9 m (přizpůsobit vedení rozvodů-snadná práce v IŠ) | 192
53 | 6.26 | demontáž zadní stěny instalační šachtice (IŠ) na WC | m2 | 3 |  | 0 | zdemontováno, pouze likvidace plechů ZS IŠ | 316
54 | 6.29 | zhotovení keramického obkladu včetně hydroizolační úpravy pod obklad v KU mezi horním a spodním dílem KL a kolem sporáku | m2 | 3 |  | 0 | kolem PS kombi, až k podlaze | 401
55 | 6.30 | zakrytí střešního svodu v předsíni SDK deskami | m2 | 2 |  | 0 |  | 425
56 | 7.11 | nátěr radiátorů | ks | 4 |  | 0 | litina - KU 9 čl., OP 15 čl., DO 8 čl., LO 13 čl. | 204
57 | 7.12 | nátěr rozvodů ÚT | soubor | 1 |  | 0 | byt 1+3 | 205
58 | 7.13 | nátěr rozvodů plynu | soubor | 1 |  | 0 | KU | 206
59 | 7.15 | nátěr zárubní – šířka 70 cm | ks | 2 |  | 0 | KOU, WC | 208
60 | 7.16 | nátěr zárubní – šířka 80 cm | ks | 5 |  | 0 | KU, OP, DP, LO, PŘ | 209
61 | 8.10 | výměna rozvodu plynoinstalace pro bytovou jednotku, včetně uzavíracího kohoutu | bm | 2 |  | 0 | rozvody skrýt za PS kombi | 223
62 | 8.24 | kontrola a případná oprava (výměna) odpadů | soubor | 1 |  | 0 |  | 329
63 | 8.28 | obnovení napojení na centrální odvětrání, viz poznámka | soubor | 1 |  | 0 | KOU, WC | 366
64 | 9.1 | opravy a seřízení plastových oken, viz poznámka | ks | 2 |  | 0 | byt 1+3, LO balkon. sestava, DP 1,5 x 1,5 m | 237
65 | 9.5 | výměna zámku poštovní schránky | ks | 1 |  | 0 | min. 2 x klíč | 241
66 | 9.16 | výměna zámkové vložky | ks | 1 |  | 0 | vstupní dveře bezpečnostní | 252
67 | 9.17 | výměna kování k zámkové vložce, viz poznámka | ks | 1 |  | 0 | kovové kování bezpečnostní | 253
68 | 9.28 | montáž a dodávka konstrukce bytového jádra bez opláštění včetně izolace (minerální vata) | m2 | 27.5 |  | 0 | KOU, WC | 387
69 | 11.28 | umytí oken plastových, včetně rámu a parapetu, viz poznámka | m2 | 15 |  | 0 | KU, OP, DP, LO - balkon. sestava | 290
70 | 11.33 | celkový úklid po opravách | 1+3 | 1 |  | 0 | důkladný - bez známek po výmalbě (vč. zásuvek, vypínačů apod.) | 309
Cena celkem bez DPH | [5 empty] | 0
Vyplňte jen modře označené sloupce. Kalkulaci odešlete zpět v tabulkovém formátu (např. XLSx).
V opačném případě nebude nabídka akceptována.
Poznámky
1 | Veškeré práce budou provedeny v souladu se zadávacími a Všeobecnými obchodními podmínkami
2 | Položka 1.19 "odstranění závad zjištěných při elektro revizi nebo kontrole el.spotřebičů" bude do celkové ceny díla započtena pevnou max.limitní cenou 10 000,- Kč.
3 | Hodinovou sazbu, která se vzahuje k položce 1.19 za odstranění závad zjištěných při elektrorevizi nebo kontrole el. spotřebičů, uveďte v max. sazbě 300,- Kč bez DPH, a to v řádku nad tabulkou "Poznámky".
4 | Dodatečné práce: pokud se během prací vyskytne závada nebo nutná dodatečná práce, neprodleně a s dodatečným předstihem před termínem předání díla, toto oznamte příslušnému technikovi volných bytů a to písemnou formou s označením zakázky, ulice, č. pop., č. or., č. bytu a předmět dodatečné práce. Doplňte předmět i o Vámi nabízenou cenu za provedení (konečnou cenu bez DPH, tedy cenu materiálu včetně práce), písemně na e-mail technika. Po případném schválení dodatečných prací bude možné dodatečné práce provést.