## Rekapitulace stavby
Export Komplet | [24 empty] | VZ | 2.0 | ZAMOK |  |  |  |  | False | False | {6ca489dc-38f9-4b7f-9d43-1d2ea6185247}
[31 empty] | 0,01 | 21
[31 empty] | 0,01 | 15
|  | REKAPITULACE STAVBY | [15 empty] | v --- níže se nacházejí doplnkové a pomocné údaje k sestavám --- v | [11 empty] | Návod na vyplnění | 0,001
|  | Kód: |  |  |  |  | 2019-073-1 | [22 empty] | Měnit lze pouze buňky se žlutým podbarvením! 1) v Rekapitulaci stavby vyplňte údaje o Uchazeči (přenesou se do ostatních sestav i v jiných listech) 2) na vybraných listech vyplňte v sestavě Soupis prací ceny u položek | 0,01
|  | Stavba: |  |  |  |  | Oprava hydroizolace MŠ Zlepšovatelů 27 | [23 empty] | 0,01
|  | KSO: | [11 empty] | CC-CZ: | [16 empty] | 0,01
|  | Místo: |  |  |  |  | MŠ Zlepšovatelů 1502/27 | [6 empty] | Datum: |  | 13. 5. 2019 | [14 empty] | 0,01
0,01
|  | Zadavatel: | [11 empty] | IČ: | [16 empty] | 0,01
|  |  | Ostrava, městský obvod Ostrava -Jih | [10 empty] | DIČ: | [16 empty] | 0,01
0,01
|  | Uchazeč: | [11 empty] | IČ: |  | Vyplň údaj | [14 empty] | 0,01
|  |  | Vyplň údaj | [10 empty] | DIČ: |  | Vyplň údaj | [14 empty] | 0,01
False
|  | Projektant: | [11 empty] | IČ: | [16 empty] | False
|  |  | ČOS exim s.r.o, Alešova 26,České Budějovice | [10 empty] | DIČ: | [16 empty] | True
0,01
|  | Zpracovatel: | [11 empty] | IČ: | [16 empty] | 0,01
|  |  | Ing.Dana Mlejnková | [10 empty] | DIČ: | [16 empty] | False
Poznámka:
Soupis prací je sestaven s využitím Cenové soustavy ÚRS. Položky, které pochází z této cenové soustavy, jsou ve sloupci 'Cenová soustava' označeny popisem 'CS ÚRS' a úrovní příslušného kalendářního pololetí. Veškeré další informace vymezující popis a podmínky použití těchto položek z Cenové soustavy, které nejsou uvedeny přímo v soupisu prací, jsou neomezeně dálkově k dispozici na www.cs-urs.cz, sekce Cenové a technické podmínky.
|  | Cena bez DPH | [11 empty] | 0
[8 empty] | Sazba daně |  | Základ daně |  |  |  | Výše daně
|  | DPH |  | základní |  |  |  | 21% |  | 0 |  |  |  | 0
|  |  |  | snížená |  |  |  | 15% |  | 0 |  |  |  | 0
|  |  |  | zákl. přenesená |  |  |  | 21% |  | 0 |  |  |  | 0
|  |  |  | sníž. přenesená |  |  |  | 15% |  | 0 |  |  |  | 0
|  |  |  | nulová |  |  |  | 0% |  | 0 |  |  |  | 0
|  | Cena s DPH | [6 empty] | v |  | CZK |  |  | 0
REKAPITULACE OBJEKTŮ STAVBY A SOUPISŮ PRACÍ
| Kód: | [6 empty] | 2019-073-1
| Stavba: | [6 empty] | Oprava hydroizolace MŠ Zlepšovatelů 27
| Místo: | [6 empty] | MŠ Zlepšovatelů 1502/27 |  |  |  |  | Datum: |  | 13. 5. 2019
| Zadavatel: | [6 empty] | Ostrava, městský obvod Ostrava -Jih |  |  |  |  | Projektant: |  | ČOS exim s.r.o, Alešova 26,České Budějovice |  |  | Informatívní údaje z listů zakázek
| Uchazeč: | [11 empty] | Zpracovatel: |  | Ing.Dana Mlejnková
| Kód |  |  |  | Popis | [6 empty] | Cena bez DPH [CZK] |  |  |  | Cena s DPH [CZK] | Typ | z toho Ostat. náklady [CZK] | DPH [CZK] | Normohodiny [h] | DPH základní [CZK] | DPH snížená [CZK] | DPH základní přenesená [CZK] | DPH snížená přenesená [CZK] | Základna DPH základní | Základna DPH snížená | Základna DPH zákl. přenesená | Základna DPH sníž. přenesená | Základna DPH nulová
| Náklady stavby celkem | [10 empty] | 0 |  |  |  | 0 |  | 0 | 0 | 0 | 0 | 0 | 0 | 0 | 0 | 0 | 0 | 0 | 0 |  | D | 0 | ###NOIMPORT### | IMPORT | {6ca489dc-38f9-4b7f-9d43-1d2ea6185247} | {00000000-0000-0000-0000-000000000000}
/ |  | 2019-073-01 |  |  |  | Stavební práce - základy a sokl | [5 empty] | 0 |  |  |  | 0 | STA | 0 | 0 | 0 | 0 | 0 | 0 | 0 | 0 | 0 | 0 | 0 | 0 |  |  | 1 |  | IMPORT | {90f9a1bc-27c6-4fe5-99b8-143919de1a5b} | {6ca489dc-38f9-4b7f-9d43-1d2ea6185247} | 2
/ |  | 2019-073-02 |  |  |  | Injektáž a hydroizolace vnější | [5 empty] | 0 |  |  |  | 0 | STA | 0 | 0 | 0 | 0 | 0 | 0 | 0 | 0 | 0 | 0 | 0 | 0 |  |  | 1 |  | IMPORT | {1ea73c71-6293-4bf2-8caa-36b3c05211af} | {6ca489dc-38f9-4b7f-9d43-1d2ea6185247} | 2
/ |  | 2019-073-03 |  |  |  | Injektáže vnitřní | [5 empty] | 0 |  |  |  | 0 | STA | 0 | 0 | 0 | 0 | 0 | 0 | 0 | 0 | 0 | 0 | 0 | 0 |  |  | 1 |  | IMPORT | {a9739edf-315d-45d1-ab6b-af840fdec95a} | {6ca489dc-38f9-4b7f-9d43-1d2ea6185247} | 2
/ |  | 2019-073-04 |  |  |  | Sanační omítky | [5 empty] | 0 |  |  |  | 0 | STA | 0 | 0 | 0 | 0 | 0 | 0 | 0 | 0 | 0 | 0 | 0 | 0 |  |  | 1 |  | IMPORT | {37b87d79-6f7c-47a5-afd8-7e9ec35ef47f} | {6ca489dc-38f9-4b7f-9d43-1d2ea6185247} | 2
/ |  | 2019-073-05 |  |  |  | VRN | [5 empty] | 0 |  |  |  | 0 | STA | 0 | 0 | 0 | 0 | 0 | 0 | 0 | 0 | 0 | 0 | 0 | 0 |  |  | 1 |  | IMPORT | {cf29af99-6450-41f8-b78e-132492097da4} | {6ca489dc-38f9-4b7f-9d43-1d2ea6185247} | 2

## 2019-073-01 - Stavební pr...
{90f9a1bc-27c6-4fe5-99b8-143919de1a5b}
2
| KRYCÍ LIST SOUPISU PRACÍ | [7 empty] | v --- níže se nacházejí doplnkové a pomocné údaje k sestavám --- v | [8 empty] | False
Stavba:
Oprava hydroizolace MŠ Zlepšovatelů 27
Objekt:
2019-073-01 - Stavební práce - základy a sokl
| KSO: |  |  |  |  | CC-CZ:
| Místo: |  | MŠ Zlepšovatelů 1502/27 |  |  | Datum: | 13. 5. 2019
| Zadavatel: |  |  |  |  | IČ:
|  | Ostrava, městský obvod Ostrava -Jih |  |  |  | DIČ:
| Uchazeč: |  |  |  |  | IČ: | Vyplň údaj
|  | Vyplň údaj |  |  |  | DIČ: | Vyplň údaj
| Projektant: |  |  |  |  | IČ:
|  | ČOS exim s.r.o, Alešova 26,České Budějovice |  |  |  | DIČ:
| Zpracovatel: |  |  |  |  | IČ:
|  | Ing.Dana Mlejnková |  |  |  | DIČ:
Poznámka:
Zpracováno dle metodiky ÚRS s maximálním zatříděním položek (popisu činností) dle Třídníku stavebních konstrukcí a prací. Použita databáze směrných cen 2019/I. Položky, které databáze neobsahuje, oceněny dle brutto ceníků příslušných dodavatelů. Veškeré názvy jednotlivých zařízení jsou uvedeny pouze pro určení technické úrovně a provozních parametrů. Ve všech případech lze použít i jiná než navržená zařízení, která mají podobnou nebo minimálně stejnou kvalitu, účinnost a výkon, parametry použití, ev. hlučnost (která bezpodmínečně splňuje platné hygienické normy). Celková množství u jednotlivých položek (kusy, metry) byla odměřena a sečtena ručně a digitálně z výkresů.
| Cena bez DPH | [5 empty] | 0
|  |  | Základ daně |  |  | Sazba daně | Výše daně
| DPH | základní | 0 |  |  | 21% | 0
|  | snížená | 0 |  |  | 15% | 0
|  | zákl. přenesená | 0 |  |  | 21% | 0
|  | sníž. přenesená | 0 |  |  | 15% | 0
|  | nulová | 0 |  |  | 0% | 0
| Cena s DPH |  |  | v | CZK |  | 0
REKAPITULACE ČLENĚNÍ SOUPISU PRACÍ
Stavba:
Oprava hydroizolace MŠ Zlepšovatelů 27
Objekt:
2019-073-01 - Stavební práce - základy a sokl
Místo: |  |  | MŠ Zlepšovatelů 1502/27 |  |  | Datum: | 13. 5. 2019
Zadavatel: |  |  | Ostrava, městský obvod Ostrava -Jih |  |  | Projektant: | ČOS exim s.r.o, Alešova 26,České Budějovice
Uchazeč: |  |  | Vyplň údaj |  |  | Zpracovatel: | Ing.Dana Mlejnková
Kód dílu - Popis | [6 empty] | Cena celkem [CZK]
Náklady stavby celkem | [6 empty] | 0 | [11 empty] | -1
| HSV - Práce a dodávky HSV | [5 empty] | 0
| 11 - Zemní práce - přípravné a přidružené práce | [5 empty] | 0
| 17 - Zemní práce - konstrukce ze zemin | [5 empty] | 0
| 18 - Zemní práce - povrchové úpravy terénu | [5 empty] | 0
| 12 - Zemní práce - odkopávky a prokopávky | [5 empty] | 0
| 13 - Zemní práce - hloubené vykopávky | [5 empty] | 0
| 15 - Zemní práce - zajištění výkopu, násypu a svahu | [5 empty] | 0
| 2 - Zakládání | [5 empty] | 0
| 5 - Komunikace pozemní | [5 empty] | 0
| 5-1 - Komunikace pozemní- část asfalt | [5 empty] | 0
| 6 - Úpravy povrchů, podlahy a osazování výplní | [5 empty] | 0
| 91 - Doplňující konstrukce a práce pozemních komunikací, letišť a ploch | [5 empty] | 0
| 93 - Různé dokončovací konstrukce a práce inženýrských staveb | [5 empty] | 0
| 96 - Bourání konstrukcí | [5 empty] | 0
| 98 - Demolice a sanace | [5 empty] | 0
| 97 - Prorážení otvorů a ostatní bourací práce | [5 empty] | 0
| 997 - Přesun sutě | [5 empty] | 0
| 998 - Přesun hmot | [5 empty] | 0
| PSV - Práce a dodávky PSV | [5 empty] | 0
| 711 - Izolace proti vodě, vlhkosti a plynům | [5 empty] | 0
| 713 - Izolace tepelné | [5 empty] | 0
| 721 - Zdravotechnika - vnitřní kanalizace | [5 empty] | 0
| 764 - Konstrukce klempířské | [5 empty] | 0
SOUPIS PRACÍ
Stavba:
Oprava hydroizolace MŠ Zlepšovatelů 27
Objekt:
2019-073-01 - Stavební práce - základy a sokl
Místo: |  |  | MŠ Zlepšovatelů 1502/27 |  |  | Datum: | 13. 5. 2019
Zadavatel: |  |  | Ostrava, městský obvod Ostrava -Jih |  |  | Projektant: | ČOS exim s.r.o, Alešova 26,České Budějovice
Uchazeč: |  |  | Vyplň údaj |  |  | Zpracovatel: | Ing.Dana Mlejnková
PČ | Typ | Kód | Popis | MJ | Množství | J.cena [CZK] | Cena celkem [CZK] | Cenová soustava |  | DPH | J. Nh [h] | Nh celkem [h] | J. hmotnost [t] | Hmotnost celkem [t] | J. suť [t] | Suť Celkem [t]
Náklady soupisu celkem | [6 empty] | 0 |  |  |  |  | 0 |  | 127.0824 |  | 77.0713 |  | D | -1 | [10 empty] | 0
| D | HSV | Práce a dodávky HSV |  |  |  | 0 |  |  |  |  | 0 |  | 124.8936 |  | 77.0713 | 1 | D | 0 |  |  |  | ROZPOCET | [6 empty] | 0
| D | 11 | Zemní práce - přípravné a přidružené práce |  |  |  | 0 |  |  |  |  | 0 |  | 0.0004041 |  | 52.6999 | 1 | D | 1 |  |  |  | ROZPOCET | [6 empty] | 0
1 | K | 111212211 | Odstranění nevhodných dřevin průměru kmene do 100 mm výšky do 1 m s odstraněním pařezu do 100 m2 v rovině nebo na svahu do 1:5 | m2 | 2.25 |  | 0 | CS ÚRS 2019 01 |  | základní |  | 0 | 0 | 0 | 0 | 0 | 4 | K | 2 |  |  |  | ROZPOCET | 0 | 0 | 0 | 0 | 0 | 1 | 0 | 4 | -1847547585
| VV |  | přípravné práce | [14 empty] | VV | 2 | 1 | True | 0 | ROZPOCET
| VV |  | odstranění keře - boční záhon | [14 empty] | VV | 2 | 1 | True | 0 | ROZPOCET
| VV |  | 1ks | [14 empty] | VV | 2 | 1 | True | 0 | ROZPOCET
| VV |  | 1,5*1,5 |  | 2.25 | [12 empty] | VV | 2 | 2 | True | 0 | ROZPOCET
| VV |  | Součet |  | 2.25 | [12 empty] | VV | 2 | 4 | True | 1 | ROZPOCET
2 | K | 113106021 | Rozebrání dlažeb a dílců při překopech inženýrských sítí s přemístěním hmot na skládku na vzdálenost do 3 m nebo s naložením na dopravní prostředek ručně komunikací pro pěší s ložem z kameniva nebo živice a s výplní spár z betonových nebo kameninových dlaždic, desek nebo tvarovek | m2 | 38.559 |  | 0 | CS ÚRS 2019 01 |  | základní |  | 0 | 0 | 0 | 0.255 | 9.8325 | 4 | K | 2 |  |  |  | ROZPOCET | 0 | 0 | 0 | 0 | 0 | 1 | 0 | 4 | 1752282605
| VV |  | přípravné práce | [14 empty] | VV | 2 | 1 | True | 0 | ROZPOCET
| VV |  | odstranění stáv. dlažby /300*300/ | [14 empty] | VV | 2 | 1 | True | 0 | ROZPOCET
| VV |  | š./0,3/ | [14 empty] | VV | 2 | 1 | True | 0 | ROZPOCET
| VV |  | (11,83-1+0,3+1,765)*0,3 |  | 3.869 | [12 empty] | VV | 2 | 2 | True | 0 | ROZPOCET
| VV |  | nepodsklepenná část | [14 empty] | VV | 2 | 1 | True | 0 | ROZPOCET
| VV |  | přípravné práce | [14 empty] | VV | 2 | 1 | True | 0 | ROZPOCET
| VV |  | odstranění stáv. dlažby /300*300/ | [14 empty] | VV | 2 | 1 | True | 0 | ROZPOCET
| VV |  | š./1,505/ | [14 empty] | VV | 2 | 1 | True | 0 | ROZPOCET
| VV |  | (24,65-0,8-0,8)*1,505 |  | 34.69 | [12 empty] | VV | 2 | 2 | True | 0 | ROZPOCET
| VV |  | nepodsklepenná část- zadní | [14 empty] | VV | 2 | 1 | True | 0 | ROZPOCET
| VV |  | Součet |  | 38.559 | [12 empty] | VV | 2 | 4 | True | 1 | ROZPOCET
3 | K | 113106171 | Rozebrání dlažeb a dílců vozovek a ploch s přemístěním hmot na skládku na vzdálenost do 3 m nebo s naložením na dopravní prostředek, s jakoukoliv výplní spár ručně ze zámkové dlažby s ložem z kameniva | m2 | 78.134 |  | 0 | CS ÚRS 2019 01 |  | základní |  | 0 | 0 | 0 | 0.295 | 23.0495 | 4 | K | 2 |  |  |  | ROZPOCET | 0 | 0 | 0 | 0 | 0 | 1 | 0 | 4 | 533568750
| VV |  | přípravné práce | [14 empty] | VV | 2 | 1 | True | 0 | ROZPOCET
| VV |  | odstranění stáv.zámkové dlažby | [14 empty] | VV | 2 | 1 | True | 0 | ROZPOCET
| VV |  | š./1,505/ | [14 empty] | VV | 2 | 1 | True | 0 | ROZPOCET
| VV |  | (0,8+0,8+1,765+1,505+11,83+1,505+11,542+5,815+0,7)*1,505 |  | 54.574 | [12 empty] | VV | 2 | 2 | True | 0 | ROZPOCET
| VV |  | nepodsklepenná část | [14 empty] | VV | 2 | 1 | True | 0 | ROZPOCET
| VV |  | přípravné práce | [14 empty] | VV | 2 | 1 | True | 0 | ROZPOCET
| VV |  | odstranění stáv.zámkové dlažby | [14 empty] | VV | 2 | 1 | True | 0 | ROZPOCET
| VV |  | š./0,7/ | [14 empty] | VV | 2 | 1 | True | 0 | ROZPOCET
| VV |  | (11,54+1,915+0,7+7,03)*0,7 |  | 14.83 | [12 empty] | VV | 2 | 2 | True | 0 | ROZPOCET
| VV |  | nepodsklepenná část | [14 empty] | VV | 2 | 1 | True | 0 | ROZPOCET
| VV |  | přípravné práce | [14 empty] | VV | 2 | 1 | True | 0 | ROZPOCET
| VV |  | odstranění stáv.zámkové dlažby | [14 empty] | VV | 2 | 1 | True | 0 | ROZPOCET
| VV |  | š./1/-chodník | [14 empty] | VV | 2 | 1 | True | 0 | ROZPOCET
| VV |  | (6*1) |  | 6 | [12 empty] | VV | 2 | 2 | True | 0 | ROZPOCET
| VV |  | nepodsklepenná část u bočního vstupu | [14 empty] | VV | 2 | 1 | True | 0 | ROZPOCET
| VV |  | přípravné práce | [14 empty] | VV | 2 | 1 | True | 0 | ROZPOCET
| VV |  | odstranění stáv.zámkové dlažby | [14 empty] | VV | 2 | 1 | True | 0 | ROZPOCET
| VV |  | š./0,7/m | [14 empty] | VV | 2 | 1 | True | 0 | ROZPOCET
| VV |  | 3,9*0,7 |  | 2.73 | [12 empty] | VV | 2 | 2 | True | 0 | ROZPOCET
| VV |  | podsklepenná část | [14 empty] | VV | 2 | 1 | True | 0 | ROZPOCET
| VV |  | Součet |  | 78.134 | [12 empty] | VV | 2 | 4 | True | 1 | ROZPOCET
4 | K | 113107123 | Odstranění podkladů nebo krytů ručně s přemístěním hmot na skládku na vzdálenost do 3 m nebo s naložením na dopravní prostředek z kameniva hrubého drceného, o tl. vrstvy přes 200 do 300 mm | m2 | 42.052 |  | 0 | CS ÚRS 2019 01 |  | základní |  | 0 | 0 | 0 | 0.44 | 18.5029 | 4 | K | 2 |  |  |  | ROZPOCET | 0 | 0 | 0 | 0 | 0 | 1 | 0 | 4 | -287403008
| VV |  | odstranění podkladu | [14 empty] | VV | 2 | 1 | True | 0 | ROZPOCET
| VV |  | přípravné práce | [14 empty] | VV | 2 | 1 | True | 0 | ROZPOCET
| VV |  | odstranění podkladu pod zámkovou dlažbou cca./300/ | [14 empty] | VV | 2 | 1 | True | 0 | ROZPOCET
| VV |  | š./1,505/ | [14 empty] | VV | 2 | 1 | True | 0 | ROZPOCET
| VV |  | (0,8+0,8+1,765+1,505+11,83+1,505+11,542+5,815+0,7)*1,505*0,3 |  | 16.372 | [12 empty] | VV | 2 | 2 | True | 0 | ROZPOCET
| VV |  | nepodsklepenná část | [14 empty] | VV | 2 | 1 | True | 0 | ROZPOCET
| VV |  | přípravné práce | [14 empty] | VV | 2 | 1 | True | 0 | ROZPOCET
| VV |  | odstranění podkladu pod dlažbou cca./300/ | [14 empty] | VV | 2 | 1 | True | 0 | ROZPOCET
| VV |  | š./0,7/ | [14 empty] | VV | 2 | 1 | True | 0 | ROZPOCET
| VV |  | (11,54+1,915+0,7+7,03)*0,7*0,3 |  | 4.449 | [12 empty] | VV | 2 | 2 | True | 0 | ROZPOCET
| VV |  | nepodsklepenná část | [14 empty] | VV | 2 | 1 | True | 0 | ROZPOCET
| VV |  | přípravné práce | [14 empty] | VV | 2 | 1 | True | 0 | ROZPOCET
| VV |  | odstranění podkladu pod dlažbou cca./300/ | [14 empty] | VV | 2 | 1 | True | 0 | ROZPOCET
| VV |  | š./1/-chodník | [14 empty] | VV | 2 | 1 | True | 0 | ROZPOCET
| VV |  | (6*1*0,3) |  | 1.8 | [12 empty] | VV | 2 | 2 | True | 0 | ROZPOCET
| VV |  | nepodsklepenná část u bočního vstupu | [14 empty] | VV | 2 | 1 | True | 0 | ROZPOCET
| VV |  | přípravné práce | [14 empty] | VV | 2 | 1 | True | 0 | ROZPOCET
| VV |  | odstranění podkladu pod dlažbou cca./300/ | [14 empty] | VV | 2 | 1 | True | 0 | ROZPOCET
| VV |  | š./0,3/ | [14 empty] | VV | 2 | 1 | True | 0 | ROZPOCET
| VV |  | (11,83-1+0,3+1,765)*0,3 |  | 3.869 | [12 empty] | VV | 2 | 2 | True | 0 | ROZPOCET
| VV |  | nepodsklepenná část- boční strana + zadní u schodiště | [14 empty] | VV | 2 | 1 | True | 0 | ROZPOCET
| VV |  | přípravné práce | [14 empty] | VV | 2 | 1 | True | 0 | ROZPOCET
| VV |  | odstranění podkladu pod dlažbou cca./300/ | [14 empty] | VV | 2 | 1 | True | 0 | ROZPOCET
| VV |  | š./1,505/ | [14 empty] | VV | 2 | 1 | True | 0 | ROZPOCET
| VV |  | (24,65-0,8-0,8)*1,505*0,3 |  | 10.407 | [12 empty] | VV | 2 | 2 | True | 0 | ROZPOCET
| VV |  | nepodsklepenná část- zadní | [14 empty] | VV | 2 | 1 | True | 0 | ROZPOCET
| VV |  | přípravné práce | [14 empty] | VV | 2 | 1 | True | 0 | ROZPOCET
| VV |  | odstranění podkladu pod asfaltem cca./300/ | [14 empty] | VV | 2 | 1 | True | 0 | ROZPOCET
| VV |  | š./0,805/ | [14 empty] | VV | 2 | 1 | True | 0 | ROZPOCET
| VV |  | (1,505+7,03+1,505)*0,805*0,3 |  | 2.425 | [12 empty] | VV | 2 | 2 | True | 0 | ROZPOCET
| VV |  | část uliční u vchodu | [14 empty] | VV | 2 | 1 | True | 0 | ROZPOCET
| VV |  | přípravné práce | [14 empty] | VV | 2 | 1 | True | 0 | ROZPOCET
| VV |  | odstranění podkladu pod zámkovou dlažbou cca./300/ | [14 empty] | VV | 2 | 1 | True | 0 | ROZPOCET
| VV |  | š./0,7/m | [14 empty] | VV | 2 | 1 | True | 0 | ROZPOCET
| VV |  | 3,9*0,7 |  | 2.73 | [12 empty] | VV | 2 | 2 | True | 0 | ROZPOCET
| VV |  | podsklepenná část | [14 empty] | VV | 2 | 1 | True | 0 | ROZPOCET
| VV |  | Součet |  | 42.052 | [12 empty] | VV | 2 | 4 | True | 1 | ROZPOCET
5 | K | 113154123 | Frézování živičného podkladu nebo krytu s naložením na dopravní prostředek plochy do 500 m2 bez překážek v trase pruhu šířky přes 0,5 m do 1 m, tloušťky vrstvy 50 mm | m2 | 8.082 |  | 0 | CS ÚRS 2019 01 |  | základní |  | 0 | 5e-05 | 0.0004041 | 0.128 | 1.0345 | 4 | K | 2 |  |  |  | ROZPOCET | 0 | 0 | 0 | 0 | 0 | 1 | 0 | 4 | -1362432529
| VV |  | přípravné práce | [14 empty] | VV | 2 | 1 | True | 0 | ROZPOCET
| VV |  | odfrézování - odstranění asfaltového povrchu | [14 empty] | VV | 2 | 1 | True | 0 | ROZPOCET
| VV |  | š./0,805/ | [14 empty] | VV | 2 | 1 | True | 0 | ROZPOCET
| VV |  | (1,505+7,03+1,505)*0,805 |  | 8.082 | [12 empty] | VV | 2 | 2 | True | 0 | ROZPOCET
| VV |  | část uliční u vchodu | [14 empty] | VV | 2 | 1 | True | 0 | ROZPOCET
| VV |  | Součet |  | 8.082 | [12 empty] | VV | 2 | 4 | True | 1 | ROZPOCET
6 | K | 113204111 | Vytrhání obrub s vybouráním lože, s přemístěním hmot na skládku na vzdálenost do 3 m nebo s naložením na dopravní prostředek záhonových | m | 7.01 |  | 0 | CS ÚRS 2019 01 |  | základní |  | 0 | 0 | 0 | 0.04 | 0.2804 | 4 | K | 2 |  |  |  | ROZPOCET | 0 | 0 | 0 | 0 | 0 | 1 | 0 | 4 | 35574057
| VV |  | přípravné práce | [14 empty] | VV | 2 | 1 | True | 0 | ROZPOCET
| VV |  | demontáž záhonového obrubníku | [14 empty] | VV | 2 | 1 | True | 0 | ROZPOCET
| VV |  | (1,505-0,3) |  | 1.205 | [12 empty] | VV | 2 | 2 | True | 0 | ROZPOCET
| VV |  | zadní část | [14 empty] | VV | 2 | 1 | True | 0 | ROZPOCET
| VV |  | přípravné práce | [14 empty] | VV | 2 | 1 | True | 0 | ROZPOCET
| VV |  | demontáž záhonového obrubníku | [14 empty] | VV | 2 | 1 | True | 0 | ROZPOCET
| VV |  | 5 |  | 5 | [12 empty] | VV | 2 | 2 | True | 0 | ROZPOCET
| VV |  | boční | [14 empty] | VV | 2 | 1 | True | 0 | ROZPOCET
| VV |  | přípravné práce | [14 empty] | VV | 2 | 1 | True | 0 | ROZPOCET
| VV |  | demontáž záhonového obrubníku | [14 empty] | VV | 2 | 1 | True | 0 | ROZPOCET
| VV |  | (1,505-0,7) |  | 0.805 | [12 empty] | VV | 2 | 2 | True | 0 | ROZPOCET
| VV |  | přední pravá část | [14 empty] | VV | 2 | 1 | True | 0 | ROZPOCET
| VV |  | Součet |  | 7.01 | [12 empty] | VV | 2 | 4 | True | 1 | ROZPOCET
| D | 17 | Zemní práce - konstrukce ze zemin |  |  |  | 0 |  |  |  |  | 0 |  | 0 |  | 0 | 1 | D | 1 |  |  |  | ROZPOCET | [6 empty] | 0
7 | K | 174101101 | Zásyp sypaninou z jakékoliv horniny s uložením výkopku ve vrstvách se zhutněním jam, šachet, rýh nebo kolem objektů v těchto vykopávkách | m3 | 81.527 |  | 0 | CS ÚRS 2019 01 |  | základní |  | 0 | 0 | 0 | 0 | 0 | 4 | K | 2 |  |  |  | ROZPOCET | 0 | 0 | 0 | 0 | 0 | 1 | 0 | 4 | -1433257474
| VV |  | zásyp zeminou | [14 empty] | VV | 2 | 1 | True | 0 | ROZPOCET
| VV |  | zásyp zeminou | [14 empty] | VV | 2 | 1 | True | 0 | ROZPOCET
| VV |  | odkopávka- pod zámkovou dlažbou hl/1-0,08 dlažba mínus podklad 0,3/ | [14 empty] | VV | 2 | 1 | True | 0 | ROZPOCET
| VV |  | š./0,9/ | [14 empty] | VV | 2 | 1 | True | 0 | ROZPOCET
| VV |  | (0,8+0,8+1,765+1,505+11,83+1,505+11,542+5,815+0,7)*0,9*0,62 |  | 20.234 | [12 empty] | VV | 2 | 2 | True | 0 | ROZPOCET
| VV |  | nepodsklepenná část | [14 empty] | VV | 2 | 1 | True | 0 | ROZPOCET
| VV |  | zásyp zeminou | [14 empty] | VV | 2 | 1 | True | 0 | ROZPOCET
| VV |  | odkopávka- pod zámkovou dlažbou hl/1-0,08 dlažba mínus podklad 0,3/ | [14 empty] | VV | 2 | 1 | True | 0 | ROZPOCET
| VV |  | š./0,605-šikmina/ | [14 empty] | VV | 2 | 1 | True | 0 | ROZPOCET
| VV |  | (0,8+0,8+1,765+1,505+11,83+1,505+11,542+5,515+0,7)*0,605*0,62*0,5 |  | 6.745 | [12 empty] | VV | 2 | 2 | True | 0 | ROZPOCET
| VV |  | nepodsklepenná část | [14 empty] | VV | 2 | 1 | True | 0 | ROZPOCET
| VV |  | zásyp zeminou | [14 empty] | VV | 2 | 1 | True | 0 | ROZPOCET
| VV |  | odkopávka pod zámkovou dlažbou hl/1-0,08dlažba -mínus podklad 0,3/ | [14 empty] | VV | 2 | 1 | True | 0 | ROZPOCET
| VV |  | š./0,7/ | [14 empty] | VV | 2 | 1 | True | 0 | ROZPOCET
| VV |  | (11,54+1,915+0,7+7,03)*0,7*0,62 |  | 9.194 | [12 empty] | VV | 2 | 2 | True | 0 | ROZPOCET
| VV |  | nepodsklepenná část | [14 empty] | VV | 2 | 1 | True | 0 | ROZPOCET
| VV |  | zásyp zeminou | [14 empty] | VV | 2 | 1 | True | 0 | ROZPOCET
| VV |  | odkopávka pod zámkovou dlažbou hl/1-0,08dlažba -mínus podklad 0,3/ | [14 empty] | VV | 2 | 1 | True | 0 | ROZPOCET
| VV |  | š./1/-chodník- 0,9 odkopávka | [14 empty] | VV | 2 | 1 | True | 0 | ROZPOCET
| VV |  | 6*0,9*0,62 |  | 3.348 | [12 empty] | VV | 2 | 2 | True | 0 | ROZPOCET
| VV |  | nepodsklepenná část u bočního vstupu- š./1/-chodník | [14 empty] | VV | 2 | 1 | True | 0 | ROZPOCET
| VV |  | zásyp zeminou | [14 empty] | VV | 2 | 1 | True | 0 | ROZPOCET
| VV |  | odkopávka pod zámkovou dlažbou hl/1-0,08dlažba -mínus podklad 0,3/ | [14 empty] | VV | 2 | 1 | True | 0 | ROZPOCET
| VV |  | š./1/-chodník- 0,1 šikmina | [14 empty] | VV | 2 | 1 | True | 0 | ROZPOCET
| VV |  | 6*0,1*0,62*0,5 |  | 0.186 | [12 empty] | VV | 2 | 2 | True | 0 | ROZPOCET
| VV |  | nepodsklepenná část u bočního vstupu | [14 empty] | VV | 2 | 1 | True | 0 | ROZPOCET
| VV |  | zásyp zeminou | [14 empty] | VV | 2 | 1 | True | 0 | ROZPOCET
| VV |  | odkopávka pod dlažbu/300*300/ hl./1-0,05 dlažba mínus 0,3podklad/ | [14 empty] | VV | 2 | 1 | True | 0 | ROZPOCET
| VV |  | š./0,3/ | [14 empty] | VV | 2 | 1 | True | 0 | ROZPOCET
| VV |  | (11,83-1+0,3+1,765)*0,3*0,065 |  | 0.251 | [12 empty] | VV | 2 | 2 | True | 0 | ROZPOCET
| VV |  | nepodsklepenná část- boční strana + zadní u schodiště | [14 empty] | VV | 2 | 1 | True | 0 | ROZPOCET
| VV |  | zásyp zeminou | [14 empty] | VV | 2 | 1 | True | 0 | ROZPOCET
| VV |  | odkopávka pod dlažbu/300*300/ hl./1-0,05 dlažba mínus 0,3podklad/- š- celkem /1,505/ | [14 empty] | VV | 2 | 1 | True | 0 | ROZPOCET
| VV |  | š./0,9/ | [14 empty] | VV | 2 | 1 | True | 0 | ROZPOCET
| VV |  | (24,65-0,8-0,8)*0,9*0,65 |  | 13.484 | [12 empty] | VV | 2 | 2 | True | 0 | ROZPOCET
| VV |  | nepodsklepenná část- zadní | [14 empty] | VV | 2 | 1 | True | 0 | ROZPOCET
| VV |  | zásyp zeminou | [14 empty] | VV | 2 | 1 | True | 0 | ROZPOCET
| VV |  | odkopávka pod dlažbu/300*300/ hl./1-0,05 dlažba mínus 0,3podklad/- š- celkem /1,505/ | [14 empty] | VV | 2 | 1 | True | 0 | ROZPOCET
| VV |  | š./0,605/-šikmina | [14 empty] | VV | 2 | 1 | True | 0 | ROZPOCET
| VV |  | (24,65-0,8-0,8)*0,605*0,65*0,5 |  | 4.532 | [12 empty] | VV | 2 | 2 | True | 0 | ROZPOCET
| VV |  | nepodsklepenná část- zadní | [14 empty] | VV | 2 | 1 | True | 0 | ROZPOCET
| VV |  | zásyp zeminou | [14 empty] | VV | 2 | 1 | True | 0 | ROZPOCET
| VV |  | odkopávka pod asfaltem hl/1-0,05 asfalt mínus 0,3 podklad/ | [14 empty] | VV | 2 | 1 | True | 0 | ROZPOCET
| VV |  | š. /0,2/ | [14 empty] | VV | 2 | 1 | True | 0 | ROZPOCET
| VV |  | (1,505+7,03+1,505)*0,2*0,65 |  | 1.305 | [12 empty] | VV | 2 | 2 | True | 0 | ROZPOCET
| VV |  | pod asfaltem-část uliční u vchodu | [14 empty] | VV | 2 | 1 | True | 0 | ROZPOCET
| VV |  | zásyp zeminou | [14 empty] | VV | 2 | 1 | True | 0 | ROZPOCET
| VV |  | odkopávka pod asfaltem hl/1-0,05 asfalt mínus 0,3 podklad/ | [14 empty] | VV | 2 | 1 | True | 0 | ROZPOCET
| VV |  | š./1,505-0,7/- šikmina | [14 empty] | VV | 2 | 1 | True | 0 | ROZPOCET
| VV |  | (1,505+7,03+1,505)*0,605*0,65*0,5 |  | 1.974 | [12 empty] | VV | 2 | 2 | True | 0 | ROZPOCET
| VV |  | pod asfaltem-část uliční u vchodu | [14 empty] | VV | 2 | 1 | True | 0 | ROZPOCET
| VV |  | zásyp zeminou | [14 empty] | VV | 2 | 1 | True | 0 | ROZPOCET
| VV |  | odkopávka /hl.1- mínus ornice 0,15/ | [14 empty] | VV | 2 | 1 | True | 0 | ROZPOCET
| VV |  | š./0,6/ | [14 empty] | VV | 2 | 1 | True | 0 | ROZPOCET
| VV |  | (11,83-0,3-1)*(0,6)*0,85 |  | 5.37 | [12 empty] | VV | 2 | 2 | True | 0 | ROZPOCET
| VV |  | boční část- záhon | [14 empty] | VV | 2 | 1 | True | 0 | ROZPOCET
| VV |  | zásyp zeminou | [14 empty] | VV | 2 | 1 | True | 0 | ROZPOCET
| VV |  | odkopávka /hl.1- mínus ornice 0,15/ | [14 empty] | VV | 2 | 1 | True | 0 | ROZPOCET
| VV |  | š./0,605/- šikmina | [14 empty] | VV | 2 | 1 | True | 0 | ROZPOCET
| VV |  | (11,83-0,3-1)*0,605*0,85 |  | 5.415 | [12 empty] | VV | 2 | 2 | True | 0 | ROZPOCET
| VV |  | boční část- záhon | [14 empty] | VV | 2 | 1 | True | 0 | ROZPOCET
| VV |  | zásyp zeminou | [14 empty] | VV | 2 | 1 | True | 0 | ROZPOCET
| VV |  | odkopávka /hl.1- mínus ornice 0,15/ | [14 empty] | VV | 2 | 1 | True | 0 | ROZPOCET
| VV |  | š./0,6/ | [14 empty] | VV | 2 | 1 | True | 0 | ROZPOCET
| VV |  | (1,765+1,505-0,3)*0,6*0,85 |  | 1.515 | [12 empty] | VV | 2 | 2 | True | 0 | ROZPOCET
| VV |  | zadní část- záhon | [14 empty] | VV | 2 | 1 | True | 0 | ROZPOCET
| VV |  | zásyp zeminou | [14 empty] | VV | 2 | 1 | True | 0 | ROZPOCET
| VV |  | odkopávka /hl.1- mínus ornice 0,15/ | [14 empty] | VV | 2 | 1 | True | 0 | ROZPOCET
| VV |  | š./0,605/- šikmina | [14 empty] | VV | 2 | 1 | True | 0 | ROZPOCET
| VV |  | (1,765+1,505-0,3)*0,605*0,85*0,5 |  | 0.764 | [12 empty] | VV | 2 | 2 | True | 0 | ROZPOCET
| VV |  | zadní část- záhon | [14 empty] | VV | 2 | 1 | True | 0 | ROZPOCET
| VV |  | zásyp zeminou | [14 empty] | VV | 2 | 1 | True | 0 | ROZPOCET
| VV |  | odkopávka - záhon- trávník- uliční část / hl/1-0,15 ornice/ | [14 empty] | VV | 2 | 1 | True | 0 | ROZPOCET
| VV |  | š. /0,2/ | [14 empty] | VV | 2 | 1 | True | 0 | ROZPOCET
| VV |  | 11,54*0,2*(1-0,15) |  | 1.962 | [12 empty] | VV | 2 | 2 | True | 0 | ROZPOCET
| VV |  | uliční část - trávník nepodsklepenná část | [14 empty] | VV | 2 | 1 | True | 0 | ROZPOCET
| VV |  | zásyp zeminou | [14 empty] | VV | 2 | 1 | True | 0 | ROZPOCET
| VV |  | odkopávka - záhon- trávník- uliční část / hl/1-0,15 ornice/ | [14 empty] | VV | 2 | 1 | True | 0 | ROZPOCET
| VV |  | š./0,605/- šikmina | [14 empty] | VV | 2 | 1 | True | 0 | ROZPOCET
| VV |  | 11,54*0,605*(1-0,15)*0,5 |  | 2.967 | [12 empty] | VV | 2 | 2 | True | 0 | ROZPOCET
| VV |  | uliční část - trávník nepodsklepenná část | [14 empty] | VV | 2 | 1 | True | 0 | ROZPOCET
| VV |  | zásyp zeminou | [14 empty] | VV | 2 | 1 | True | 0 | ROZPOCET
| VV |  | odkopávka - záhon- trávník- uliční část / hl/1-0,15 ornice/ | [14 empty] | VV | 2 | 1 | True | 0 | ROZPOCET
| VV |  | š./0,2/ | [14 empty] | VV | 2 | 1 | True | 0 | ROZPOCET
| VV |  | 1,95*0,2*0,85 |  | 0.332 | [12 empty] | VV | 2 | 2 | True | 0 | ROZPOCET
| VV |  | /nepodsklepenná část- záhon- uliční část u dlažby š./0,7/ | [14 empty] | VV | 2 | 1 | True | 0 | ROZPOCET
| VV |  | zásyp zeminou | [14 empty] | VV | 2 | 1 | True | 0 | ROZPOCET
| VV |  | odkopávka - záhon- trávník- uliční část / hl/1-0,15 ornice/ | [14 empty] | VV | 2 | 1 | True | 0 | ROZPOCET
| VV |  | š./1,176/- šikmina | [14 empty] | VV | 2 | 1 | True | 0 | ROZPOCET
| VV |  | 1,95*1,176*0,85 |  | 1.949 | [12 empty] | VV | 2 | 2 | True | 0 | ROZPOCET
| VV |  | /nepodsklepenná část- záhon- uliční část u dlažby š./0,7/ | [14 empty] | VV | 2 | 1 | True | 0 | ROZPOCET
| VV |  | Součet |  | 81.527 | [12 empty] | VV | 2 | 4 | True | 1 | ROZPOCET
| D | 18 | Zemní práce - povrchové úpravy terénu |  |  |  | 0 |  |  |  |  | 0 |  | 0 |  | 0 | 1 | D | 1 |  |  |  | ROZPOCET | [6 empty] | 0
8 | K | 182301122 | Rozprostření a urovnání ornice ve svahu sklonu přes 1:5 při souvislé ploše do 500 m2, tl. vrstvy přes 100 do 150 mm | m2 | 11.718 |  | 0 | CS ÚRS 2019 01 |  | základní |  | 0 | 0 | 0 | 0 | 0 | 4 | K | 2 |  |  |  | ROZPOCET | 0 | 0 | 0 | 0 | 0 | 1 | 0 | 4 | -928320618
| VV |  | rozprostření ornice | [14 empty] | VV | 2 | 1 | True | 0 | ROZPOCET
| VV |  | ornice | [14 empty] | VV | 2 | 1 | True | 0 | ROZPOCET
| VV |  | rozprostření ornice- boční záhon | [14 empty] | VV | 2 | 1 | True | 0 | ROZPOCET
| VV |  | (11,83-0,3-1)*1,205*0,5 |  | 6.344 | [12 empty] | VV | 2 | 2 | True | 0 | ROZPOCET
| VV |  | boční část | [14 empty] | VV | 2 | 1 | True | 0 | ROZPOCET
| VV |  | ornice | [14 empty] | VV | 2 | 1 | True | 0 | ROZPOCET
| VV |  | rozprostření ornice- záhon- zadní část | [14 empty] | VV | 2 | 1 | True | 0 | ROZPOCET
| VV |  | (1,765+1,505-0,3)*(1,505-0,3) |  | 3.579 | [12 empty] | VV | 2 | 2 | True | 0 | ROZPOCET
| VV |  | zadní část | [14 empty] | VV | 2 | 1 | True | 0 | ROZPOCET
| VV |  | ornice | [14 empty] | VV | 2 | 1 | True | 0 | ROZPOCET
| VV |  | rozprostření ornice- záhon- uliční část | [14 empty] | VV | 2 | 1 | True | 0 | ROZPOCET
| VV |  | š./1,505-mínus dlažba 0,7/ | [14 empty] | VV | 2 | 1 | True | 0 | ROZPOCET
| VV |  | 11,54*(1,505-0,7)*0,15 |  | 1.393 | [12 empty] | VV | 2 | 2 | True | 0 | ROZPOCET
| VV |  | uliční část | [14 empty] | VV | 2 | 1 | True | 0 | ROZPOCET
| VV |  | ornice | [14 empty] | VV | 2 | 1 | True | 0 | ROZPOCET
| VV |  | rozprostření ornice- záhon- uliční část | [14 empty] | VV | 2 | 1 | True | 0 | ROZPOCET
| VV |  | š./2,076-mínus dlažba 0,7/ | [14 empty] | VV | 2 | 1 | True | 0 | ROZPOCET
| VV |  | 1,95*(2,076-0,7)*0,15 |  | 0.402 | [12 empty] | VV | 2 | 2 | True | 0 | ROZPOCET
| VV |  | /nepodsklepenná část- záhon- uliční část u dlažby š./0,7/ | [14 empty] | VV | 2 | 1 | True | 0 | ROZPOCET
| VV |  | Součet |  | 11.718 | [12 empty] | VV | 2 | 4 | True | 1 | ROZPOCET
9 | K | 184102211 | Výsadba keře bez balu do předem vyhloubené jamky se zalitím v rovině nebo na svahu do 1:5 výšky do 1 m v terénu | kus | 1 |  | 0 | CS ÚRS 2019 01 |  | základní |  | 0 | 0 | 0 | 0 | 0 | 16 | K | 2 |  |  |  | ROZPOCET | 0 | 0 | 0 | 0 | 0 | 1 | 0 | 16 | 1459581046
| VV |  | ostatní práce | [14 empty] | VV | 2 | 1 | True | 0 | ROZPOCET
| VV |  | osazení keře - boční záhon | [14 empty] | VV | 2 | 1 | True | 0 | ROZPOCET
| VV |  | 1 |  | 1 | [12 empty] | VV | 2 | 2 | True | 0 | ROZPOCET
| VV |  | Součet |  | 1 | [12 empty] | VV | 2 | 4 | True | 1 | ROZPOCET
| D | 12 | Zemní práce - odkopávky a prokopávky |  |  |  | 0 |  |  |  |  | 0 |  | 0 |  | 0 | 1 | D | 1 |  |  |  | ROZPOCET | [6 empty] | 0
10 | K | 121101101 | Sejmutí ornice nebo lesní půdy s vodorovným přemístěním na hromady v místě upotřebení nebo na dočasné či trvalé skládky se složením, na vzdálenost do 50 m | m3 | 4.089 |  | 0 | CS ÚRS 2019 01 |  | základní |  | 0 | 0 | 0 | 0 | 0 | 4 | K | 2 |  |  |  | ROZPOCET | 0 | 0 | 0 | 0 | 0 | 1 | 0 | 4 | -1078673109
| VV |  | přípravné práce | [14 empty] | VV | 2 | 1 | True | 0 | ROZPOCET
| VV |  | odstranění ornice- boční záhon | [14 empty] | VV | 2 | 1 | True | 0 | ROZPOCET
| VV |  | (11,83-0,3-1)*1,205*0,5*0,15 |  | 0.952 | [12 empty] | VV | 2 | 2 | True | 0 | ROZPOCET
| VV |  | boční část | [14 empty] | VV | 2 | 1 | True | 0 | ROZPOCET
| VV |  | přípravné práce | [14 empty] | VV | 2 | 1 | True | 0 | ROZPOCET
| VV |  | odstranění ornice- záhon- zadní část | [14 empty] | VV | 2 | 1 | True | 0 | ROZPOCET
| VV |  | (1,765+1,505-0,3)*(1,505-0,3)*0,15 |  | 0.537 | [12 empty] | VV | 2 | 2 | True | 0 | ROZPOCET
| VV |  | zadní část | [14 empty] | VV | 2 | 1 | True | 0 | ROZPOCET
| VV |  | přípravné práce | [14 empty] | VV | 2 | 1 | True | 0 | ROZPOCET
| VV |  | odstranění ornice- záhon- uliční část | [14 empty] | VV | 2 | 1 | True | 0 | ROZPOCET
| VV |  | š./1,505-mínus dlažba 0,7/ | [14 empty] | VV | 2 | 1 | True | 0 | ROZPOCET
| VV |  | 11,54*(1,505-0,7)*0,15 |  | 1.393 | [12 empty] | VV | 2 | 2 | True | 0 | ROZPOCET
| VV |  | uliční část | [14 empty] | VV | 2 | 1 | True | 0 | ROZPOCET
| VV |  | přípravné práce | [14 empty] | VV | 2 | 1 | True | 0 | ROZPOCET
| VV |  | odstranění ornice- záhon- uliční část | [14 empty] | VV | 2 | 1 | True | 0 | ROZPOCET
| VV |  | š./2,076-mínus dlažba 0,7/ | [14 empty] | VV | 2 | 1 | True | 0 | ROZPOCET
| VV |  | 3,9*(2,076-0,7)*0,15 |  | 0.805 | [12 empty] | VV | 2 | 2 | True | 0 | ROZPOCET
| VV |  | podsklepenná část | [14 empty] | VV | 2 | 1 | True | 0 | ROZPOCET
| VV |  | přípravné práce | [14 empty] | VV | 2 | 1 | True | 0 | ROZPOCET
| VV |  | odstranění ornice- záhon- uliční část | [14 empty] | VV | 2 | 1 | True | 0 | ROZPOCET
| VV |  | š./2,076-mínus dlažba 0,7/ | [14 empty] | VV | 2 | 1 | True | 0 | ROZPOCET
| VV |  | 1,95*(2,076-0,7)*0,15 |  | 0.402 | [12 empty] | VV | 2 | 2 | True | 0 | ROZPOCET
| VV |  | /nepodsklepenná část- záhon- uliční část u dlažby š./0,7/ | [14 empty] | VV | 2 | 1 | True | 0 | ROZPOCET
| VV |  | Součet |  | 4.089 | [12 empty] | VV | 2 | 4 | True | 1 | ROZPOCET
| D | 13 | Zemní práce - hloubené vykopávky |  |  |  | 0 |  |  |  |  | 0 |  | 0 |  | 0 | 1 | D | 1 |  |  |  | ROZPOCET | [6 empty] | 0
11 | K | 132201201 | Hloubení zapažených i nezapažených rýh šířky přes 600 do 2 000 mm s urovnáním dna do předepsaného profilu a spádu v hornině tř. 3 do 100 m3 | m3 | 87.615 |  | 0 | CS ÚRS 2019 01 |  | základní |  | 0 | 0 | 0 | 0 | 0 | 4 | K | 2 |  |  |  | ROZPOCET | 0 | 0 | 0 | 0 | 0 | 1 | 0 | 4 | 1589250272
| VV |  | odkopávka | [14 empty] | VV | 2 | 1 | True | 0 | ROZPOCET
| VV |  | přípravné práce | [14 empty] | VV | 2 | 1 | True | 0 | ROZPOCET
| VV |  | odkopávka- pod zámkovou dlažbou hl/1-0,08 dlažba mínus podklad 0,3/ | [14 empty] | VV | 2 | 1 | True | 0 | ROZPOCET
| VV |  | š./0,9/ | [14 empty] | VV | 2 | 1 | True | 0 | ROZPOCET
| VV |  | (0,8+0,8+1,765+1,505+11,83+1,505+11,542+5,815+0,7)*0,9*0,62 |  | 20.234 | [12 empty] | VV | 2 | 2 | True | 0 | ROZPOCET
| VV |  | nepodsklepenná část | [14 empty] | VV | 2 | 1 | True | 0 | ROZPOCET
| VV |  | přípravné práce | [14 empty] | VV | 2 | 1 | True | 0 | ROZPOCET
| VV |  | odkopávka- pod zámkovou dlažbou hl/1-0,08 dlažba mínus podklad 0,3/ | [14 empty] | VV | 2 | 1 | True | 0 | ROZPOCET
| VV |  | š./0,605-šikmina/ | [14 empty] | VV | 2 | 1 | True | 0 | ROZPOCET
| VV |  | (0,8+0,8+1,765+1,505+11,83+1,505+11,542+5,515+0,7)*0,605*0,62*0,5 |  | 6.745 | [12 empty] | VV | 2 | 2 | True | 0 | ROZPOCET
| VV |  | nepodsklepenná část | [14 empty] | VV | 2 | 1 | True | 0 | ROZPOCET
| VV |  | přípravné práce | [14 empty] | VV | 2 | 1 | True | 0 | ROZPOCET
| VV |  | odkopávka pod zámkovou dlažbou hl/1-0,08dlažba -mínus podklad 0,3/ | [14 empty] | VV | 2 | 1 | True | 0 | ROZPOCET
| VV |  | š./0,7/ | [14 empty] | VV | 2 | 1 | True | 0 | ROZPOCET
| VV |  | (11,54+1,915+0,7+7,03)*0,7*0,62 |  | 9.194 | [12 empty] | VV | 2 | 2 | True | 0 | ROZPOCET
| VV |  | nepodsklepenná část | [14 empty] | VV | 2 | 1 | True | 0 | ROZPOCET
| VV |  | přípravné práce | [14 empty] | VV | 2 | 1 | True | 0 | ROZPOCET
| VV |  | odkopávka pod zámkovou dlažbou hl/1-0,08dlažba -mínus podklad 0,3/ | [14 empty] | VV | 2 | 1 | True | 0 | ROZPOCET
| VV |  | š./1/-chodník- 0,9 odkopávka | [14 empty] | VV | 2 | 1 | True | 0 | ROZPOCET
| VV |  | 6*0,9*0,62 |  | 3.348 | [12 empty] | VV | 2 | 2 | True | 0 | ROZPOCET
| VV |  | nepodsklepenná část u bočního vstupu- š./1/-chodník | [14 empty] | VV | 2 | 1 | True | 0 | ROZPOCET
| VV |  | přípravné práce | [14 empty] | VV | 2 | 1 | True | 0 | ROZPOCET
| VV |  | odkopávka pod zámkovou dlažbou hl/1-0,08dlažba -mínus podklad 0,3/ | [14 empty] | VV | 2 | 1 | True | 0 | ROZPOCET
| VV |  | š./1/-chodník- 0,1 šikmina | [14 empty] | VV | 2 | 1 | True | 0 | ROZPOCET
| VV |  | 6*0,1*0,62*0,5 |  | 0.186 | [12 empty] | VV | 2 | 2 | True | 0 | ROZPOCET
| VV |  | nepodsklepenná část u bočního vstupu | [14 empty] | VV | 2 | 1 | True | 0 | ROZPOCET
| VV |  | přípravné práce | [14 empty] | VV | 2 | 1 | True | 0 | ROZPOCET
| VV |  | odkopávka pod zámkovou dlažbou hl/1-0,08dlažba -mínus podklad 0,3/ | [14 empty] | VV | 2 | 1 | True | 0 | ROZPOCET
| VV |  | š./0,7/m | [14 empty] | VV | 2 | 1 | True | 0 | ROZPOCET
| VV |  | 3,9*0,7*0,062 |  | 0.169 | [12 empty] | VV | 2 | 2 | True | 0 | ROZPOCET
| VV |  | podsklepenná část | [14 empty] | VV | 2 | 1 | True | 0 | ROZPOCET
| VV |  | přípravné práce | [14 empty] | VV | 2 | 1 | True | 0 | ROZPOCET
| VV |  | odkopávka pod dlažbu/300*300/ hl./1-0,05 dlažba mínus 0,3podklad/ | [14 empty] | VV | 2 | 1 | True | 0 | ROZPOCET
| VV |  | š./0,3/ | [14 empty] | VV | 2 | 1 | True | 0 | ROZPOCET
| VV |  | (11,83-1+0,3+1,765)*0,3*0,065 |  | 0.251 | [12 empty] | VV | 2 | 2 | True | 0 | ROZPOCET
| VV |  | nepodsklepenná část- boční strana + zadní u schodiště | [14 empty] | VV | 2 | 1 | True | 0 | ROZPOCET
| VV |  | přípravné práce | [14 empty] | VV | 2 | 1 | True | 0 | ROZPOCET
| VV |  | odkopávka pod dlažbu/300*300/ hl./1-0,05 dlažba mínus 0,3podklad/- š- celkem /1,505/ | [14 empty] | VV | 2 | 1 | True | 0 | ROZPOCET
| VV |  | š./0,9/ | [14 empty] | VV | 2 | 1 | True | 0 | ROZPOCET
| VV |  | (24,65-0,8-0,8)*0,9*0,65 |  | 13.484 | [12 empty] | VV | 2 | 2 | True | 0 | ROZPOCET
| VV |  | nepodsklepenná část- zadní | [14 empty] | VV | 2 | 1 | True | 0 | ROZPOCET
| VV |  | přípravné práce | [14 empty] | VV | 2 | 1 | True | 0 | ROZPOCET
| VV |  | odkopávka pod dlažbu/300*300/ hl./1-0,05 dlažba mínus 0,3podklad/- š- celkem /1,505/ | [14 empty] | VV | 2 | 1 | True | 0 | ROZPOCET
| VV |  | š./0,605/-šikmina | [14 empty] | VV | 2 | 1 | True | 0 | ROZPOCET
| VV |  | (24,65-0,8-0,8)*0,605*0,65*0,5 |  | 4.532 | [12 empty] | VV | 2 | 2 | True | 0 | ROZPOCET
| VV |  | nepodsklepenná část- zadní | [14 empty] | VV | 2 | 1 | True | 0 | ROZPOCET
| VV |  | přípravné práce | [14 empty] | VV | 2 | 1 | True | 0 | ROZPOCET
| VV |  | odkopávka pod asfaltem hl/1-0,05 asfalt mínus 0,3 podklad/ | [14 empty] | VV | 2 | 1 | True | 0 | ROZPOCET
| VV |  | š. /0,2/ | [14 empty] | VV | 2 | 1 | True | 0 | ROZPOCET
| VV |  | (1,505+7,03+1,505)*0,2*0,65 |  | 1.305 | [12 empty] | VV | 2 | 2 | True | 0 | ROZPOCET
| VV |  | pod asfaltem-část uliční u vchodu | [14 empty] | VV | 2 | 1 | True | 0 | ROZPOCET
| VV |  | přípravné práce | [14 empty] | VV | 2 | 1 | True | 0 | ROZPOCET
| VV |  | odkopávka pod asfaltem hl/1-0,05 asfalt mínus 0,3 podklad/ | [14 empty] | VV | 2 | 1 | True | 0 | ROZPOCET
| VV |  | š./1,505-0,7/- šikmina | [14 empty] | VV | 2 | 1 | True | 0 | ROZPOCET
| VV |  | (1,505+7,03+1,505)*0,605*0,65*0,5 |  | 1.974 | [12 empty] | VV | 2 | 2 | True | 0 | ROZPOCET
| VV |  | pod asfaltem-část uliční u vchodu | [14 empty] | VV | 2 | 1 | True | 0 | ROZPOCET
| VV |  | přípravné práce | [14 empty] | VV | 2 | 1 | True | 0 | ROZPOCET
| VV |  | odkopávka /hl.1- mínus ornice 0,15/ | [14 empty] | VV | 2 | 1 | True | 0 | ROZPOCET
| VV |  | š./0,6/ | [14 empty] | VV | 2 | 1 | True | 0 | ROZPOCET
| VV |  | (11,83-0,3-1)*(0,6)*0,85 |  | 5.37 | [12 empty] | VV | 2 | 2 | True | 0 | ROZPOCET
| VV |  | boční část- záhon | [14 empty] | VV | 2 | 1 | True | 0 | ROZPOCET
| VV |  | přípravné práce | [14 empty] | VV | 2 | 1 | True | 0 | ROZPOCET
| VV |  | odkopávka /hl.1- mínus ornice 0,15/ | [14 empty] | VV | 2 | 1 | True | 0 | ROZPOCET
| VV |  | š./0,605/- šikmina | [14 empty] | VV | 2 | 1 | True | 0 | ROZPOCET
| VV |  | (11,83-0,3-1)*0,605*0,85 |  | 5.415 | [12 empty] | VV | 2 | 2 | True | 0 | ROZPOCET
| VV |  | boční část- záhon | [14 empty] | VV | 2 | 1 | True | 0 | ROZPOCET
| VV |  | přípravné práce | [14 empty] | VV | 2 | 1 | True | 0 | ROZPOCET
| VV |  | odkopávka /hl.1- mínus ornice 0,15/ | [14 empty] | VV | 2 | 1 | True | 0 | ROZPOCET
| VV |  | š./0,6/ | [14 empty] | VV | 2 | 1 | True | 0 | ROZPOCET
| VV |  | (1,765+1,505-0,3)*0,6*0,85 |  | 1.515 | [12 empty] | VV | 2 | 2 | True | 0 | ROZPOCET
| VV |  | zadní část- záhon | [14 empty] | VV | 2 | 1 | True | 0 | ROZPOCET
| VV |  | přípravné práce | [14 empty] | VV | 2 | 1 | True | 0 | ROZPOCET
| VV |  | odkopávka /hl.1- mínus ornice 0,15/ | [14 empty] | VV | 2 | 1 | True | 0 | ROZPOCET
| VV |  | š./0,605/- šikmina | [14 empty] | VV | 2 | 1 | True | 0 | ROZPOCET
| VV |  | (1,765+1,505-0,3)*0,605*0,85*0,5 |  | 0.764 | [12 empty] | VV | 2 | 2 | True | 0 | ROZPOCET
| VV |  | zadní část- záhon | [14 empty] | VV | 2 | 1 | True | 0 | ROZPOCET
| VV |  | přípravné práce | [14 empty] | VV | 2 | 1 | True | 0 | ROZPOCET
| VV |  | odkopávka - záhon- trávník- uliční část / hl/1-0,15 ornice/ | [14 empty] | VV | 2 | 1 | True | 0 | ROZPOCET
| VV |  | š. /0,2/ | [14 empty] | VV | 2 | 1 | True | 0 | ROZPOCET
| VV |  | 11,54*0,2*(1-0,15) |  | 1.962 | [12 empty] | VV | 2 | 2 | True | 0 | ROZPOCET
| VV |  | uliční část - trávník nepodsklepenná část | [14 empty] | VV | 2 | 1 | True | 0 | ROZPOCET
| VV |  | přípravné práce | [14 empty] | VV | 2 | 1 | True | 0 | ROZPOCET
| VV |  | odkopávka - záhon- trávník- uliční část / hl/1-0,15 ornice/ | [14 empty] | VV | 2 | 1 | True | 0 | ROZPOCET
| VV |  | š./0,605/- šikmina | [14 empty] | VV | 2 | 1 | True | 0 | ROZPOCET
| VV |  | 11,54*0,605*(1-0,15)*0,5 |  | 2.967 | [12 empty] | VV | 2 | 2 | True | 0 | ROZPOCET
| VV |  | uliční část - trávník nepodsklepenná část | [14 empty] | VV | 2 | 1 | True | 0 | ROZPOCET
| VV |  | přípravné práce | [14 empty] | VV | 2 | 1 | True | 0 | ROZPOCET
| VV |  | odkopávka - záhon- trávník- uliční část / hl/1-0,15 ornice/ | [14 empty] | VV | 2 | 1 | True | 0 | ROZPOCET
| VV |  | š./0,2/ | [14 empty] | VV | 2 | 1 | True | 0 | ROZPOCET
| VV |  | 3,9*0,2*1,926 |  | 1.502 | [12 empty] | VV | 2 | 2 | True | 0 | ROZPOCET
| VV |  | /podsklepenná část- záhon- uliční část u dlažby š./0,7/ | [14 empty] | VV | 2 | 1 | True | 0 | ROZPOCET
| VV |  | přípravné práce | [14 empty] | VV | 2 | 1 | True | 0 | ROZPOCET
| VV |  | odkopávka - záhon- trávník- uliční část / hl/2,075-0,15 ornice/ š./2,076-mínus dlažba 0,7 mínus 0,2 trávník/- šikmina | [14 empty] | VV | 2 | 1 | True | 0 | ROZPOCET
| VV |  | š./1,176/- šikmina | [14 empty] | VV | 2 | 1 | True | 0 | ROZPOCET
| VV |  | 3,9*1,176*1,926*0,5 |  | 4.417 | [12 empty] | VV | 2 | 2 | True | 0 | ROZPOCET
| VV |  | /podsklepenná část- záhon- uliční část u dlažby š./0,7/ | [14 empty] | VV | 2 | 1 | True | 0 | ROZPOCET
| VV |  | přípravné práce | [14 empty] | VV | 2 | 1 | True | 0 | ROZPOCET
| VV |  | odkopávka - záhon- trávník- uliční část / hl/1-0,15 ornice/ | [14 empty] | VV | 2 | 1 | True | 0 | ROZPOCET
| VV |  | š./0,2/ | [14 empty] | VV | 2 | 1 | True | 0 | ROZPOCET
| VV |  | 1,95*0,2*0,85 |  | 0.332 | [12 empty] | VV | 2 | 2 | True | 0 | ROZPOCET
| VV |  | /nepodsklepenná část- záhon- uliční část u dlažby š./0,7/ | [14 empty] | VV | 2 | 1 | True | 0 | ROZPOCET
| VV |  | přípravné práce | [14 empty] | VV | 2 | 1 | True | 0 | ROZPOCET
| VV |  | odkopávka - záhon- trávník- uliční část / hl/1-0,15 ornice/ | [14 empty] | VV | 2 | 1 | True | 0 | ROZPOCET
| VV |  | š./1,176/- šikmina | [14 empty] | VV | 2 | 1 | True | 0 | ROZPOCET
| VV |  | 1,95*1,176*0,85 |  | 1.949 | [12 empty] | VV | 2 | 2 | True | 0 | ROZPOCET
| VV |  | /nepodsklepenná část- záhon- uliční část u dlažby š./0,7/ | [14 empty] | VV | 2 | 1 | True | 0 | ROZPOCET
| VV |  | Součet |  | 87.615 | [12 empty] | VV | 2 | 4 | True | 1 | ROZPOCET
12 | K | 132201209 | Hloubení zapažených i nezapažených rýh šířky přes 600 do 2 000 mm s urovnáním dna do předepsaného profilu a spádu v hornině tř. 3 Příplatek k cenám za lepivost horniny tř. 3 | m3 | 87.615 |  | 0 | CS ÚRS 2019 01 |  | základní |  | 0 | 0 | 0 | 0 | 0 | 4 | K | 2 |  |  |  | ROZPOCET | 0 | 0 | 0 | 0 | 0 | 1 | 0 | 4 | 302357463
| VV |  | odkopávka | [14 empty] | VV | 2 | 1 | True | 0 | ROZPOCET
| VV |  | přípravné práce | [14 empty] | VV | 2 | 1 | True | 0 | ROZPOCET
| VV |  | odkopávka- pod zámkovou dlažbou hl/1-0,08 dlažba mínus podklad 0,3/ | [14 empty] | VV | 2 | 1 | True | 0 | ROZPOCET
| VV |  | š./0,9/ | [14 empty] | VV | 2 | 1 | True | 0 | ROZPOCET
| VV |  | (0,8+0,8+1,765+1,505+11,83+1,505+11,542+5,815+0,7)*0,9*0,62 |  | 20.234 | [12 empty] | VV | 2 | 2 | True | 0 | ROZPOCET
| VV |  | nepodsklepenná část | [14 empty] | VV | 2 | 1 | True | 0 | ROZPOCET
| VV |  | přípravné práce | [14 empty] | VV | 2 | 1 | True | 0 | ROZPOCET
| VV |  | odkopávka- pod zámkovou dlažbou hl/1-0,08 dlažba mínus podklad 0,3/ | [14 empty] | VV | 2 | 1 | True | 0 | ROZPOCET
| VV |  | š./0,605-šikmina/ | [14 empty] | VV | 2 | 1 | True | 0 | ROZPOCET
| VV |  | (0,8+0,8+1,765+1,505+11,83+1,505+11,542+5,515+0,7)*0,605*0,62*0,5 |  | 6.745 | [12 empty] | VV | 2 | 2 | True | 0 | ROZPOCET
| VV |  | nepodsklepenná část | [14 empty] | VV | 2 | 1 | True | 0 | ROZPOCET
| VV |  | přípravné práce | [14 empty] | VV | 2 | 1 | True | 0 | ROZPOCET
| VV |  | odkopávka pod zámkovou dlažbou hl/1-0,08dlažba -mínus podklad 0,3/ | [14 empty] | VV | 2 | 1 | True | 0 | ROZPOCET
| VV |  | š./0,7/ | [14 empty] | VV | 2 | 1 | True | 0 | ROZPOCET
| VV |  | (11,54+1,915+0,7+7,03)*0,7*0,62 |  | 9.194 | [12 empty] | VV | 2 | 2 | True | 0 | ROZPOCET
| VV |  | nepodsklepenná část | [14 empty] | VV | 2 | 1 | True | 0 | ROZPOCET
| VV |  | přípravné práce | [14 empty] | VV | 2 | 1 | True | 0 | ROZPOCET
| VV |  | odkopávka pod zámkovou dlažbou hl/1-0,08dlažba -mínus podklad 0,3/ | [14 empty] | VV | 2 | 1 | True | 0 | ROZPOCET
| VV |  | š./1/-chodník- 0,9 odkopávka | [14 empty] | VV | 2 | 1 | True | 0 | ROZPOCET
| VV |  | 6*0,9*0,62 |  | 3.348 | [12 empty] | VV | 2 | 2 | True | 0 | ROZPOCET
| VV |  | nepodsklepenná část u bočního vstupu- š./1/-chodník | [14 empty] | VV | 2 | 1 | True | 0 | ROZPOCET
| VV |  | přípravné práce | [14 empty] | VV | 2 | 1 | True | 0 | ROZPOCET
| VV |  | odkopávka pod zámkovou dlažbou hl/1-0,08dlažba -mínus podklad 0,3/ | [14 empty] | VV | 2 | 1 | True | 0 | ROZPOCET
| VV |  | š./1/-chodník- 0,1 šikmina | [14 empty] | VV | 2 | 1 | True | 0 | ROZPOCET
| VV |  | 6*0,1*0,62*0,5 |  | 0.186 | [12 empty] | VV | 2 | 2 | True | 0 | ROZPOCET
| VV |  | nepodsklepenná část u bočního vstupu | [14 empty] | VV | 2 | 1 | True | 0 | ROZPOCET
| VV |  | přípravné práce | [14 empty] | VV | 2 | 1 | True | 0 | ROZPOCET
| VV |  | odkopávka pod zámkovou dlažbou hl/1-0,08dlažba -mínus podklad 0,3/ | [14 empty] | VV | 2 | 1 | True | 0 | ROZPOCET
| VV |  | š./0,7/m | [14 empty] | VV | 2 | 1 | True | 0 | ROZPOCET
| VV |  | 3,9*0,7*0,062 |  | 0.169 | [12 empty] | VV | 2 | 2 | True | 0 | ROZPOCET
| VV |  | podsklepenná část | [14 empty] | VV | 2 | 1 | True | 0 | ROZPOCET
| VV |  | přípravné práce | [14 empty] | VV | 2 | 1 | True | 0 | ROZPOCET
| VV |  | odkopávka pod dlažbu/300*300/ hl./1-0,05 dlažba mínus 0,3podklad/ | [14 empty] | VV | 2 | 1 | True | 0 | ROZPOCET
| VV |  | š./0,3/ | [14 empty] | VV | 2 | 1 | True | 0 | ROZPOCET
| VV |  | (11,83-1+0,3+1,765)*0,3*0,065 |  | 0.251 | [12 empty] | VV | 2 | 2 | True | 0 | ROZPOCET
| VV |  | nepodsklepenná část- boční strana + zadní u schodiště | [14 empty] | VV | 2 | 1 | True | 0 | ROZPOCET
| VV |  | přípravné práce | [14 empty] | VV | 2 | 1 | True | 0 | ROZPOCET
| VV |  | odkopávka pod dlažbu/300*300/ hl./1-0,05 dlažba mínus 0,3podklad/- š- celkem /1,505/ | [14 empty] | VV | 2 | 1 | True | 0 | ROZPOCET
| VV |  | š./0,9/ | [14 empty] | VV | 2 | 1 | True | 0 | ROZPOCET
| VV |  | (24,65-0,8-0,8)*0,9*0,65 |  | 13.484 | [12 empty] | VV | 2 | 2 | True | 0 | ROZPOCET
| VV |  | nepodsklepenná část- zadní | [14 empty] | VV | 2 | 1 | True | 0 | ROZPOCET
| VV |  | přípravné práce | [14 empty] | VV | 2 | 1 | True | 0 | ROZPOCET
| VV |  | odkopávka pod dlažbu/300*300/ hl./1-0,05 dlažba mínus 0,3podklad/- š- celkem /1,505/ | [14 empty] | VV | 2 | 1 | True | 0 | ROZPOCET
| VV |  | š./0,605/-šikmina | [14 empty] | VV | 2 | 1 | True | 0 | ROZPOCET
| VV |  | (24,65-0,8-0,8)*0,605*0,65*0,5 |  | 4.532 | [12 empty] | VV | 2 | 2 | True | 0 | ROZPOCET
| VV |  | nepodsklepenná část- zadní | [14 empty] | VV | 2 | 1 | True | 0 | ROZPOCET
| VV |  | přípravné práce | [14 empty] | VV | 2 | 1 | True | 0 | ROZPOCET
| VV |  | odkopávka pod asfaltem hl/1-0,05 asfalt mínus 0,3 podklad/ | [14 empty] | VV | 2 | 1 | True | 0 | ROZPOCET
| VV |  | š. /0,2/ | [14 empty] | VV | 2 | 1 | True | 0 | ROZPOCET
| VV |  | (1,505+7,03+1,505)*0,2*0,65 |  | 1.305 | [12 empty] | VV | 2 | 2 | True | 0 | ROZPOCET
| VV |  | pod asfaltem-část uliční u vchodu | [14 empty] | VV | 2 | 1 | True | 0 | ROZPOCET
| VV |  | přípravné práce | [14 empty] | VV | 2 | 1 | True | 0 | ROZPOCET
| VV |  | odkopávka pod asfaltem hl/1-0,05 asfalt mínus 0,3 podklad/ | [14 empty] | VV | 2 | 1 | True | 0 | ROZPOCET
| VV |  | š./1,505-0,7/- šikmina | [14 empty] | VV | 2 | 1 | True | 0 | ROZPOCET
| VV |  | (1,505+7,03+1,505)*0,605*0,65*0,5 |  | 1.974 | [12 empty] | VV | 2 | 2 | True | 0 | ROZPOCET
| VV |  | pod asfaltem-část uliční u vchodu | [14 empty] | VV | 2 | 1 | True | 0 | ROZPOCET
| VV |  | přípravné práce | [14 empty] | VV | 2 | 1 | True | 0 | ROZPOCET
| VV |  | odkopávka /hl.1- mínus ornice 0,15/ | [14 empty] | VV | 2 | 1 | True | 0 | ROZPOCET
| VV |  | š./0,6/ | [14 empty] | VV | 2 | 1 | True | 0 | ROZPOCET
| VV |  | (11,83-0,3-1)*(0,6)*0,85 |  | 5.37 | [12 empty] | VV | 2 | 2 | True | 0 | ROZPOCET
| VV |  | boční část- záhon | [14 empty] | VV | 2 | 1 | True | 0 | ROZPOCET
| VV |  | přípravné práce | [14 empty] | VV | 2 | 1 | True | 0 | ROZPOCET
| VV |  | odkopávka /hl.1- mínus ornice 0,15/ | [14 empty] | VV | 2 | 1 | True | 0 | ROZPOCET
| VV |  | š./0,605/- šikmina | [14 empty] | VV | 2 | 1 | True | 0 | ROZPOCET
| VV |  | (11,83-0,3-1)*0,605*0,85 |  | 5.415 | [12 empty] | VV | 2 | 2 | True | 0 | ROZPOCET
| VV |  | boční část- záhon | [14 empty] | VV | 2 | 1 | True | 0 | ROZPOCET
| VV |  | přípravné práce | [14 empty] | VV | 2 | 1 | True | 0 | ROZPOCET
| VV |  | odkopávka /hl.1- mínus ornice 0,15/ | [14 empty] | VV | 2 | 1 | True | 0 | ROZPOCET
| VV |  | š./0,6/ | [14 empty] | VV | 2 | 1 | True | 0 | ROZPOCET
| VV |  | (1,765+1,505-0,3)*0,6*0,85 |  | 1.515 | [12 empty] | VV | 2 | 2 | True | 0 | ROZPOCET
| VV |  | zadní část- záhon | [14 empty] | VV | 2 | 1 | True | 0 | ROZPOCET
| VV |  | přípravné práce | [14 empty] | VV | 2 | 1 | True | 0 | ROZPOCET
| VV |  | odkopávka /hl.1- mínus ornice 0,15/ | [14 empty] | VV | 2 | 1 | True | 0 | ROZPOCET
| VV |  | š./0,605/- šikmina | [14 empty] | VV | 2 | 1 | True | 0 | ROZPOCET
| VV |  | (1,765+1,505-0,3)*0,605*0,85*0,5 |  | 0.764 | [12 empty] | VV | 2 | 2 | True | 0 | ROZPOCET
| VV |  | zadní část- záhon | [14 empty] | VV | 2 | 1 | True | 0 | ROZPOCET
| VV |  | přípravné práce | [14 empty] | VV | 2 | 1 | True | 0 | ROZPOCET
| VV |  | odkopávka - záhon- trávník- uliční část / hl/1-0,15 ornice/ | [14 empty] | VV | 2 | 1 | True | 0 | ROZPOCET
| VV |  | š. /0,2/ | [14 empty] | VV | 2 | 1 | True | 0 | ROZPOCET
| VV |  | 11,54*0,2*(1-0,15) |  | 1.962 | [12 empty] | VV | 2 | 2 | True | 0 | ROZPOCET
| VV |  | uliční část - trávník nepodsklepenná část | [14 empty] | VV | 2 | 1 | True | 0 | ROZPOCET
| VV |  | přípravné práce | [14 empty] | VV | 2 | 1 | True | 0 | ROZPOCET
| VV |  | odkopávka - záhon- trávník- uliční část / hl/1-0,15 ornice/ | [14 empty] | VV | 2 | 1 | True | 0 | ROZPOCET
| VV |  | š./0,605/- šikmina | [14 empty] | VV | 2 | 1 | True | 0 | ROZPOCET
| VV |  | 11,54*0,605*(1-0,15)*0,5 |  | 2.967 | [12 empty] | VV | 2 | 2 | True | 0 | ROZPOCET
| VV |  | uliční část - trávník nepodsklepenná část | [14 empty] | VV | 2 | 1 | True | 0 | ROZPOCET
| VV |  | přípravné práce | [14 empty] | VV | 2 | 1 | True | 0 | ROZPOCET
| VV |  | odkopávka - záhon- trávník- uliční část / hl/1-0,15 ornice/ | [14 empty] | VV | 2 | 1 | True | 0 | ROZPOCET
| VV |  | š./0,2/ | [14 empty] | VV | 2 | 1 | True | 0 | ROZPOCET
| VV |  | 3,9*0,2*1,926 |  | 1.502 | [12 empty] | VV | 2 | 2 | True | 0 | ROZPOCET
| VV |  | /podsklepenná část- záhon- uliční část u dlažby š./0,7/ | [14 empty] | VV | 2 | 1 | True | 0 | ROZPOCET
| VV |  | přípravné práce | [14 empty] | VV | 2 | 1 | True | 0 | ROZPOCET
| VV |  | odkopávka - záhon- trávník- uliční část / hl/2,075-0,15 ornice/ š./2,076-mínus dlažba 0,7 mínus 0,2 trávník/- šikmina | [14 empty] | VV | 2 | 1 | True | 0 | ROZPOCET
| VV |  | š./1,176/- šikmina | [14 empty] | VV | 2 | 1 | True | 0 | ROZPOCET
| VV |  | 3,9*1,176*1,926*0,5 |  | 4.417 | [12 empty] | VV | 2 | 2 | True | 0 | ROZPOCET
| VV |  | /podsklepenná část- záhon- uliční část u dlažby š./0,7/ | [14 empty] | VV | 2 | 1 | True | 0 | ROZPOCET
| VV |  | přípravné práce | [14 empty] | VV | 2 | 1 | True | 0 | ROZPOCET
| VV |  | odkopávka - záhon- trávník- uliční část / hl/1-0,15 ornice/ | [14 empty] | VV | 2 | 1 | True | 0 | ROZPOCET
| VV |  | š./0,2/ | [14 empty] | VV | 2 | 1 | True | 0 | ROZPOCET
| VV |  | 1,95*0,2*0,85 |  | 0.332 | [12 empty] | VV | 2 | 2 | True | 0 | ROZPOCET
| VV |  | /nepodsklepenná část- záhon- uliční část u dlažby š./0,7/ | [14 empty] | VV | 2 | 1 | True | 0 | ROZPOCET
| VV |  | přípravné práce | [14 empty] | VV | 2 | 1 | True | 0 | ROZPOCET
| VV |  | odkopávka - záhon- trávník- uliční část / hl/1-0,15 ornice/ | [14 empty] | VV | 2 | 1 | True | 0 | ROZPOCET
| VV |  | š./1,176/- šikmina | [14 empty] | VV | 2 | 1 | True | 0 | ROZPOCET
| VV |  | 1,95*1,176*0,85 |  | 1.949 | [12 empty] | VV | 2 | 2 | True | 0 | ROZPOCET
| VV |  | /nepodsklepenná část- záhon- uliční část u dlažby š./0,7/ | [14 empty] | VV | 2 | 1 | True | 0 | ROZPOCET
| VV |  | Součet |  | 87.615 | [12 empty] | VV | 2 | 4 | True | 1 | ROZPOCET
| D | 15 | Zemní práce - zajištění výkopu, násypu a svahu |  |  |  | 0 |  |  |  |  | 0 |  | 0.0068816 |  | 0 | 1 | D | 1 |  |  |  | ROZPOCET | [6 empty] | 0
13 | K | 151101102 | Zřízení pažení a rozepření stěn rýh pro podzemní vedení pro všechny šířky rýhy příložné pro jakoukoliv mezerovitost, hloubky do 4 m | m2 | 8.096 |  | 0 | CS ÚRS 2019 01 |  | základní |  | 0 | 0.00085 | 0.0068816 | 0 | 0 | 4 | K | 2 |  |  |  | ROZPOCET | 0 | 0 | 0 | 0 | 0 | 1 | 0 | 4 | 435791948
| VV |  | přípravné práce | [14 empty] | VV | 2 | 1 | True | 0 | ROZPOCET
| VV |  | pažení výkopu | [14 empty] | VV | 2 | 1 | True | 0 | ROZPOCET
| VV |  | hl./2,076/ | [14 empty] | VV | 2 | 1 | True | 0 | ROZPOCET
| VV |  | 3,9*2,076 |  | 8.096 | [12 empty] | VV | 2 | 2 | True | 0 | ROZPOCET
| VV |  | /podsklepenná část- dlažba š./0,7 + záhon- uliční část u dlažby š./0,7/ | [14 empty] | VV | 2 | 1 | True | 0 | ROZPOCET
| VV |  | Součet |  | 8.096 | [12 empty] | VV | 2 | 4 | True | 1 | ROZPOCET
14 | K | 151101112 | Odstranění pažení a rozepření stěn rýh pro podzemní vedení s uložením materiálu na vzdálenost do 3 m od kraje výkopu příložné, hloubky přes 2 do 4 m | m2 | 8.096 |  | 0 | CS ÚRS 2019 01 |  | základní |  | 0 | 0 | 0 | 0 | 0 | 4 | K | 2 |  |  |  | ROZPOCET | 0 | 0 | 0 | 0 | 0 | 1 | 0 | 4 | 1883499647
| VV |  | přípravné práce | [14 empty] | VV | 2 | 1 | True | 0 | ROZPOCET
| VV |  | pažení výkopu | [14 empty] | VV | 2 | 1 | True | 0 | ROZPOCET
| VV |  | hl./2,076/ | [14 empty] | VV | 2 | 1 | True | 0 | ROZPOCET
| VV |  | 3,9*2,076 |  | 8.096 | [12 empty] | VV | 2 | 2 | True | 0 | ROZPOCET
| VV |  | /podsklepenná část- dlažba š./0,7 + záhon- uliční část u dlažby š./0,7/ | [14 empty] | VV | 2 | 1 | True | 0 | ROZPOCET
| VV |  | Součet |  | 8.096 | [12 empty] | VV | 2 | 4 | True | 1 | ROZPOCET
| D | 2 | Zakládání |  |  |  | 0 |  |  |  |  | 0 |  | 0 |  | 0 | 1 | D | 1 |  |  |  | ROZPOCET | [6 empty] | 0
15 | K | 215901101 | Zhutnění podloží pod násypy z rostlé horniny tř. 1 až 4 z hornin soudružných do 92 % PS a nesoudržných sypkých relativní ulehlosti I(d) do 0,8 | m2 | 131.071 |  | 0 | CS ÚRS 2019 01 |  | základní |  | 0 | 0 | 0 | 0 | 0 | 4 | K | 2 |  |  |  | ROZPOCET | 0 | 0 | 0 | 0 | 0 | 1 | 0 | 4 | 1441003355
| VV |  | zhutnění pod | [14 empty] | VV | 2 | 1 | True | 0 | ROZPOCET
| VV |  | doplnění podkladu pod zámkovou dlažbou cca./300/ | [14 empty] | VV | 2 | 1 | True | 0 | ROZPOCET
| VV |  | š./1,505/ | [14 empty] | VV | 2 | 1 | True | 0 | ROZPOCET
| VV |  | (0,8+0,8+1,765+1,505+11,83+1,505+11,542+5,815+0,7)*1,505 |  | 54.574 | [12 empty] | VV | 2 | 2 | True | 0 | ROZPOCET
| VV |  | nepodsklepenná část | [14 empty] | VV | 2 | 1 | True | 0 | ROZPOCET
| VV |  | doplnění podkladu pod dlažbou cca./300/ | [14 empty] | VV | 2 | 1 | True | 0 | ROZPOCET
| VV |  | š./0,7/ | [14 empty] | VV | 2 | 1 | True | 0 | ROZPOCET
| VV |  | (11,54+1,915+0,7+7,03)*0,7 |  | 14.83 | [12 empty] | VV | 2 | 2 | True | 0 | ROZPOCET
| VV |  | nepodsklepenná část | [14 empty] | VV | 2 | 1 | True | 0 | ROZPOCET
| VV |  | doplnění podkladu pod dlažbou cca./300/ | [14 empty] | VV | 2 | 1 | True | 0 | ROZPOCET
| VV |  | š./1/-chodník | [14 empty] | VV | 2 | 1 | True | 0 | ROZPOCET
| VV |  | (6*1) |  | 6 | [12 empty] | VV | 2 | 2 | True | 0 | ROZPOCET
| VV |  | nepodsklepenná část u bočního vstupu | [14 empty] | VV | 2 | 1 | True | 0 | ROZPOCET
| VV |  | doplnění podkladu pod dlažbou cca./300/ | [14 empty] | VV | 2 | 1 | True | 0 | ROZPOCET
| VV |  | š./0,3/ | [14 empty] | VV | 2 | 1 | True | 0 | ROZPOCET
| VV |  | (11,83-1+0,3+1,765) |  | 12.895 | [12 empty] | VV | 2 | 2 | True | 0 | ROZPOCET
| VV |  | nepodsklepenná část- boční strana + zadní u schodiště | [14 empty] | VV | 2 | 1 | True | 0 | ROZPOCET
| VV |  | doplnění podkladu pod dlažbou cca./300/ | [14 empty] | VV | 2 | 1 | True | 0 | ROZPOCET
| VV |  | š./1,505/ | [14 empty] | VV | 2 | 1 | True | 0 | ROZPOCET
| VV |  | (24,65-0,8-0,8)*1,505 |  | 34.69 | [12 empty] | VV | 2 | 2 | True | 0 | ROZPOCET
| VV |  | nepodsklepenná část- zadní | [14 empty] | VV | 2 | 1 | True | 0 | ROZPOCET
| VV |  | doplnění podkladu pod asfaltem cca./300/ | [14 empty] | VV | 2 | 1 | True | 0 | ROZPOCET
| VV |  | š./0,805/ | [14 empty] | VV | 2 | 1 | True | 0 | ROZPOCET
| VV |  | (1,505+7,03+1,505)*0,805 |  | 8.082 | [12 empty] | VV | 2 | 2 | True | 0 | ROZPOCET
| VV |  | část uliční u vchodu | [14 empty] | VV | 2 | 1 | True | 0 | ROZPOCET
| VV |  | Součet |  | 131.071 | [12 empty] | VV | 2 | 4 | True | 1 | ROZPOCET
| D | 5 | Komunikace pozemní |  |  |  | 0 |  |  |  |  | 0 |  | 121.1407 |  | 0 | 1 | D | 1 |  |  |  | ROZPOCET | [6 empty] | 0
16 | K | 564751111 | Podklad nebo kryt z kameniva hrubého drceného vel. 32-63 mm s rozprostřením a zhutněním, po zhutnění tl. 150 mm | m2 | 131.071 |  | 0 | CS ÚRS 2019 01 |  | základní |  | 0 | 0.2916 | 38.2203 | 0 | 0 | 4 | K | 2 |  |  |  | ROZPOCET | 0 | 0 | 0 | 0 | 0 | 1 | 0 | 4 | 1436915745
| VV |  | doplnění podkladu pod dlažbu | [14 empty] | VV | 2 | 1 | True | 0 | ROZPOCET
| VV |  | doplnění podkladu pod zámkovou dlažbou cca./300/ | [14 empty] | VV | 2 | 1 | True | 0 | ROZPOCET
| VV |  | š./1,505/ | [14 empty] | VV | 2 | 1 | True | 0 | ROZPOCET
| VV |  | (0,8+0,8+1,765+1,505+11,83+1,505+11,542+5,815+0,7)*1,505 |  | 54.574 | [12 empty] | VV | 2 | 2 | True | 0 | ROZPOCET
| VV |  | nepodsklepenná část | [14 empty] | VV | 2 | 1 | True | 0 | ROZPOCET
| VV |  | doplnění podkladu pod dlažbou cca./300/ | [14 empty] | VV | 2 | 1 | True | 0 | ROZPOCET
| VV |  | š./0,7/ | [14 empty] | VV | 2 | 1 | True | 0 | ROZPOCET
| VV |  | (11,54+1,915+0,7+7,03)*0,7 |  | 14.83 | [12 empty] | VV | 2 | 2 | True | 0 | ROZPOCET
| VV |  | nepodsklepenná část | [14 empty] | VV | 2 | 1 | True | 0 | ROZPOCET
| VV |  | doplnění podkladu pod dlažbou cca./300/ | [14 empty] | VV | 2 | 1 | True | 0 | ROZPOCET
| VV |  | š./1/-chodník | [14 empty] | VV | 2 | 1 | True | 0 | ROZPOCET
| VV |  | (6*1) |  | 6 | [12 empty] | VV | 2 | 2 | True | 0 | ROZPOCET
| VV |  | nepodsklepenná část u bočního vstupu | [14 empty] | VV | 2 | 1 | True | 0 | ROZPOCET
| VV |  | doplnění podkladu pod dlažbou cca./300/ | [14 empty] | VV | 2 | 1 | True | 0 | ROZPOCET
| VV |  | š./0,3/ | [14 empty] | VV | 2 | 1 | True | 0 | ROZPOCET
| VV |  | (11,83-1+0,3+1,765) |  | 12.895 | [12 empty] | VV | 2 | 2 | True | 0 | ROZPOCET
| VV |  | nepodsklepenná část- boční strana + zadní u schodiště | [14 empty] | VV | 2 | 1 | True | 0 | ROZPOCET
| VV |  | doplnění podkladu pod dlažbou cca./300/ | [14 empty] | VV | 2 | 1 | True | 0 | ROZPOCET
| VV |  | š./1,505/ | [14 empty] | VV | 2 | 1 | True | 0 | ROZPOCET
| VV |  | (24,65-0,8-0,8)*1,505 |  | 34.69 | [12 empty] | VV | 2 | 2 | True | 0 | ROZPOCET
| VV |  | nepodsklepenná část- zadní | [14 empty] | VV | 2 | 1 | True | 0 | ROZPOCET
| VV |  | doplnění podkladu pod asfaltem cca./300/ | [14 empty] | VV | 2 | 1 | True | 0 | ROZPOCET
| VV |  | š./0,805/ | [14 empty] | VV | 2 | 1 | True | 0 | ROZPOCET
| VV |  | (1,505+7,03+1,505)*0,805 |  | 8.082 | [12 empty] | VV | 2 | 2 | True | 0 | ROZPOCET
| VV |  | část uliční u vchodu | [14 empty] | VV | 2 | 1 | True | 0 | ROZPOCET
| VV |  | Součet |  | 131.071 | [12 empty] | VV | 2 | 4 | True | 1 | ROZPOCET
17 | K | 564851111 | Podklad ze štěrkodrti ŠD s rozprostřením a zhutněním, po zhutnění tl. 150 mm | m2 | 131.071 |  | 0 | CS ÚRS 2019 01 |  | základní |  | 0 | 0.27994 | 36.692 | 0 | 0 | 4 | K | 2 |  |  |  | ROZPOCET | 0 | 0 | 0 | 0 | 0 | 1 | 0 | 4 | -581780097
| VV |  | doplnění podkladu pod dlažbu | [14 empty] | VV | 2 | 1 | True | 0 | ROZPOCET
| VV |  | doplnění podkladu pod zámkovou dlažbou cca./300/ | [14 empty] | VV | 2 | 1 | True | 0 | ROZPOCET
| VV |  | š./1,505/ | [14 empty] | VV | 2 | 1 | True | 0 | ROZPOCET
| VV |  | (0,8+0,8+1,765+1,505+11,83+1,505+11,542+5,815+0,7)*1,505 |  | 54.574 | [12 empty] | VV | 2 | 2 | True | 0 | ROZPOCET
| VV |  | nepodsklepenná část | [14 empty] | VV | 2 | 1 | True | 0 | ROZPOCET
| VV |  | doplnění podkladu pod dlažbou cca./300/ | [14 empty] | VV | 2 | 1 | True | 0 | ROZPOCET
| VV |  | š./0,7/ | [14 empty] | VV | 2 | 1 | True | 0 | ROZPOCET
| VV |  | (11,54+1,915+0,7+7,03)*0,7 |  | 14.83 | [12 empty] | VV | 2 | 2 | True | 0 | ROZPOCET
| VV |  | nepodsklepenná část | [14 empty] | VV | 2 | 1 | True | 0 | ROZPOCET
| VV |  | doplnění podkladu pod dlažbou cca./300/ | [14 empty] | VV | 2 | 1 | True | 0 | ROZPOCET
| VV |  | š./1/-chodník | [14 empty] | VV | 2 | 1 | True | 0 | ROZPOCET
| VV |  | (6*1) |  | 6 | [12 empty] | VV | 2 | 2 | True | 0 | ROZPOCET
| VV |  | nepodsklepenná část u bočního vstupu | [14 empty] | VV | 2 | 1 | True | 0 | ROZPOCET
| VV |  | doplnění podkladu pod dlažbou cca./300/ | [14 empty] | VV | 2 | 1 | True | 0 | ROZPOCET
| VV |  | š./0,3/ | [14 empty] | VV | 2 | 1 | True | 0 | ROZPOCET
| VV |  | (11,83-1+0,3+1,765) |  | 12.895 | [12 empty] | VV | 2 | 2 | True | 0 | ROZPOCET
| VV |  | nepodsklepenná část- boční strana + zadní u schodiště | [14 empty] | VV | 2 | 1 | True | 0 | ROZPOCET
| VV |  | doplnění podkladu pod dlažbou cca./300/ | [14 empty] | VV | 2 | 1 | True | 0 | ROZPOCET
| VV |  | š./1,505/ | [14 empty] | VV | 2 | 1 | True | 0 | ROZPOCET
| VV |  | (24,65-0,8-0,8)*1,505 |  | 34.69 | [12 empty] | VV | 2 | 2 | True | 0 | ROZPOCET
| VV |  | nepodsklepenná část- zadní | [14 empty] | VV | 2 | 1 | True | 0 | ROZPOCET
| VV |  | doplnění podkladu pod asfaltem cca./300/ | [14 empty] | VV | 2 | 1 | True | 0 | ROZPOCET
| VV |  | š./0,805/ | [14 empty] | VV | 2 | 1 | True | 0 | ROZPOCET
| VV |  | (1,505+7,03+1,505)*0,805 |  | 8.082 | [12 empty] | VV | 2 | 2 | True | 0 | ROZPOCET
| VV |  | část uliční u vchodu | [14 empty] | VV | 2 | 1 | True | 0 | ROZPOCET
| VV |  | Součet |  | 131.071 | [12 empty] | VV | 2 | 4 | True | 1 | ROZPOCET
18 | K | 596211210 | Kladení dlažby z betonových zámkových dlaždic komunikací pro pěší s ložem z kameniva těženého nebo drceného tl. do 40 mm, s vyplněním spár s dvojitým hutněním, vibrováním a se smetením přebytečného materiálu na krajnici tl. 80 mm skupiny A, pro plochy do 50 m2 - bude nová cca. 30% | m2 | 22.621 |  | 0 | CS ÚRS 2019 01 |  | základní |  | 0 | 0.08565 | 1.9375 | 0 | 0 | 4 | K | 2 |  |  |  | ROZPOCET | 0 | 0 | 0 | 0 | 0 | 1 | 0 | 4 | 146079582
| VV |  | doplnění - pokládka nové zámkové dlažby cca./30% | [14 empty] | VV | 2 | 1 | True | 0 | ROZPOCET
| VV |  | š./1,505/ | [14 empty] | VV | 2 | 1 | True | 0 | ROZPOCET
| VV |  | (0,8+0,8+1,765+1,505+11,83+1,505+11,542+5,815+0,7)*1,505*0,3 |  | 16.372 | [12 empty] | VV | 2 | 2 | True | 0 | ROZPOCET
| VV |  | nepodsklepenná část | [14 empty] | VV | 2 | 1 | True | 0 | ROZPOCET
| VV |  | doplnění - pokládka nové zámkové dlažby cca./30% | [14 empty] | VV | 2 | 1 | True | 0 | ROZPOCET
| VV |  | š./0,7/ | [14 empty] | VV | 2 | 1 | True | 0 | ROZPOCET
| VV |  | (11,54+1,915+0,7+7,03)*0,7*0,3 |  | 4.449 | [12 empty] | VV | 2 | 2 | True | 0 | ROZPOCET
| VV |  | nepodsklepenná část | [14 empty] | VV | 2 | 1 | True | 0 | ROZPOCET
| VV |  | doplnění - pokládka nové zámkové dlažby cca./30% | [14 empty] | VV | 2 | 1 | True | 0 | ROZPOCET
| VV |  | š./1/-chodník | [14 empty] | VV | 2 | 1 | True | 0 | ROZPOCET
| VV |  | (6*1)*0,3 |  | 1.8 | [12 empty] | VV | 2 | 2 | True | 0 | ROZPOCET
| VV |  | nepodsklepenná část u bočního vstupu | [14 empty] | VV | 2 | 1 | True | 0 | ROZPOCET
| VV |  | Součet |  | 22.621 | [12 empty] | VV | 2 | 4 | True | 1 | ROZPOCET
19 | M | 59245020 | dlažba skladebná betonová 200x100x80mm přírodní- bude nová cca. 30% | m2 | 58.061 |  | 0 |  |  | základní |  | 0 | 0.176 | 10.2187 | 0 | 0 | 8 | M | 2 |  |  |  | ROZPOCET | 0 | 0 | 0 | 0 | 0 | 1 | 0 | 4 | -679398561
| VV |  | doplnění - pokládka stáv.zámkové dlažby cca. 70% | [14 empty] | VV | 2 | 1 | True | 0 | ROZPOCET
| VV |  | š./1,505/ | [14 empty] | VV | 2 | 1 | True | 0 | ROZPOCET
| VV |  | (0,8+0,8+1,765+1,505+11,83+1,505+11,542+5,815+0,7)*1,505*0,7 |  | 38.202 | [12 empty] | VV | 2 | 2 | True | 0 | ROZPOCET
| VV |  | nepodsklepenná část | [14 empty] | VV | 2 | 1 | True | 0 | ROZPOCET
| VV |  | doplnění - pokládka stáv.zámkové dlažby cca. 70% | [14 empty] | VV | 2 | 1 | True | 0 | ROZPOCET
| VV |  | š./0,7/ | [14 empty] | VV | 2 | 1 | True | 0 | ROZPOCET
| VV |  | (11,54+1,915+0,7+7,03)*0,7*0,7 |  | 10.381 | [12 empty] | VV | 2 | 2 | True | 0 | ROZPOCET
| VV |  | nepodsklepenná část | [14 empty] | VV | 2 | 1 | True | 0 | ROZPOCET
| VV |  | doplnění - pokládka stáv.zámkové dlažby cca. 70% | [14 empty] | VV | 2 | 1 | True | 0 | ROZPOCET
| VV |  | š./1/-chodník | [14 empty] | VV | 2 | 1 | True | 0 | ROZPOCET
| VV |  | (6*1)*0,7 |  | 4.2 | [12 empty] | VV | 2 | 2 | True | 0 | ROZPOCET
| VV |  | nepodsklepenná část u bočního vstupu | [14 empty] | VV | 2 | 1 | True | 0 | ROZPOCET
| VV |  | Součet |  | 52.783 | [12 empty] | VV | 2 | 4 | True | 1 | ROZPOCET
| VV |  | 52,783*1,1 'Přepočtené koeficientem množství |  | 58.061 | [12 empty] | VV | 2 | 2 | False | 1 | ROZPOCET
20 | K | 596211210.S | Kladení dlažby z betonových zámkových dlaždic komunikací pro pěší s ložem z kameniva těženého nebo drceného tl. do 40 mm, s vyplněním spár s dvojitým hutněním, vibrováním a se smetením přebytečného materiálu na krajnici tl. 80 mm skupiny A, pro plochy do 50 m2- pokládka stáv. očištěné dlažby cca. 70% | m2 | 52.783 |  | 0 |  |  | základní |  | 0 | 0.08565 | 4.5209 | 0 | 0 | 4 | K | 2 |  |  |  | ROZPOCET | 0 | 0 | 0 | 0 | 0 | 1 | 0 | 4 | 731159371
| VV |  | dlažba zámková | [14 empty] | VV | 2 | 1 | True | 0 | ROZPOCET
| VV |  | doplnění - pokládka stáv.zámkové dlažby cca. 70% | [14 empty] | VV | 2 | 1 | True | 0 | ROZPOCET
| VV |  | š./1,505/ | [14 empty] | VV | 2 | 1 | True | 0 | ROZPOCET
| VV |  | (0,8+0,8+1,765+1,505+11,83+1,505+11,542+5,815+0,7)*1,505*0,7 |  | 38.202 | [12 empty] | VV | 2 | 2 | True | 0 | ROZPOCET
| VV |  | nepodsklepenná část | [14 empty] | VV | 2 | 1 | True | 0 | ROZPOCET
| VV |  | doplnění - pokládka stáv.zámkové dlažby cca. 70% | [14 empty] | VV | 2 | 1 | True | 0 | ROZPOCET
| VV |  | š./0,7/ | [14 empty] | VV | 2 | 1 | True | 0 | ROZPOCET
| VV |  | (11,54+1,915+0,7+7,03)*0,7*0,7 |  | 10.381 | [12 empty] | VV | 2 | 2 | True | 0 | ROZPOCET
| VV |  | nepodsklepenná část | [14 empty] | VV | 2 | 1 | True | 0 | ROZPOCET
| VV |  | doplnění - pokládka stáv.zámkové dlažby cca. 70% | [14 empty] | VV | 2 | 1 | True | 0 | ROZPOCET
| VV |  | š./1/-chodník | [14 empty] | VV | 2 | 1 | True | 0 | ROZPOCET
| VV |  | (6*1)*0,7 |  | 4.2 | [12 empty] | VV | 2 | 2 | True | 0 | ROZPOCET
| VV |  | nepodsklepenná část u bočního vstupu | [14 empty] | VV | 2 | 1 | True | 0 | ROZPOCET
| VV |  | Součet |  | 52.783 | [12 empty] | VV | 2 | 4 | True | 1 | ROZPOCET
21 | M | 59245020.S | dlažba skladebná betonová 200x100x80mm přírodní- bude použita stávající očištěná cca. 70% | m2 | 52.783 |  | 0 |  |  | základní |  | 0 | 0.176 | 9.2898 | 0 | 0 | 8 | M | 2 |  |  |  | ROZPOCET | 0 | 0 | 0 | 0 | 0 | 1 | 0 | 4 | 993287134
| VV |  | doplnění - pokládka stáv.zámkové dlažby cca. 70% | [14 empty] | VV | 2 | 1 | True | 0 | ROZPOCET
| VV |  | š./1,505/ | [14 empty] | VV | 2 | 1 | True | 0 | ROZPOCET
| VV |  | (0,8+0,8+1,765+1,505+11,83+1,505+11,542+5,815+0,7)*1,505*0,7 |  | 38.202 | [12 empty] | VV | 2 | 2 | True | 0 | ROZPOCET
| VV |  | nepodsklepenná část | [14 empty] | VV | 2 | 1 | True | 0 | ROZPOCET
| VV |  | doplnění - pokládka stáv.zámkové dlažby cca. 70% | [14 empty] | VV | 2 | 1 | True | 0 | ROZPOCET
| VV |  | š./0,7/ | [14 empty] | VV | 2 | 1 | True | 0 | ROZPOCET
| VV |  | (11,54+1,915+0,7+7,03)*0,7*0,7 |  | 10.381 | [12 empty] | VV | 2 | 2 | True | 0 | ROZPOCET
| VV |  | nepodsklepenná část | [14 empty] | VV | 2 | 1 | True | 0 | ROZPOCET
| VV |  | doplnění - pokládka stáv.zámkové dlažby cca. 70% | [14 empty] | VV | 2 | 1 | True | 0 | ROZPOCET
| VV |  | š./1/-chodník | [14 empty] | VV | 2 | 1 | True | 0 | ROZPOCET
| VV |  | (6*1)*0,7 |  | 4.2 | [12 empty] | VV | 2 | 2 | True | 0 | ROZPOCET
| VV |  | nepodsklepenná část u bočního vstupu | [14 empty] | VV | 2 | 1 | True | 0 | ROZPOCET
| VV |  | Součet |  | 52.783 | [12 empty] | VV | 2 | 4 | True | 1 | ROZPOCET
22 | K | 596811120.S | Kladení dlažby z betonových nebo kameninových dlaždic komunikací pro pěší s vyplněním spár a se smetením přebytečného materiálu na vzdálenost do 3 m s ložem z kameniva těženého tl. do 30 mm velikosti dlaždic do 0,09 m2 (bez zámku), pro plochy do 50 m2 - pokládka stáv. očištěné dlažby cca. 70% | m2 | 26.991 |  | 0 |  |  | základní |  | 0 | 0.101 | 2.7261 | 0 | 0 | 4 | K | 2 |  |  |  | ROZPOCET | 0 | 0 | 0 | 0 | 0 | 1 | 0 | 4 | -132224891
| VV |  | dlažba betonová /300*300/ | [14 empty] | VV | 2 | 1 | True | 0 | ROZPOCET
| VV |  | doplnění - stáv. dlažby /300*300/ cca./70% | [14 empty] | VV | 2 | 1 | True | 0 | ROZPOCET
| VV |  | š./0,3/ | [14 empty] | VV | 2 | 1 | True | 0 | ROZPOCET
| VV |  | (11,83-1+0,3+1,765)*0,3*0,7 |  | 2.708 | [12 empty] | VV | 2 | 2 | True | 0 | ROZPOCET
| VV |  | nepodsklepenná část | [14 empty] | VV | 2 | 1 | True | 0 | ROZPOCET
| VV |  | doplnění - stáv. dlažby /300*300/ cca./70% | [14 empty] | VV | 2 | 1 | True | 0 | ROZPOCET
| VV |  | š./1,505/ | [14 empty] | VV | 2 | 1 | True | 0 | ROZPOCET
| VV |  | (24,65-0,8-0,8)*1,505*0,7 |  | 24.283 | [12 empty] | VV | 2 | 2 | True | 0 | ROZPOCET
| VV |  | nepodsklepenná část- zadní | [14 empty] | VV | 2 | 1 | True | 0 | ROZPOCET
| VV |  | Součet |  | 26.991 | [12 empty] | VV | 2 | 4 | True | 1 | ROZPOCET
23 | M | 59248005.S | dlažba plošná betonová chodníková 300x300x50mm přírodní - pokládka stáv. očištěné dlažby cca. 70% | m2 | 26.991 |  | 0 |  |  | základní |  | 0 | 0.115 | 3.104 | 0 | 0 | 8 | M | 2 |  |  |  | ROZPOCET | 0 | 0 | 0 | 0 | 0 | 1 | 0 | 4 | -334655698
| VV |  | doplnění - stáv. dlažby /300*300/ cca./70% | [14 empty] | VV | 2 | 1 | True | 0 | ROZPOCET
| VV |  | š./0,3/ | [14 empty] | VV | 2 | 1 | True | 0 | ROZPOCET
| VV |  | (11,83-1+0,3+1,765)*0,3*0,7 |  | 2.708 | [12 empty] | VV | 2 | 2 | True | 0 | ROZPOCET
| VV |  | nepodsklepenná část | [14 empty] | VV | 2 | 1 | True | 0 | ROZPOCET
| VV |  | doplnění - stáv. dlažby /300*300/ cca./70% | [14 empty] | VV | 2 | 1 | True | 0 | ROZPOCET
| VV |  | š./1,505/ | [14 empty] | VV | 2 | 1 | True | 0 | ROZPOCET
| VV |  | (24,65-0,8-0,8)*1,505*0,7 |  | 24.283 | [12 empty] | VV | 2 | 2 | True | 0 | ROZPOCET
| VV |  | nepodsklepenná část- zadní | [14 empty] | VV | 2 | 1 | True | 0 | ROZPOCET
| VV |  | Součet |  | 26.991 | [12 empty] | VV | 2 | 4 | True | 1 | ROZPOCET
24 | K | 596811120 | Kladení dlažby z betonových nebo kameninových dlaždic komunikací pro pěší s vyplněním spár a se smetením přebytečného materiálu na vzdálenost do 3 m s ložem z kameniva těženého tl. do 30 mm velikosti dlaždic do 0,09 m2 (bez zámku), pro plochy do 50 m2 - bude nová cca. 30% | m2 | 11.568 |  | 0 | CS ÚRS 2019 01 |  | základní |  | 0 | 0.101 | 1.1684 | 0 | 0 | 4 | K | 2 |  |  |  | ROZPOCET | 0 | 0 | 0 | 0 | 0 | 1 | 0 | 4 | -916167606
| VV |  | dlažba betonová /300*300/ | [14 empty] | VV | 2 | 1 | True | 0 | ROZPOCET
| VV |  | doplnění - stáv. dlažby /300*300/ cca./70% | [14 empty] | VV | 2 | 1 | True | 0 | ROZPOCET
| VV |  | š./0,3/ | [14 empty] | VV | 2 | 1 | True | 0 | ROZPOCET
| VV |  | (11,83-1+0,3+1,765)*0,3*0,3 |  | 1.161 | [12 empty] | VV | 2 | 2 | True | 0 | ROZPOCET
| VV |  | nepodsklepenná část | [14 empty] | VV | 2 | 1 | True | 0 | ROZPOCET
| VV |  | doplnění - stáv. dlažby /300*300/ cca./70% | [14 empty] | VV | 2 | 1 | True | 0 | ROZPOCET
| VV |  | š./1,505/ | [14 empty] | VV | 2 | 1 | True | 0 | ROZPOCET
| VV |  | (24,65-0,8-0,8)*1,505*0,3 |  | 10.407 | [12 empty] | VV | 2 | 2 | True | 0 | ROZPOCET
| VV |  | nepodsklepenná část- zadní | [14 empty] | VV | 2 | 1 | True | 0 | ROZPOCET
| VV |  | Součet |  | 11.568 | [12 empty] | VV | 2 | 4 | True | 1 | ROZPOCET
25 | M | 59248005 | dlažba plošná betonová chodníková 300x300x50mm přírodní - bude nová cca. 30% | m2 | 12.725 |  | 0 | CS ÚRS 2019 01 |  | základní |  | 0 | 0.115 | 1.4634 | 0 | 0 | 8 | M | 2 |  |  |  | ROZPOCET | 0 | 0 | 0 | 0 | 0 | 1 | 0 | 4 | 58216679
| VV |  | doplnění - stáv. dlažby /300*300/ cca./70% | [14 empty] | VV | 2 | 1 | True | 0 | ROZPOCET
| VV |  | š./0,3/ | [14 empty] | VV | 2 | 1 | True | 0 | ROZPOCET
| VV |  | (11,83-1+0,3+1,765)*0,3*0,3 |  | 1.161 | [12 empty] | VV | 2 | 2 | True | 0 | ROZPOCET
| VV |  | nepodsklepenná část | [14 empty] | VV | 2 | 1 | True | 0 | ROZPOCET
| VV |  | doplnění - stáv. dlažby /300*300/ cca./70% | [14 empty] | VV | 2 | 1 | True | 0 | ROZPOCET
| VV |  | š./1,505/ | [14 empty] | VV | 2 | 1 | True | 0 | ROZPOCET
| VV |  | (24,65-0,8-0,8)*1,505*0,3 |  | 10.407 | [12 empty] | VV | 2 | 2 | True | 0 | ROZPOCET
| VV |  | nepodsklepenná část- zadní | [14 empty] | VV | 2 | 1 | True | 0 | ROZPOCET
| VV |  | Součet |  | 11.568 | [12 empty] | VV | 2 | 4 | True | 1 | ROZPOCET
| VV |  | 11,568*1,1 'Přepočtené koeficientem množství |  | 12.725 | [12 empty] | VV | 2 | 2 | False | 1 | ROZPOCET
26 | K | 599432111 | Vyplnění spár dlažby (přídlažby) z lomového kamene v jakémkoliv sklonu plochy a jakékoliv tloušťky kamenivem těženým | m2 | 113.963 |  | 0 | CS ÚRS 2019 01 |  | základní |  | 0 | 0.10354 | 11.7997 | 0 | 0 | 4 | K | 2 |  |  |  | ROZPOCET | 0 | 0 | 0 | 0 | 0 | 1 | 0 | 4 | -1000978439
| VV |  | dlažba zámková | [14 empty] | VV | 2 | 1 | True | 0 | ROZPOCET
| VV |  | doplnění - pokládka stáv.zámkové dlažby cca. 70% | [14 empty] | VV | 2 | 1 | True | 0 | ROZPOCET
| VV |  | š./1,505/ | [14 empty] | VV | 2 | 1 | True | 0 | ROZPOCET
| VV |  | (0,8+0,8+1,765+1,505+11,83+1,505+11,542+5,815+0,7)*1,505*0,7 |  | 38.202 | [12 empty] | VV | 2 | 2 | True | 0 | ROZPOCET
| VV |  | nepodsklepenná část | [14 empty] | VV | 2 | 1 | True | 0 | ROZPOCET
| VV |  | doplnění - pokládka nové zámkové dlažby cca./30% | [14 empty] | VV | 2 | 1 | True | 0 | ROZPOCET
| VV |  | š./1,505/ | [14 empty] | VV | 2 | 1 | True | 0 | ROZPOCET
| VV |  | (0,8+0,8+1,765+1,505+11,83+1,505+11,542+5,815+0,7)*1,505*0,3 |  | 16.372 | [12 empty] | VV | 2 | 2 | True | 0 | ROZPOCET
| VV |  | nepodsklepenná část | [14 empty] | VV | 2 | 1 | True | 0 | ROZPOCET
| VV |  | doplnění - pokládka stáv.zámkové dlažby cca. 70% | [14 empty] | VV | 2 | 1 | True | 0 | ROZPOCET
| VV |  | š./0,7/ | [14 empty] | VV | 2 | 1 | True | 0 | ROZPOCET
| VV |  | (11,54+1,915+0,7+7,03)*0,7*0,7 |  | 10.381 | [12 empty] | VV | 2 | 2 | True | 0 | ROZPOCET
| VV |  | nepodsklepenná část | [14 empty] | VV | 2 | 1 | True | 0 | ROZPOCET
| VV |  | doplnění - pokládka nové zámkové dlažby cca./30% | [14 empty] | VV | 2 | 1 | True | 0 | ROZPOCET
| VV |  | š./0,7/ | [14 empty] | VV | 2 | 1 | True | 0 | ROZPOCET
| VV |  | (11,54+1,915+0,7+7,03)*0,7*0,3 |  | 4.449 | [12 empty] | VV | 2 | 2 | True | 0 | ROZPOCET
| VV |  | nepodsklepenná část | [14 empty] | VV | 2 | 1 | True | 0 | ROZPOCET
| VV |  | doplnění - pokládka stáv.zámkové dlažby cca. 70% | [14 empty] | VV | 2 | 1 | True | 0 | ROZPOCET
| VV |  | š./1/-chodník | [14 empty] | VV | 2 | 1 | True | 0 | ROZPOCET
| VV |  | (6*1)*0,7 |  | 4.2 | [12 empty] | VV | 2 | 2 | True | 0 | ROZPOCET
| VV |  | nepodsklepenná část u bočního vstupu | [14 empty] | VV | 2 | 1 | True | 0 | ROZPOCET
| VV |  | doplnění - pokládka nové zámkové dlažby cca./30% | [14 empty] | VV | 2 | 1 | True | 0 | ROZPOCET
| VV |  | š./1/-chodník | [14 empty] | VV | 2 | 1 | True | 0 | ROZPOCET
| VV |  | (6*1)*0,3 |  | 1.8 | [12 empty] | VV | 2 | 2 | True | 0 | ROZPOCET
| VV |  | nepodsklepenná část u bočního vstupu | [14 empty] | VV | 2 | 1 | True | 0 | ROZPOCET
| VV |  | Mezisoučet |  | 75.404 | [12 empty] | VV | 2 | 3 | True | 0 | ROZPOCET
| VV |  | dlažba betonová /300*300/ | [14 empty] | VV | 2 | 1 | True | 0 | ROZPOCET
| VV |  | doplnění - stáv. dlažby /300*300/ cca./70% | [14 empty] | VV | 2 | 1 | True | 0 | ROZPOCET
| VV |  | š./0,3/ | [14 empty] | VV | 2 | 1 | True | 0 | ROZPOCET
| VV |  | (11,83-1+0,3+1,765)*0,3*0,7 |  | 2.708 | [12 empty] | VV | 2 | 2 | True | 0 | ROZPOCET
| VV |  | nepodsklepenná část | [14 empty] | VV | 2 | 1 | True | 0 | ROZPOCET
| VV |  | doplnění - pokládka nové dlažby /300*300/ cca./30% | [14 empty] | VV | 2 | 1 | True | 0 | ROZPOCET
| VV |  | š./0,3/ | [14 empty] | VV | 2 | 1 | True | 0 | ROZPOCET
| VV |  | (11,83-1+0,3+1,765)*0,3*0,3 |  | 1.161 | [12 empty] | VV | 2 | 2 | True | 0 | ROZPOCET
| VV |  | nepodsklepenná část | [14 empty] | VV | 2 | 1 | True | 0 | ROZPOCET
| VV |  | doplnění - stáv. dlažby /300*300/ cca./70% | [14 empty] | VV | 2 | 1 | True | 0 | ROZPOCET
| VV |  | š./1,505/ | [14 empty] | VV | 2 | 1 | True | 0 | ROZPOCET
| VV |  | (24,65-0,8-0,8)*1,505*0,7 |  | 24.283 | [12 empty] | VV | 2 | 2 | True | 0 | ROZPOCET
| VV |  | nepodsklepenná část- zadní | [14 empty] | VV | 2 | 1 | True | 0 | ROZPOCET
| VV |  | doplnění - pokládka nové dlažby /300*300/ cca./30% | [14 empty] | VV | 2 | 1 | True | 0 | ROZPOCET
| VV |  | š./1,505/ | [14 empty] | VV | 2 | 1 | True | 0 | ROZPOCET
| VV |  | (24,65-0,8-0,8)*1,505*0,3 |  | 10.407 | [12 empty] | VV | 2 | 2 | True | 0 | ROZPOCET
| VV |  | nepodsklepenná část- zadní | [14 empty] | VV | 2 | 1 | True | 0 | ROZPOCET
| VV |  | Mezisoučet |  | 38.559 | [12 empty] | VV | 2 | 3 | True | 0 | ROZPOCET
| VV |  | Součet |  | 113.963 | [12 empty] | VV | 2 | 4 | True | 1 | ROZPOCET
| D | 5-1 | Komunikace pozemní- část asfalt |  |  |  | 0 |  |  |  |  | 0 |  | 2.1543 |  | 0 | 1 | D | 1 |  |  |  | ROZPOCET | [6 empty] | 0
27 | K | 572330111 | Vyspravení krytu komunikací po překopech inženýrských sítí plochy do 15 m2 živičnou směsí z kameniva těženého nebo ze štěrkopísku obaleného asfaltem po zhutnění tl. přes 20 do 50 mm | m2 | 8.082 |  | 0 | CS ÚRS 2019 01 |  | základní |  | 0 | 0.13188 | 1.0659 | 0 | 0 | 4 | K | 2 |  |  |  | ROZPOCET | 0 | 0 | 0 | 0 | 0 | 1 | 0 | 4 | -656722998
| VV |  | ostatní práce | [14 empty] | VV | 2 | 1 | True | 0 | ROZPOCET
| VV |  | doplnění asfaltového povrchu | [14 empty] | VV | 2 | 1 | True | 0 | ROZPOCET
| VV |  | š./0,805/ | [14 empty] | VV | 2 | 1 | True | 0 | ROZPOCET
| VV |  | (1,505+7,03+1,505)*0,805 |  | 8.082 | [12 empty] | VV | 2 | 2 | True | 0 | ROZPOCET
| VV |  | část uliční u vchodu | [14 empty] | VV | 2 | 1 | True | 0 | ROZPOCET
| VV |  | Součet |  | 8.082 | [12 empty] | VV | 2 | 4 | True | 1 | ROZPOCET
28 | K | 572340111 | Vyspravení krytu komunikací po překopech inženýrských sítí plochy do 15 m2 asfaltovým betonem ACO (AB), po zhutnění tl. přes 30 do 50 mm | m2 | 8.082 |  | 0 | CS ÚRS 2019 01 |  | základní |  | 0 | 0.12966 | 1.0479 | 0 | 0 | 4 | K | 2 |  |  |  | ROZPOCET | 0 | 0 | 0 | 0 | 0 | 1 | 0 | 4 | 712891601
| VV |  | ostatní práce | [14 empty] | VV | 2 | 1 | True | 0 | ROZPOCET
| VV |  | doplnění asfaltového povrchu | [14 empty] | VV | 2 | 1 | True | 0 | ROZPOCET
| VV |  | š./0,805/ | [14 empty] | VV | 2 | 1 | True | 0 | ROZPOCET
| VV |  | (1,505+7,03+1,505)*0,805 |  | 8.082 | [12 empty] | VV | 2 | 2 | True | 0 | ROZPOCET
| VV |  | část uliční u vchodu | [14 empty] | VV | 2 | 1 | True | 0 | ROZPOCET
| VV |  | Součet |  | 8.082 | [12 empty] | VV | 2 | 4 | True | 1 | ROZPOCET
29 | K | 572404111 | Posyp živičného podkladu nebo krytu kamenivem drobným těženým nebo drceným bez zhutnění, v množství do 5 kg/m2 | m2 | 8.082 |  | 0 | CS ÚRS 2019 01 |  | základní |  | 0 | 0.00501 | 0.040491 | 0 | 0 | 4 | K | 2 |  |  |  | ROZPOCET | 0 | 0 | 0 | 0 | 0 | 1 | 0 | 4 | -1034792054
| VV |  | ostatní práce | [14 empty] | VV | 2 | 1 | True | 0 | ROZPOCET
| VV |  | doplnění asfaltového povrchu | [14 empty] | VV | 2 | 1 | True | 0 | ROZPOCET
| VV |  | š./0,805/ | [14 empty] | VV | 2 | 1 | True | 0 | ROZPOCET
| VV |  | (1,505+7,03+1,505)*0,805 |  | 8.082 | [12 empty] | VV | 2 | 2 | True | 0 | ROZPOCET
| VV |  | část uliční u vchodu | [14 empty] | VV | 2 | 1 | True | 0 | ROZPOCET
| VV |  | Součet |  | 8.082 | [12 empty] | VV | 2 | 4 | True | 1 | ROZPOCET
| D | 6 | Úpravy povrchů, podlahy a osazování výplní |  |  |  | 0 |  |  |  |  | 0 |  | 0.5557 |  | 0 | 1 | D | 1 |  |  |  | ROZPOCET | [6 empty] | 0
30 | K | 622142001 | Potažení vnějších ploch pletivem v ploše nebo pruzích, na plném podkladu sklovláknitým vtlačením do tmelu stěn | m2 | 52.129 |  | 0 | CS ÚRS 2019 01 |  | základní |  | 0 | 0.00438 | 0.22833 | 0 | 0 | 4 | K | 2 |  |  |  | ROZPOCET | 0 | 0 | 0 | 0 | 0 | 1 | 0 | 4 | 1385530299
| VV |  | perlinka do tmelu- sokl | [14 empty] | VV | 2 | 1 | True | 0 | ROZPOCET
| VV |  | zadní část hlavní objekt | [14 empty] | VV | 2 | 1 | True | 0 | ROZPOCET
| VV |  | perlinka do tmelu sokl do v./600/mm | [14 empty] | VV | 2 | 1 | True | 0 | ROZPOCET
| VV |  | v m/2/ | [14 empty] | VV | 2 | 1 | True | 0 | ROZPOCET
| VV |  | (1,765+24,65+1,765)*0,6 |  | 16.908 | [12 empty] | VV | 2 | 2 | True | 0 | ROZPOCET
| VV |  | nepodsklepenná šást | [14 empty] | VV | 2 | 1 | True | 0 | ROZPOCET
| VV |  | boční část hlavní objekt | [14 empty] | VV | 2 | 1 | True | 0 | ROZPOCET
| VV |  | perlinka do tmelu sokl do v./600/mm | [14 empty] | VV | 2 | 1 | True | 0 | ROZPOCET
| VV |  | v m/2/ | [14 empty] | VV | 2 | 1 | True | 0 | ROZPOCET
| VV |  | 11,83*0,6 |  | 7.098 | [12 empty] | VV | 2 | 2 | True | 0 | ROZPOCET
| VV |  | nepodsklepenná šást | [14 empty] | VV | 2 | 1 | True | 0 | ROZPOCET
| VV |  | boční se vstupem hlavní objekt | [14 empty] | VV | 2 | 1 | True | 0 | ROZPOCET
| VV |  | perlinka do tmelu sokl do v./600/mm | [14 empty] | VV | 2 | 1 | True | 0 | ROZPOCET
| VV |  | v m/2/ | [14 empty] | VV | 2 | 1 | True | 0 | ROZPOCET
| VV |  | (11,83-1)*0,6 |  | 6.498 | [12 empty] | VV | 2 | 2 | True | 0 | ROZPOCET
| VV |  | nepodsklepenná šást | [14 empty] | VV | 2 | 1 | True | 0 | ROZPOCET
| VV |  | uliční hlavní objekt | [14 empty] | VV | 2 | 1 | True | 0 | ROZPOCET
| VV |  | perlinka do tmelu sokl do v./600/mm | [14 empty] | VV | 2 | 1 | True | 0 | ROZPOCET
| VV |  | v m/2/ | [14 empty] | VV | 2 | 1 | True | 0 | ROZPOCET
| VV |  | (11,542+11,540)*0,6 |  | 13.849 | [12 empty] | VV | 2 | 2 | True | 0 | ROZPOCET
| VV |  | nepodsklepenná šást | [14 empty] | VV | 2 | 1 | True | 0 | ROZPOCET
| VV |  | boční- vstupní objekt | [14 empty] | VV | 2 | 1 | True | 0 | ROZPOCET
| VV |  | perlinka do tmelu sokl do v./600/mm | [14 empty] | VV | 2 | 1 | True | 0 | ROZPOCET
| VV |  | v m/2/ | [14 empty] | VV | 2 | 1 | True | 0 | ROZPOCET
| VV |  | 5,815*0,6 |  | 3.489 | [12 empty] | VV | 2 | 2 | True | 0 | ROZPOCET
| VV |  | nepodsklepenná šást | [14 empty] | VV | 2 | 1 | True | 0 | ROZPOCET
| VV |  | boční- vstupní objekt | [14 empty] | VV | 2 | 1 | True | 0 | ROZPOCET
| VV |  | perlinka do tmelu sokl do v./600/mm | [14 empty] | VV | 2 | 1 | True | 0 | ROZPOCET
| VV |  | v m/2/ | [14 empty] | VV | 2 | 1 | True | 0 | ROZPOCET
| VV |  | 1,915*0,6 |  | 1.149 | [12 empty] | VV | 2 | 2 | True | 0 | ROZPOCET
| VV |  | nepodsklepenná šást | [14 empty] | VV | 2 | 1 | True | 0 | ROZPOCET
| VV |  | uliční- vstupní objekt | [14 empty] | VV | 2 | 1 | True | 0 | ROZPOCET
| VV |  | perlinka do tmelu sokl do v./600/mm | [14 empty] | VV | 2 | 1 | True | 0 | ROZPOCET
| VV |  | v m/2/ | [14 empty] | VV | 2 | 1 | True | 0 | ROZPOCET
| VV |  | (7,03-0,9-0,9)*0,6 |  | 3.138 | [12 empty] | VV | 2 | 2 | True | 0 | ROZPOCET
| VV |  | nepodsklepenná šást | [14 empty] | VV | 2 | 1 | True | 0 | ROZPOCET
| VV |  | Součet |  | 52.129 | [12 empty] | VV | 2 | 4 | True | 1 | ROZPOCET
31 | K | 622511111 | Omítka tenkovrstvá akrylátová vnějších ploch probarvená, včetně penetrace podkladu mozaiková střednězrnná stěn | m2 | 52.129 |  | 0 | CS ÚRS 2019 01 |  | základní |  | 0 | 0.00628 | 0.32737 | 0 | 0 | 4 | K | 2 |  |  |  | ROZPOCET | 0 | 0 | 0 | 0 | 0 | 1 | 0 | 4 | 497277591
| VV |  | omítka střednězrnná | [14 empty] | VV | 2 | 1 | True | 0 | ROZPOCET
| VV |  | zadní část hlavní objekt | [14 empty] | VV | 2 | 1 | True | 0 | ROZPOCET
| VV |  | omítka střednězrnná | [14 empty] | VV | 2 | 1 | True | 0 | ROZPOCET
| VV |  | v m/2/ | [14 empty] | VV | 2 | 1 | True | 0 | ROZPOCET
| VV |  | (1,765+24,65+1,765)*0,6 |  | 16.908 | [12 empty] | VV | 2 | 2 | True | 0 | ROZPOCET
| VV |  | nepodsklepenná šást | [14 empty] | VV | 2 | 1 | True | 0 | ROZPOCET
| VV |  | boční část hlavní objekt | [14 empty] | VV | 2 | 1 | True | 0 | ROZPOCET
| VV |  | omítka střednězrnná | [14 empty] | VV | 2 | 1 | True | 0 | ROZPOCET
| VV |  | v m/2/ | [14 empty] | VV | 2 | 1 | True | 0 | ROZPOCET
| VV |  | 11,83*0,6 |  | 7.098 | [12 empty] | VV | 2 | 2 | True | 0 | ROZPOCET
| VV |  | nepodsklepenná šást | [14 empty] | VV | 2 | 1 | True | 0 | ROZPOCET
| VV |  | boční se vstupem hlavní objekt | [14 empty] | VV | 2 | 1 | True | 0 | ROZPOCET
| VV |  | omítka střednězrnná | [14 empty] | VV | 2 | 1 | True | 0 | ROZPOCET
| VV |  | v m/2/ | [14 empty] | VV | 2 | 1 | True | 0 | ROZPOCET
| VV |  | (11,83-1)*0,6 |  | 6.498 | [12 empty] | VV | 2 | 2 | True | 0 | ROZPOCET
| VV |  | nepodsklepenná šást | [14 empty] | VV | 2 | 1 | True | 0 | ROZPOCET
| VV |  | uliční hlavní objekt | [14 empty] | VV | 2 | 1 | True | 0 | ROZPOCET
| VV |  | omítka střednězrnná | [14 empty] | VV | 2 | 1 | True | 0 | ROZPOCET
| VV |  | v m/2/ | [14 empty] | VV | 2 | 1 | True | 0 | ROZPOCET
| VV |  | (11,542+11,540)*0,6 |  | 13.849 | [12 empty] | VV | 2 | 2 | True | 0 | ROZPOCET
| VV |  | nepodsklepenná šást | [14 empty] | VV | 2 | 1 | True | 0 | ROZPOCET
| VV |  | boční- vstupní objekt | [14 empty] | VV | 2 | 1 | True | 0 | ROZPOCET
| VV |  | omítka střednězrnná | [14 empty] | VV | 2 | 1 | True | 0 | ROZPOCET
| VV |  | v m/2/ | [14 empty] | VV | 2 | 1 | True | 0 | ROZPOCET
| VV |  | 5,815*0,6 |  | 3.489 | [12 empty] | VV | 2 | 2 | True | 0 | ROZPOCET
| VV |  | nepodsklepenná šást | [14 empty] | VV | 2 | 1 | True | 0 | ROZPOCET
| VV |  | boční- vstupní objekt | [14 empty] | VV | 2 | 1 | True | 0 | ROZPOCET
| VV |  | omítka střednězrnná | [14 empty] | VV | 2 | 1 | True | 0 | ROZPOCET
| VV |  | v m/2/ | [14 empty] | VV | 2 | 1 | True | 0 | ROZPOCET
| VV |  | 1,915*0,6 |  | 1.149 | [12 empty] | VV | 2 | 2 | True | 0 | ROZPOCET
| VV |  | nepodsklepenná šást | [14 empty] | VV | 2 | 1 | True | 0 | ROZPOCET
| VV |  | uliční- vstupní objekt | [14 empty] | VV | 2 | 1 | True | 0 | ROZPOCET
| VV |  | omítka střednězrnná | [14 empty] | VV | 2 | 1 | True | 0 | ROZPOCET
| VV |  | v m/2/ | [14 empty] | VV | 2 | 1 | True | 0 | ROZPOCET
| VV |  | (7,03-0,9-0,9)*0,6 |  | 3.138 | [12 empty] | VV | 2 | 2 | True | 0 | ROZPOCET
| VV |  | nepodsklepenná šást | [14 empty] | VV | 2 | 1 | True | 0 | ROZPOCET
| VV |  | Součet |  | 52.129 | [12 empty] | VV | 2 | 4 | True | 1 | ROZPOCET
| D | 91 | Doplňující konstrukce a práce pozemních komunikací, letišť a ploch |  |  |  | 0 |  |  |  |  | 0 |  | 1.0356 |  | 0 | 1 | D | 1 |  |  |  | ROZPOCET | [6 empty] | 0
32 | K | 919735111 | Řezání stávajícího živičného krytu nebo podkladu hloubky do 50 mm | m | 11.545 |  | 0 | CS ÚRS 2019 01 |  | základní |  | 0 | 0 | 0 | 0 | 0 | 4 | K | 2 |  |  |  | ROZPOCET | 0 | 0 | 0 | 0 | 0 | 1 | 0 | 4 | -1016683615
| VV |  | přípravné práce | [14 empty] | VV | 2 | 1 | True | 0 | ROZPOCET
| VV |  | řezání asfaltového povrchu | [14 empty] | VV | 2 | 1 | True | 0 | ROZPOCET
| VV |  | 1,505+7,03+1,505+1,505 |  | 11.545 | [12 empty] | VV | 2 | 2 | True | 0 | ROZPOCET
| VV |  | část uliční u vchodu | [14 empty] | VV | 2 | 1 | True | 0 | ROZPOCET
| VV |  | Součet |  | 11.545 | [12 empty] | VV | 2 | 4 | True | 1 | ROZPOCET
33 | K | 916331111.S | Osazení zahradního obrubníku betonového s ložem tl. od 50 do 100 mm z betonu prostého tř. C 12/15 bez boční opěry- stáv.očištěný obrubník cca. 70% | m | 4.907 |  | 0 |  |  | základní |  | 0 | 0.08531 | 0.41862 | 0 | 0 | 4 | K | 2 |  |  |  | ROZPOCET | 0 | 0 | 0 | 0 | 0 | 1 | 0 | 4 | 677122931
| VV |  | ostatní práce | [14 empty] | VV | 2 | 1 | True | 0 | ROZPOCET
| VV |  | montáž záhonového obrubníku | [14 empty] | VV | 2 | 1 | True | 0 | ROZPOCET
| VV |  | (1,505-0,3) |  | 1.205 | [12 empty] | VV | 2 | 2 | True | 0 | ROZPOCET
| VV |  | zadní část | [14 empty] | VV | 2 | 1 | True | 0 | ROZPOCET
| VV |  | ostatní práce | [14 empty] | VV | 2 | 1 | True | 0 | ROZPOCET
| VV |  | montáž záhonového obrubníku | [14 empty] | VV | 2 | 1 | True | 0 | ROZPOCET
| VV |  | 5 |  | 5 | [12 empty] | VV | 2 | 2 | True | 0 | ROZPOCET
| VV |  | boční | [14 empty] | VV | 2 | 1 | True | 0 | ROZPOCET
| VV |  | ostatní práce | [14 empty] | VV | 2 | 1 | True | 0 | ROZPOCET
| VV |  | montáž záhonového obrubníku | [14 empty] | VV | 2 | 1 | True | 0 | ROZPOCET
| VV |  | (1,505-0,7) |  | 0.805 | [12 empty] | VV | 2 | 2 | True | 0 | ROZPOCET
| VV |  | přední pravá část | [14 empty] | VV | 2 | 1 | True | 0 | ROZPOCET
| VV |  | Mezisoučet |  | 7.01 | [12 empty] | VV | 2 | 3 | True | 0 | ROZPOCET
| VV |  | předpoklad 70% stávajích | [14 empty] | VV | 2 | 1 | True | 0 | ROZPOCET
| VV |  | 7,01*0,7 |  | 4.907 | [12 empty] | VV | 2 | 2 | True | 0 | ROZPOCET
| VV |  | Mezisoučet |  | 4.907 | [12 empty] | VV | 2 | 3 | True | 1 | ROZPOCET
34 | M | 59217001.S | obrubník betonový zahradní 1000x50x250mm - stáv.očištěný obrubník cca. 70% | m | 4.907 |  | 0 |  |  | základní |  | 0 | 0.028 | 0.1374 | 0 | 0 | 8 | M | 2 |  |  |  | ROZPOCET | 0 | 0 | 0 | 0 | 0 | 1 | 0 | 4 | -714471892
| VV |  | ostatní práce | [14 empty] | VV | 2 | 1 | True | 0 | ROZPOCET
| VV |  | montáž záhonového obrubníku | [14 empty] | VV | 2 | 1 | True | 0 | ROZPOCET
| VV |  | (1,505-0,3) |  | 1.205 | [12 empty] | VV | 2 | 2 | True | 0 | ROZPOCET
| VV |  | zadní část | [14 empty] | VV | 2 | 1 | True | 0 | ROZPOCET
| VV |  | ostatní práce | [14 empty] | VV | 2 | 1 | True | 0 | ROZPOCET
| VV |  | montáž záhonového obrubníku | [14 empty] | VV | 2 | 1 | True | 0 | ROZPOCET
| VV |  | 5 |  | 5 | [12 empty] | VV | 2 | 2 | True | 0 | ROZPOCET
| VV |  | boční | [14 empty] | VV | 2 | 1 | True | 0 | ROZPOCET
| VV |  | ostatní práce | [14 empty] | VV | 2 | 1 | True | 0 | ROZPOCET
| VV |  | montáž záhonového obrubníku | [14 empty] | VV | 2 | 1 | True | 0 | ROZPOCET
| VV |  | (1,505-0,7) |  | 0.805 | [12 empty] | VV | 2 | 2 | True | 0 | ROZPOCET
| VV |  | přední pravá část | [14 empty] | VV | 2 | 1 | True | 0 | ROZPOCET
| VV |  | Mezisoučet |  | 7.01 | [12 empty] | VV | 2 | 3 | True | 0 | ROZPOCET
| VV |  | předpoklad 70% stávajích | [14 empty] | VV | 2 | 1 | True | 0 | ROZPOCET
| VV |  | 7,01*0,7 |  | 4.907 | [12 empty] | VV | 2 | 2 | True | 0 | ROZPOCET
| VV |  | Mezisoučet |  | 4.907 | [12 empty] | VV | 2 | 3 | True | 1 | ROZPOCET
35 | K | 916331111 | Osazení zahradního obrubníku betonového s ložem tl. od 50 do 100 mm z betonu prostého tř. C 12/15 bez boční opěry - nový obrubník cca. 30% | m | 4.907 |  | 0 |  |  | základní |  | 0 | 0.08531 | 0.41862 | 0 | 0 | 4 | K | 2 |  |  |  | ROZPOCET | 0 | 0 | 0 | 0 | 0 | 1 | 0 | 4 | -1210215087
| VV |  | ostatní práce | [14 empty] | VV | 2 | 1 | True | 0 | ROZPOCET
| VV |  | montáž záhonového obrubníku | [14 empty] | VV | 2 | 1 | True | 0 | ROZPOCET
| VV |  | (1,505-0,3) |  | 1.205 | [12 empty] | VV | 2 | 2 | True | 0 | ROZPOCET
| VV |  | zadní část | [14 empty] | VV | 2 | 1 | True | 0 | ROZPOCET
| VV |  | ostatní práce | [14 empty] | VV | 2 | 1 | True | 0 | ROZPOCET
| VV |  | montáž záhonového obrubníku | [14 empty] | VV | 2 | 1 | True | 0 | ROZPOCET
| VV |  | 5 |  | 5 | [12 empty] | VV | 2 | 2 | True | 0 | ROZPOCET
| VV |  | boční | [14 empty] | VV | 2 | 1 | True | 0 | ROZPOCET
| VV |  | ostatní práce | [14 empty] | VV | 2 | 1 | True | 0 | ROZPOCET
| VV |  | montáž záhonového obrubníku | [14 empty] | VV | 2 | 1 | True | 0 | ROZPOCET
| VV |  | (1,505-0,7) |  | 0.805 | [12 empty] | VV | 2 | 2 | True | 0 | ROZPOCET
| VV |  | přední pravá část | [14 empty] | VV | 2 | 1 | True | 0 | ROZPOCET
| VV |  | Mezisoučet |  | 7.01 | [12 empty] | VV | 2 | 3 | True | 0 | ROZPOCET
| VV |  | předpoklad 70% stávajích | [14 empty] | VV | 2 | 1 | True | 0 | ROZPOCET
| VV |  | 7,01*0,7 |  | 4.907 | [12 empty] | VV | 2 | 2 | True | 0 | ROZPOCET
| VV |  | Mezisoučet |  | 4.907 | [12 empty] | VV | 2 | 3 | True | 1 | ROZPOCET
36 | M | 59217001 | obrubník betonový zahradní 1000x50x250mm - nový obrubník cca. 30% | m | 2.103 |  | 0 |  |  | základní |  | 0 | 0.028 | 0.058884 | 0 | 0 | 8 | M | 2 |  |  |  | ROZPOCET | 0 | 0 | 0 | 0 | 0 | 1 | 0 | 4 | -505582420
| VV |  | ostatní práce | [14 empty] | VV | 2 | 1 | True | 0 | ROZPOCET
| VV |  | montáž záhonového obrubníku | [14 empty] | VV | 2 | 1 | True | 0 | ROZPOCET
| VV |  | (1,505-0,3) |  | 1.205 | [12 empty] | VV | 2 | 2 | True | 0 | ROZPOCET
| VV |  | zadní část | [14 empty] | VV | 2 | 1 | True | 0 | ROZPOCET
| VV |  | ostatní práce | [14 empty] | VV | 2 | 1 | True | 0 | ROZPOCET
| VV |  | montáž záhonového obrubníku | [14 empty] | VV | 2 | 1 | True | 0 | ROZPOCET
| VV |  | 5 |  | 5 | [12 empty] | VV | 2 | 2 | True | 0 | ROZPOCET
| VV |  | boční | [14 empty] | VV | 2 | 1 | True | 0 | ROZPOCET
| VV |  | ostatní práce | [14 empty] | VV | 2 | 1 | True | 0 | ROZPOCET
| VV |  | montáž záhonového obrubníku | [14 empty] | VV | 2 | 1 | True | 0 | ROZPOCET
| VV |  | (1,505-0,7) |  | 0.805 | [12 empty] | VV | 2 | 2 | True | 0 | ROZPOCET
| VV |  | přední pravá část | [14 empty] | VV | 2 | 1 | True | 0 | ROZPOCET
| VV |  | Mezisoučet |  | 7.01 | [12 empty] | VV | 2 | 3 | True | 0 | ROZPOCET
| VV |  | předpoklad 30% nových | [14 empty] | VV | 2 | 1 | True | 0 | ROZPOCET
| VV |  | 7,01*0,3 |  | 2.103 | [12 empty] | VV | 2 | 2 | True | 0 | ROZPOCET
| VV |  | Mezisoučet |  | 2.103 | [12 empty] | VV | 2 | 3 | True | 1 | ROZPOCET
37 | K | 919121122 | Utěsnění dilatačních spár zálivkou za studena v cementobetonovém nebo živičném krytu včetně adhezního nátěru s těsnicím profilem pod zálivkou, pro komůrky šířky 15 mm, hloubky 30 mm | m | 11.545 |  | 0 | CS ÚRS 2019 01 |  | základní |  | 0 | 0.00018 | 0.0020781 | 0 | 0 | 4 | K | 2 |  |  |  | ROZPOCET | 0 | 0 | 0 | 0 | 0 | 1 | 0 | 4 | -38499276
| VV |  | ostatní práce | [14 empty] | VV | 2 | 1 | True | 0 | ROZPOCET
| VV |  | zálivka spáry po řezání asfaltového povrchu | [14 empty] | VV | 2 | 1 | True | 0 | ROZPOCET
| VV |  | 1,505+7,03+1,505+1,505 |  | 11.545 | [12 empty] | VV | 2 | 2 | True | 0 | ROZPOCET
| VV |  | část uliční u vchodu | [14 empty] | VV | 2 | 1 | True | 0 | ROZPOCET
| VV |  | Součet |  | 11.545 | [12 empty] | VV | 2 | 4 | True | 1 | ROZPOCET
| D | 93 | Různé dokončovací konstrukce a práce inženýrských staveb |  |  |  | 0 |  |  |  |  | 0 |  | 0 |  | 0.16164 | 1 | D | 1 |  |  |  | ROZPOCET | [6 empty] | 0
38 | K | 938908411 | Čištění vozovek splachováním vodou povrchu podkladu nebo krytu živičného, betonového nebo dlážděného | m2 | 8.082 |  | 0 | CS ÚRS 2019 01 |  | základní |  | 0 | 0 | 0 | 0.02 | 0.16164 | 4 | K | 2 |  |  |  | ROZPOCET | 0 | 0 | 0 | 0 | 0 | 1 | 0 | 4 | 120840765
| VV |  | ostatní práce | [14 empty] | VV | 2 | 1 | True | 0 | ROZPOCET
| VV |  | doplnění asfaltového povrchu | [14 empty] | VV | 2 | 1 | True | 0 | ROZPOCET
| VV |  | š./0,805/ | [14 empty] | VV | 2 | 1 | True | 0 | ROZPOCET
| VV |  | (1,505+7,03+1,505)*0,805 |  | 8.082 | [12 empty] | VV | 2 | 2 | True | 0 | ROZPOCET
| VV |  | část uliční u vchodu | [14 empty] | VV | 2 | 1 | True | 0 | ROZPOCET
| VV |  | Součet |  | 8.082 | [12 empty] | VV | 2 | 4 | True | 1 | ROZPOCET
| D | 96 | Bourání konstrukcí |  |  |  | 0 |  |  |  |  | 0 |  | 0 |  | 17.736 | 1 | D | 1 |  |  |  | ROZPOCET | [6 empty] | 0
39 | K | 962032253 | Bourání zdiva nadzákladového z cihel nebo tvárnic z tvárnic cementových, na maltu cementovou, objemu do 1 m3- přizdívka | m3 | 8.868 |  | 0 | CS ÚRS 2019 01 |  | základní |  | 0 | 0 | 0 | 2 | 17.736 | 4 | K | 2 |  |  |  | ROZPOCET | 0 | 0 | 0 | 0 | 0 | 1 | 0 | 4 | -666923226
| VV |  | odbourání přizdívky tl cca./100/ | [14 empty] | VV | 2 | 1 | True | 0 | ROZPOCET
| VV |  | zadní část hlavní objekt | [14 empty] | VV | 2 | 1 | True | 0 | ROZPOCET
| VV |  | odbourání přizdívky tl cca./100/ | [14 empty] | VV | 2 | 1 | True | 0 | ROZPOCET
| VV |  | v m/2/ | [14 empty] | VV | 2 | 1 | True | 0 | ROZPOCET
| VV |  | (1,765+24,65+1,765)*1 |  | 28.18 | [12 empty] | VV | 2 | 2 | True | 0 | ROZPOCET
| VV |  | nepodsklepenná část | [14 empty] | VV | 2 | 1 | True | 0 | ROZPOCET
| VV |  | boční část hlavní objekt | [14 empty] | VV | 2 | 1 | True | 0 | ROZPOCET
| VV |  | odbourání přizdívky tl cca./100/ | [14 empty] | VV | 2 | 1 | True | 0 | ROZPOCET
| VV |  | v m/2/ | [14 empty] | VV | 2 | 1 | True | 0 | ROZPOCET
| VV |  | 11,83*1 |  | 11.83 | [12 empty] | VV | 2 | 2 | True | 0 | ROZPOCET
| VV |  | nepodsklepenná část | [14 empty] | VV | 2 | 1 | True | 0 | ROZPOCET
| VV |  | boční se vstupem hlavní objekt | [14 empty] | VV | 2 | 1 | True | 0 | ROZPOCET
| VV |  | odbourání přizdívky tl cca./100/ | [14 empty] | VV | 2 | 1 | True | 0 | ROZPOCET
| VV |  | v m/2/ | [14 empty] | VV | 2 | 1 | True | 0 | ROZPOCET
| VV |  | (11,83-1)*1 |  | 10.83 | [12 empty] | VV | 2 | 2 | True | 0 | ROZPOCET
| VV |  | nepodsklepenná část | [14 empty] | VV | 2 | 1 | True | 0 | ROZPOCET
| VV |  | uliční hlavní objekt | [14 empty] | VV | 2 | 1 | True | 0 | ROZPOCET
| VV |  | odbourání přizdívky tl cca./100/ | [14 empty] | VV | 2 | 1 | True | 0 | ROZPOCET
| VV |  | v m/2/ | [14 empty] | VV | 2 | 1 | True | 0 | ROZPOCET
| VV |  | (11,542+11,540)*1 |  | 23.082 | [12 empty] | VV | 2 | 2 | True | 0 | ROZPOCET
| VV |  | nepodsklepenná část | [14 empty] | VV | 2 | 1 | True | 0 | ROZPOCET
| VV |  | boční- vstupní objekt | [14 empty] | VV | 2 | 1 | True | 0 | ROZPOCET
| VV |  | odbourání přizdívky tl cca./100/ | [14 empty] | VV | 2 | 1 | True | 0 | ROZPOCET
| VV |  | v m/2/ | [14 empty] | VV | 2 | 1 | True | 0 | ROZPOCET
| VV |  | 5,815*1 |  | 5.815 | [12 empty] | VV | 2 | 2 | True | 0 | ROZPOCET
| VV |  | nepodsklepenná část | [14 empty] | VV | 2 | 1 | True | 0 | ROZPOCET
| VV |  | boční- vstupní objekt | [14 empty] | VV | 2 | 1 | True | 0 | ROZPOCET
| VV |  | odbourání přizdívky tl cca./100/ | [14 empty] | VV | 2 | 1 | True | 0 | ROZPOCET
| VV |  | v m/2/ | [14 empty] | VV | 2 | 1 | True | 0 | ROZPOCET
| VV |  | 1,915*1 |  | 1.915 | [12 empty] | VV | 2 | 2 | True | 0 | ROZPOCET
| VV |  | nepodsklepenná část | [14 empty] | VV | 2 | 1 | True | 0 | ROZPOCET
| VV |  | uliční- vstupní objekt | [14 empty] | VV | 2 | 1 | True | 0 | ROZPOCET
| VV |  | odbourání přizdívky tl cca./100/ | [14 empty] | VV | 2 | 1 | True | 0 | ROZPOCET
| VV |  | v m/2/ | [14 empty] | VV | 2 | 1 | True | 0 | ROZPOCET
| VV |  | 7,03*1 |  | 7.03 | [12 empty] | VV | 2 | 2 | True | 0 | ROZPOCET
| VV |  | nepodsklepenná část | [14 empty] | VV | 2 | 1 | True | 0 | ROZPOCET
| VV |  | Mezisoučet v m2 |  | 88.682 | [12 empty] | VV | 2 | 3 | True | 0 | ROZPOCET
| VV |  | 88,682*0,1 |  | 8.868 | [12 empty] | VV | 2 | 2 | True | 0 | ROZPOCET
| VV |  | Mezisoučet v m3 |  | 8.868 | [12 empty] | VV | 2 | 3 | True | 1 | ROZPOCET
| D | 98 | Demolice a sanace |  |  |  | 0 |  |  |  |  | 0 |  | 0 |  | 0 | 1 | D | 1 |  |  |  | ROZPOCET | [6 empty] | 0
40 | K | 985131111 | Očištění ploch stěn, rubu kleneb a podlah tlakovou vodou | m2 | 54.469 |  | 0 | CS ÚRS 2019 01 |  | základní |  | 0 | 0 | 0 | 0 | 0 | 4 | K | 2 |  |  |  | ROZPOCET | 0 | 0 | 0 | 0 | 0 | 1 | 0 | 4 | -344487890
| VV |  | omytí omítek- sokl | [14 empty] | VV | 2 | 1 | True | 0 | ROZPOCET
| VV |  | zadní část hlavní objekt | [14 empty] | VV | 2 | 1 | True | 0 | ROZPOCET
| VV |  | omytí omítek sokl do v./600/mm | [14 empty] | VV | 2 | 1 | True | 0 | ROZPOCET
| VV |  | v m/2/ | [14 empty] | VV | 2 | 1 | True | 0 | ROZPOCET
| VV |  | (1,765+24,65+1,765)*0,6 |  | 16.908 | [12 empty] | VV | 2 | 2 | True | 0 | ROZPOCET
| VV |  | nepodsklepenná šást | [14 empty] | VV | 2 | 1 | True | 0 | ROZPOCET
| VV |  | boční část hlavní objekt | [14 empty] | VV | 2 | 1 | True | 0 | ROZPOCET
| VV |  | omytí omítek sokl do v./600/mm | [14 empty] | VV | 2 | 1 | True | 0 | ROZPOCET
| VV |  | v m/2/ | [14 empty] | VV | 2 | 1 | True | 0 | ROZPOCET
| VV |  | 11,83*0,6 |  | 7.098 | [12 empty] | VV | 2 | 2 | True | 0 | ROZPOCET
| VV |  | nepodsklepenná šást | [14 empty] | VV | 2 | 1 | True | 0 | ROZPOCET
| VV |  | boční se vstupem hlavní objekt | [14 empty] | VV | 2 | 1 | True | 0 | ROZPOCET
| VV |  | omytí omítek sokl do v./600/mm | [14 empty] | VV | 2 | 1 | True | 0 | ROZPOCET
| VV |  | v m/2/ | [14 empty] | VV | 2 | 1 | True | 0 | ROZPOCET
| VV |  | (11,83-1)*0,6 |  | 6.498 | [12 empty] | VV | 2 | 2 | True | 0 | ROZPOCET
| VV |  | nepodsklepenná šást | [14 empty] | VV | 2 | 1 | True | 0 | ROZPOCET
| VV |  | uliční hlavní objekt | [14 empty] | VV | 2 | 1 | True | 0 | ROZPOCET
| VV |  | omytí omítek sokl do v./600/mm | [14 empty] | VV | 2 | 1 | True | 0 | ROZPOCET
| VV |  | v m/2/ | [14 empty] | VV | 2 | 1 | True | 0 | ROZPOCET
| VV |  | (11,542+11,540)*0,6 |  | 13.849 | [12 empty] | VV | 2 | 2 | True | 0 | ROZPOCET
| VV |  | nepodsklepenná šást | [14 empty] | VV | 2 | 1 | True | 0 | ROZPOCET
| VV |  | boční- vstupní objekt | [14 empty] | VV | 2 | 1 | True | 0 | ROZPOCET
| VV |  | omytí omítek sokl do v./600/mm | [14 empty] | VV | 2 | 1 | True | 0 | ROZPOCET
| VV |  | v m/2/ | [14 empty] | VV | 2 | 1 | True | 0 | ROZPOCET
| VV |  | 5,815*0,6 |  | 3.489 | [12 empty] | VV | 2 | 2 | True | 0 | ROZPOCET
| VV |  | nepodsklepenná šást | [14 empty] | VV | 2 | 1 | True | 0 | ROZPOCET
| VV |  | boční- vstupní objekt | [14 empty] | VV | 2 | 1 | True | 0 | ROZPOCET
| VV |  | omytí omítek sokl do v./600/mm | [14 empty] | VV | 2 | 1 | True | 0 | ROZPOCET
| VV |  | v m/2/ | [14 empty] | VV | 2 | 1 | True | 0 | ROZPOCET
| VV |  | 1,915*0,6 |  | 1.149 | [12 empty] | VV | 2 | 2 | True | 0 | ROZPOCET
| VV |  | nepodsklepenná šást | [14 empty] | VV | 2 | 1 | True | 0 | ROZPOCET
| VV |  | uliční- vstupní objekt | [14 empty] | VV | 2 | 1 | True | 0 | ROZPOCET
| VV |  | omytí omítek sokl do v./600/mm | [14 empty] | VV | 2 | 1 | True | 0 | ROZPOCET
| VV |  | v m/2/ | [14 empty] | VV | 2 | 1 | True | 0 | ROZPOCET
| VV |  | (7,03-0,9-0,9)*0,6 |  | 3.138 | [12 empty] | VV | 2 | 2 | True | 0 | ROZPOCET
| VV |  | nepodsklepenná šást | [14 empty] | VV | 2 | 1 | True | 0 | ROZPOCET
| VV |  | boční- vstupní objekt | [14 empty] | VV | 2 | 1 | True | 0 | ROZPOCET
| VV |  | omytí omítek sokl do v./600/mm | [14 empty] | VV | 2 | 1 | True | 0 | ROZPOCET
| VV |  | v m/2/ | [14 empty] | VV | 2 | 1 | True | 0 | ROZPOCET
| VV |  | 3,9*0,6 |  | 2.34 | [12 empty] | VV | 2 | 2 | True | 0 | ROZPOCET
| VV |  | podsklepenná část | [14 empty] | VV | 2 | 1 | True | 0 | ROZPOCET
| VV |  | Součet |  | 54.469 | [12 empty] | VV | 2 | 4 | True | 1 | ROZPOCET
41 | K | 985131311 | Očištění ploch stěn, rubu kleneb a podlah ruční dočištění ocelovými kartáči | m2 | 88.682 |  | 0 | CS ÚRS 2019 01 |  | základní |  | 0 | 0 | 0 | 0 | 0 | 4 | K | 2 |  |  |  | ROZPOCET | 0 | 0 | 0 | 0 | 0 | 1 | 0 | 4 | -1063506633
| VV |  | očištění základů | [14 empty] | VV | 2 | 1 | True | 0 | ROZPOCET
| VV |  | zadní část hlavní objekt | [14 empty] | VV | 2 | 1 | True | 0 | ROZPOCET
| VV |  | očištění základů | [14 empty] | VV | 2 | 1 | True | 0 | ROZPOCET
| VV |  | v m/2/ | [14 empty] | VV | 2 | 1 | True | 0 | ROZPOCET
| VV |  | (1,765+24,65+1,765)*1 |  | 28.18 | [12 empty] | VV | 2 | 2 | True | 0 | ROZPOCET
| VV |  | nepodsklepenná část | [14 empty] | VV | 2 | 1 | True | 0 | ROZPOCET
| VV |  | boční část hlavní objekt | [14 empty] | VV | 2 | 1 | True | 0 | ROZPOCET
| VV |  | očištění základů | [14 empty] | VV | 2 | 1 | True | 0 | ROZPOCET
| VV |  | v m/2/ | [14 empty] | VV | 2 | 1 | True | 0 | ROZPOCET
| VV |  | 11,83*1 |  | 11.83 | [12 empty] | VV | 2 | 2 | True | 0 | ROZPOCET
| VV |  | nepodsklepenná část | [14 empty] | VV | 2 | 1 | True | 0 | ROZPOCET
| VV |  | boční se vstupem hlavní objekt | [14 empty] | VV | 2 | 1 | True | 0 | ROZPOCET
| VV |  | očištění základů | [14 empty] | VV | 2 | 1 | True | 0 | ROZPOCET
| VV |  | v m/2/ | [14 empty] | VV | 2 | 1 | True | 0 | ROZPOCET
| VV |  | (11,83-1)*1 |  | 10.83 | [12 empty] | VV | 2 | 2 | True | 0 | ROZPOCET
| VV |  | nepodsklepenná část | [14 empty] | VV | 2 | 1 | True | 0 | ROZPOCET
| VV |  | uliční hlavní objekt | [14 empty] | VV | 2 | 1 | True | 0 | ROZPOCET
| VV |  | očištění základů | [14 empty] | VV | 2 | 1 | True | 0 | ROZPOCET
| VV |  | v m/2/ | [14 empty] | VV | 2 | 1 | True | 0 | ROZPOCET
| VV |  | (11,542+11,540)*1 |  | 23.082 | [12 empty] | VV | 2 | 2 | True | 0 | ROZPOCET
| VV |  | nepodsklepenná část | [14 empty] | VV | 2 | 1 | True | 0 | ROZPOCET
| VV |  | boční- vstupní objekt | [14 empty] | VV | 2 | 1 | True | 0 | ROZPOCET
| VV |  | očištění základů | [14 empty] | VV | 2 | 1 | True | 0 | ROZPOCET
| VV |  | v m/2/ | [14 empty] | VV | 2 | 1 | True | 0 | ROZPOCET
| VV |  | 5,815*1 |  | 5.815 | [12 empty] | VV | 2 | 2 | True | 0 | ROZPOCET
| VV |  | nepodsklepenná část | [14 empty] | VV | 2 | 1 | True | 0 | ROZPOCET
| VV |  | boční- vstupní objekt | [14 empty] | VV | 2 | 1 | True | 0 | ROZPOCET
| VV |  | očištění základů | [14 empty] | VV | 2 | 1 | True | 0 | ROZPOCET
| VV |  | v m/2/ | [14 empty] | VV | 2 | 1 | True | 0 | ROZPOCET
| VV |  | 1,915*1 |  | 1.915 | [12 empty] | VV | 2 | 2 | True | 0 | ROZPOCET
| VV |  | nepodsklepenná část | [14 empty] | VV | 2 | 1 | True | 0 | ROZPOCET
| VV |  | uliční- vstupní objekt | [14 empty] | VV | 2 | 1 | True | 0 | ROZPOCET
| VV |  | očištění základů | [14 empty] | VV | 2 | 1 | True | 0 | ROZPOCET
| VV |  | v m/2/ | [14 empty] | VV | 2 | 1 | True | 0 | ROZPOCET
| VV |  | 7,03*1 |  | 7.03 | [12 empty] | VV | 2 | 2 | True | 0 | ROZPOCET
| VV |  | nepodsklepenná část | [14 empty] | VV | 2 | 1 | True | 0 | ROZPOCET
| VV |  | Součet |  | 88.682 | [12 empty] | VV | 2 | 4 | True | 1 | ROZPOCET
| D | 97 | Prorážení otvorů a ostatní bourací práce |  |  |  | 0 |  |  |  |  | 0 |  | 0 |  | 6.4738 | 1 | D | 1 |  |  |  | ROZPOCET | [6 empty] | 0
42 | K | 978071211 | Odsekání omítky (včetně podkladní) a odstranění tepelné nebo vodotěsné izolace lepenkové svislé, plochy do 1 m2 | m2 | 88.682 |  | 0 | CS ÚRS 2019 01 |  | základní |  | 0 | 0 | 0 | 0.073 | 6.4738 | 4 | K | 2 |  |  |  | ROZPOCET | 0 | 0 | 0 | 0 | 0 | 1 | 0 | 4 | -1399070319
| VV |  | odstranění stáv. Hydroizolace | [14 empty] | VV | 2 | 1 | True | 0 | ROZPOCET
| VV |  | zadní část hlavní objekt | [14 empty] | VV | 2 | 1 | True | 0 | ROZPOCET
| VV |  | odstranění stáv. Hydroizolace | [14 empty] | VV | 2 | 1 | True | 0 | ROZPOCET
| VV |  | v m/2/ | [14 empty] | VV | 2 | 1 | True | 0 | ROZPOCET
| VV |  | (1,765+24,65+1,765)*1 |  | 28.18 | [12 empty] | VV | 2 | 2 | True | 0 | ROZPOCET
| VV |  | nepodsklepenná část | [14 empty] | VV | 2 | 1 | True | 0 | ROZPOCET
| VV |  | boční část hlavní objekt | [14 empty] | VV | 2 | 1 | True | 0 | ROZPOCET
| VV |  | odstranění stáv. Hydroizolace | [14 empty] | VV | 2 | 1 | True | 0 | ROZPOCET
| VV |  | v m/2/ | [14 empty] | VV | 2 | 1 | True | 0 | ROZPOCET
| VV |  | 11,83*1 |  | 11.83 | [12 empty] | VV | 2 | 2 | True | 0 | ROZPOCET
| VV |  | nepodsklepenná část | [14 empty] | VV | 2 | 1 | True | 0 | ROZPOCET
| VV |  | boční se vstupem hlavní objekt | [14 empty] | VV | 2 | 1 | True | 0 | ROZPOCET
| VV |  | odstranění stáv. Hydroizolace | [14 empty] | VV | 2 | 1 | True | 0 | ROZPOCET
| VV |  | v m/2/ | [14 empty] | VV | 2 | 1 | True | 0 | ROZPOCET
| VV |  | (11,83-1)*1 |  | 10.83 | [12 empty] | VV | 2 | 2 | True | 0 | ROZPOCET
| VV |  | nepodsklepenná část | [14 empty] | VV | 2 | 1 | True | 0 | ROZPOCET
| VV |  | uliční hlavní objekt | [14 empty] | VV | 2 | 1 | True | 0 | ROZPOCET
| VV |  | odstranění stáv. Hydroizolace | [14 empty] | VV | 2 | 1 | True | 0 | ROZPOCET
| VV |  | v m/2/ | [14 empty] | VV | 2 | 1 | True | 0 | ROZPOCET
| VV |  | (11,542+11,540)*1 |  | 23.082 | [12 empty] | VV | 2 | 2 | True | 0 | ROZPOCET
| VV |  | nepodsklepenná část | [14 empty] | VV | 2 | 1 | True | 0 | ROZPOCET
| VV |  | boční- vstupní objekt | [14 empty] | VV | 2 | 1 | True | 0 | ROZPOCET
| VV |  | odstranění stáv. Hydroizolace | [14 empty] | VV | 2 | 1 | True | 0 | ROZPOCET
| VV |  | v m/2/ | [14 empty] | VV | 2 | 1 | True | 0 | ROZPOCET
| VV |  | 5,815*1 |  | 5.815 | [12 empty] | VV | 2 | 2 | True | 0 | ROZPOCET
| VV |  | nepodsklepenná část | [14 empty] | VV | 2 | 1 | True | 0 | ROZPOCET
| VV |  | boční- vstupní objekt | [14 empty] | VV | 2 | 1 | True | 0 | ROZPOCET
| VV |  | odstranění stáv. Hydroizolace | [14 empty] | VV | 2 | 1 | True | 0 | ROZPOCET
| VV |  | v m/2/ | [14 empty] | VV | 2 | 1 | True | 0 | ROZPOCET
| VV |  | 1,915*1 |  | 1.915 | [12 empty] | VV | 2 | 2 | True | 0 | ROZPOCET
| VV |  | nepodsklepenná část | [14 empty] | VV | 2 | 1 | True | 0 | ROZPOCET
| VV |  | uliční- vstupní objekt | [14 empty] | VV | 2 | 1 | True | 0 | ROZPOCET
| VV |  | odstranění stáv. Hydroizolace | [14 empty] | VV | 2 | 1 | True | 0 | ROZPOCET
| VV |  | v m/2/ | [14 empty] | VV | 2 | 1 | True | 0 | ROZPOCET
| VV |  | 7,03*1 |  | 7.03 | [12 empty] | VV | 2 | 2 | True | 0 | ROZPOCET
| VV |  | nepodsklepenná část | [14 empty] | VV | 2 | 1 | True | 0 | ROZPOCET
| VV |  | Součet |  | 88.682 | [12 empty] | VV | 2 | 4 | True | 1 | ROZPOCET
43 | K | 979021111 | Očištění vybouraných prvků při překopech inženýrských sítí od spojovacího materiálu s odklizením a uložením očištěných hmot a spojovacího materiálu na skládku do vzdálenosti 10 m nebo naložením na dopravní prostředek obrubníků a krajníků, vybouraných z jakéhokoliv lože a s jakoukoliv výplní spár zahradních | m | 7.01 |  | 0 | CS ÚRS 2019 01 |  | základní |  | 0 | 0 | 0 | 0 | 0 | 4 | K | 2 |  |  |  | ROZPOCET | 0 | 0 | 0 | 0 | 0 | 1 | 0 | 4 | 1666324379
| VV |  | přípravné práce | [14 empty] | VV | 2 | 1 | True | 0 | ROZPOCET
| VV |  | demontáž záhonového obrubníku | [14 empty] | VV | 2 | 1 | True | 0 | ROZPOCET
| VV |  | (1,505-0,3) |  | 1.205 | [12 empty] | VV | 2 | 2 | True | 0 | ROZPOCET
| VV |  | zadní část | [14 empty] | VV | 2 | 1 | True | 0 | ROZPOCET
| VV |  | přípravné práce | [14 empty] | VV | 2 | 1 | True | 0 | ROZPOCET
| VV |  | demontáž záhonového obrubníku | [14 empty] | VV | 2 | 1 | True | 0 | ROZPOCET
| VV |  | 5 |  | 5 | [12 empty] | VV | 2 | 2 | True | 0 | ROZPOCET
| VV |  | boční | [14 empty] | VV | 2 | 1 | True | 0 | ROZPOCET
| VV |  | přípravné práce | [14 empty] | VV | 2 | 1 | True | 0 | ROZPOCET
| VV |  | demontáž záhonového obrubníku | [14 empty] | VV | 2 | 1 | True | 0 | ROZPOCET
| VV |  | (1,505-0,7) |  | 0.805 | [12 empty] | VV | 2 | 2 | True | 0 | ROZPOCET
| VV |  | přední pravá část | [14 empty] | VV | 2 | 1 | True | 0 | ROZPOCET
| VV |  | Součet |  | 7.01 | [12 empty] | VV | 2 | 4 | True | 1 | ROZPOCET
44 | K | 979051111 | Očištění vybouraných prvků při překopech inženýrských sítí od spojovacího materiálu s odklizením a uložením očištěných hmot a spojovacího materiálu na skládku do vzdálenosti 10 m nebo naložením na dopravní prostředek dlaždic, desek nebo tvarovek s původním vyplněním spár kamenivem těženým | m2 | 26.991 |  | 0 | CS ÚRS 2019 01 |  | základní |  | 0 | 0 | 0 | 0 | 0 | 4 | K | 2 |  |  |  | ROZPOCET | 0 | 0 | 0 | 0 | 0 | 1 | 0 | 4 | -1236076501
| VV |  | přípravné práce | [14 empty] | VV | 2 | 1 | True | 0 | ROZPOCET
| VV |  | odstranění stáv. dlažby /300*300/ | [14 empty] | VV | 2 | 1 | True | 0 | ROZPOCET
| VV |  | š./0,3/ | [14 empty] | VV | 2 | 1 | True | 0 | ROZPOCET
| VV |  | (11,83-1+0,3+1,765)*0,3 |  | 3.869 | [12 empty] | VV | 2 | 2 | True | 0 | ROZPOCET
| VV |  | nepodsklepenná část | [14 empty] | VV | 2 | 1 | True | 0 | ROZPOCET
| VV |  | přípravné práce | [14 empty] | VV | 2 | 1 | True | 0 | ROZPOCET
| VV |  | odstranění stáv. dlažby /300*300/ | [14 empty] | VV | 2 | 1 | True | 0 | ROZPOCET
| VV |  | š./1,505/ | [14 empty] | VV | 2 | 1 | True | 0 | ROZPOCET
| VV |  | (24,65-0,8-0,8)*1,505 |  | 34.69 | [12 empty] | VV | 2 | 2 | True | 0 | ROZPOCET
| VV |  | nepodsklepenná část- zadní | [14 empty] | VV | 2 | 1 | True | 0 | ROZPOCET
| VV |  | Mezisoučet v m2 celkem |  | 38.559 | [12 empty] | VV | 2 | 3 | True | 0 | ROZPOCET
| VV |  | očistit pouze 70% ........30% bude odpad( výměna) | [14 empty] | VV | 2 | 1 | True | 0 | ROZPOCET
| VV |  | 38,559*0,7 |  | 26.991 | [12 empty] | VV | 2 | 2 | True | 0 | ROZPOCET
| VV |  | Mezisoučet- v m2 očištění |  | 26.991 | [12 empty] | VV | 2 | 3 | True | 1 | ROZPOCET
45 | K | 979051121 | Očištění vybouraných prvků při překopech inženýrských sítí od spojovacího materiálu s odklizením a uložením očištěných hmot a spojovacího materiálu na skládku do vzdálenosti 10 m nebo naložením na dopravní prostředek zámkových dlaždic s vyplněním spár kamenivem | m2 | 54.694 |  | 0 | CS ÚRS 2019 01 |  | základní |  | 0 | 0 | 0 | 0 | 0 | 4 | K | 2 |  |  |  | ROZPOCET | 0 | 0 | 0 | 0 | 0 | 1 | 0 | 4 | -1116626525
| VV |  | přípravné práce | [14 empty] | VV | 2 | 1 | True | 0 | ROZPOCET
| VV |  | odstranění stáv.zámkové dlažby | [14 empty] | VV | 2 | 1 | True | 0 | ROZPOCET
| VV |  | š./1,505/ | [14 empty] | VV | 2 | 1 | True | 0 | ROZPOCET
| VV |  | (0,8+0,8+1,765+1,505+11,83+1,505+11,542+5,815+0,7)*1,505 |  | 54.574 | [12 empty] | VV | 2 | 2 | True | 0 | ROZPOCET
| VV |  | nepodsklepenná část | [14 empty] | VV | 2 | 1 | True | 0 | ROZPOCET
| VV |  | přípravné práce | [14 empty] | VV | 2 | 1 | True | 0 | ROZPOCET
| VV |  | odstranění stáv.zámkové dlažby | [14 empty] | VV | 2 | 1 | True | 0 | ROZPOCET
| VV |  | š./0,7/ | [14 empty] | VV | 2 | 1 | True | 0 | ROZPOCET
| VV |  | (11,54+1,915+0,7+7,03)*0,7 |  | 14.83 | [12 empty] | VV | 2 | 2 | True | 0 | ROZPOCET
| VV |  | nepodsklepenná část | [14 empty] | VV | 2 | 1 | True | 0 | ROZPOCET
| VV |  | přípravné práce | [14 empty] | VV | 2 | 1 | True | 0 | ROZPOCET
| VV |  | odstranění stáv.zámkové dlažby | [14 empty] | VV | 2 | 1 | True | 0 | ROZPOCET
| VV |  | š./1/-chodník | [14 empty] | VV | 2 | 1 | True | 0 | ROZPOCET
| VV |  | (6*1) |  | 6 | [12 empty] | VV | 2 | 2 | True | 0 | ROZPOCET
| VV |  | nepodsklepenná část u bočního vstupu | [14 empty] | VV | 2 | 1 | True | 0 | ROZPOCET
| VV |  | přípravné práce | [14 empty] | VV | 2 | 1 | True | 0 | ROZPOCET
| VV |  | odstranění stáv.zámkové dlažby | [14 empty] | VV | 2 | 1 | True | 0 | ROZPOCET
| VV |  | š./0,7/m | [14 empty] | VV | 2 | 1 | True | 0 | ROZPOCET
| VV |  | 3,9*0,7 |  | 2.73 | [12 empty] | VV | 2 | 2 | True | 0 | ROZPOCET
| VV |  | podsklepenná část | [14 empty] | VV | 2 | 1 | True | 0 | ROZPOCET
| VV |  | Mezisoučet v m2 celkem |  | 78.134 | [12 empty] | VV | 2 | 3 | True | 0 | ROZPOCET
| VV |  | předpoklad výměna cca.30% ...........očištění 70% | [14 empty] | VV | 2 | 1 | True | 0 | ROZPOCET
| VV |  | 78,134*0,7 |  | 54.694 | [12 empty] | VV | 2 | 2 | True | 0 | ROZPOCET
| VV |  | Mezisoučet v m2 - očištění |  | 54.694 | [12 empty] | VV | 2 | 3 | True | 1 | ROZPOCET
| D | 997 | Přesun sutě |  |  |  | 0 |  |  |  |  | 0 |  | 0 |  | 0 | 1 | D | 1 |  |  |  | ROZPOCET | [6 empty] | 0
46 | K | 997013211 | Vnitrostaveništní doprava suti a vybouraných hmot vodorovně do 50 m svisle ručně (nošením po schodech) pro budovy a haly výšky do 6 m | t | 54.054 |  | 0 | CS ÚRS 2019 01 |  | základní |  | 0 | 0 | 0 | 0 | 0 | 4 | K | 2 |  |  |  | ROZPOCET | 0 | 0 | 0 | 0 | 0 | 1 | 0 | 4 | 1374726803
| VV |  | Zemní práce - přípravné a přidružené práce | [14 empty] | VV | 2 | 1 | True | 0 | ROZPOCET
| VV |  | Rozebrání dlažeb a dílců při překopech inženýrských sítí s přemístěním hmot na skládku na vzdálenost do 3 m nebo s naložením na dopravní prostředek ru | [14 empty] | VV | 2 | 1 | True | 0 | ROZPOCET
| VV |  | 2,9498 |  | 2.95 | [12 empty] | VV | 2 | 2 | True | 0 | ROZPOCET
| VV |  | Rozebrání dlažeb a dílců vozovek a ploch s přemístěním hmot na skládku na vzdálenost do 3 m nebo s naložením na dopravní prostředek, s jakoukoliv výpl | [14 empty] | VV | 2 | 1 | True | 0 | ROZPOCET
| VV |  | 6,9149 |  | 6.915 | [12 empty] | VV | 2 | 2 | True | 0 | ROZPOCET
| VV |  | Odstranění podkladů nebo krytů ručně s přemístěním hmot na skládku na vzdálenost do 3 m nebo s naložením na dopravní prostředek z kameniva hrubého drc | [14 empty] | VV | 2 | 1 | True | 0 | ROZPOCET
| VV |  | 18,503 |  | 18.503 | [12 empty] | VV | 2 | 2 | True | 0 | ROZPOCET
| VV |  | Frézování živičného podkladu nebo krytu s naložením na dopravní prostředek plochy do 500 m2 bez překážek v trase pruhu šířky přes 0,5 m do 1 m, tlouš | [14 empty] | VV | 2 | 1 | True | 0 | ROZPOCET
| VV |  | 1,034 |  | 1.034 | [12 empty] | VV | 2 | 2 | True | 0 | ROZPOCET
| VV |  | Vytrhání obrub s vybouráním lože, s přemístěním hmot na skládku na vzdálenost do 3 m nebo s naložením na dopravní prostředek záhonových | [14 empty] | VV | 2 | 1 | True | 0 | ROZPOCET
| VV |  | 0,280 |  | 0.28 | [12 empty] | VV | 2 | 2 | True | 0 | ROZPOCET
| VV |  | Různé dokončovací konstrukce a práce inženýrských staveb | [14 empty] | VV | 2 | 1 | True | 0 | ROZPOCET
| VV |  | Čištění vozovek splachováním vodou povrchu podkladu nebo krytu živičného, betonového nebo dlážděného | [14 empty] | VV | 2 | 1 | True | 0 | ROZPOCET
| VV |  | 0,162 |  | 0.162 | [12 empty] | VV | 2 | 2 | True | 0 | ROZPOCET
| VV |  | Bourání konstrukcí | [14 empty] | VV | 2 | 1 | True | 0 | ROZPOCET
| VV |  | Bourání zdiva nadzákladového z cihel nebo tvárnic z tvárnic cementových, na maltu cementovou, objemu do 1 m3- přizdívka | [14 empty] | VV | 2 | 1 | True | 0 | ROZPOCET
| VV |  | 17,736 |  | 17.736 | [12 empty] | VV | 2 | 2 | True | 0 | ROZPOCET
| VV |  | Prorážení otvorů a ostatní bourací práce | [14 empty] | VV | 2 | 1 | True | 0 | ROZPOCET
| VV |  | Odsekání omítky (včetně podkladní) a odstranění tepelné nebo vodotěsné izolace lepenkové svislé, plochy do 1 m2 | [14 empty] | VV | 2 | 1 | True | 0 | ROZPOCET
| VV |  | 6,474 |  | 6.474 | [12 empty] | VV | 2 | 2 | True | 0 | ROZPOCET
| VV |  | Součet |  | 54.054 | [12 empty] | VV | 2 | 4 | True | 1 | ROZPOCET
47 | K | 997013219 | Vnitrostaveništní doprava suti a vybouraných hmot vodorovně do 50 m Příplatek k cenám -3111 až -3217 za zvětšenou vodorovnou dopravu přes vymezenou dopravní vzdálenost za každých dalších i započatých 10 m | t | 54.054 |  | 0 | CS ÚRS 2019 01 |  | základní |  | 0 | 0 | 0 | 0 | 0 | 4 | K | 2 |  |  |  | ROZPOCET | 0 | 0 | 0 | 0 | 0 | 1 | 0 | 4 | -119070673
| VV |  | Zemní práce - přípravné a přidružené práce | [14 empty] | VV | 2 | 1 | True | 0 | ROZPOCET
| VV |  | Rozebrání dlažeb a dílců při překopech inženýrských sítí s přemístěním hmot na skládku na vzdálenost do 3 m nebo s naložením na dopravní prostředek ru | [14 empty] | VV | 2 | 1 | True | 0 | ROZPOCET
| VV |  | 2,9498 |  | 2.95 | [12 empty] | VV | 2 | 2 | True | 0 | ROZPOCET
| VV |  | Rozebrání dlažeb a dílců vozovek a ploch s přemístěním hmot na skládku na vzdálenost do 3 m nebo s naložením na dopravní prostředek, s jakoukoliv výpl | [14 empty] | VV | 2 | 1 | True | 0 | ROZPOCET
| VV |  | 6,9149 |  | 6.915 | [12 empty] | VV | 2 | 2 | True | 0 | ROZPOCET
| VV |  | Odstranění podkladů nebo krytů ručně s přemístěním hmot na skládku na vzdálenost do 3 m nebo s naložením na dopravní prostředek z kameniva hrubého drc | [14 empty] | VV | 2 | 1 | True | 0 | ROZPOCET
| VV |  | 18,503 |  | 18.503 | [12 empty] | VV | 2 | 2 | True | 0 | ROZPOCET
| VV |  | Frézování živičného podkladu nebo krytu s naložením na dopravní prostředek plochy do 500 m2 bez překážek v trase pruhu šířky přes 0,5 m do 1 m, tlouš | [14 empty] | VV | 2 | 1 | True | 0 | ROZPOCET
| VV |  | 1,034 |  | 1.034 | [12 empty] | VV | 2 | 2 | True | 0 | ROZPOCET
| VV |  | Vytrhání obrub s vybouráním lože, s přemístěním hmot na skládku na vzdálenost do 3 m nebo s naložením na dopravní prostředek záhonových | [14 empty] | VV | 2 | 1 | True | 0 | ROZPOCET
| VV |  | 0,280 |  | 0.28 | [12 empty] | VV | 2 | 2 | True | 0 | ROZPOCET
| VV |  | Různé dokončovací konstrukce a práce inženýrských staveb | [14 empty] | VV | 2 | 1 | True | 0 | ROZPOCET
| VV |  | Čištění vozovek splachováním vodou povrchu podkladu nebo krytu živičného, betonového nebo dlážděného | [14 empty] | VV | 2 | 1 | True | 0 | ROZPOCET
| VV |  | 0,162 |  | 0.162 | [12 empty] | VV | 2 | 2 | True | 0 | ROZPOCET
| VV |  | Bourání konstrukcí | [14 empty] | VV | 2 | 1 | True | 0 | ROZPOCET
| VV |  | Bourání zdiva nadzákladového z cihel nebo tvárnic z tvárnic cementových, na maltu cementovou, objemu do 1 m3- přizdívka | [14 empty] | VV | 2 | 1 | True | 0 | ROZPOCET
| VV |  | 17,736 |  | 17.736 | [12 empty] | VV | 2 | 2 | True | 0 | ROZPOCET
| VV |  | Prorážení otvorů a ostatní bourací práce | [14 empty] | VV | 2 | 1 | True | 0 | ROZPOCET
| VV |  | Odsekání omítky (včetně podkladní) a odstranění tepelné nebo vodotěsné izolace lepenkové svislé, plochy do 1 m2 | [14 empty] | VV | 2 | 1 | True | 0 | ROZPOCET
| VV |  | 6,474 |  | 6.474 | [12 empty] | VV | 2 | 2 | True | 0 | ROZPOCET
| VV |  | Součet |  | 54.054 | [12 empty] | VV | 2 | 4 | True | 1 | ROZPOCET
48 | K | 997013501 | Odvoz suti a vybouraných hmot na skládku nebo meziskládku se složením, na vzdálenost do 1 km | t | 54.054 |  | 0 | CS ÚRS 2019 01 |  | základní |  | 0 | 0 | 0 | 0 | 0 | 4 | K | 2 |  |  |  | ROZPOCET | 0 | 0 | 0 | 0 | 0 | 1 | 0 | 4 | -1873838369
| VV |  | Zemní práce - přípravné a přidružené práce | [14 empty] | VV | 2 | 1 | True | 0 | ROZPOCET
| VV |  | Rozebrání dlažeb a dílců při překopech inženýrských sítí s přemístěním hmot na skládku na vzdálenost do 3 m nebo s naložením na dopravní prostředek ru | [14 empty] | VV | 2 | 1 | True | 0 | ROZPOCET
| VV |  | 2,9498 |  | 2.95 | [12 empty] | VV | 2 | 2 | True | 0 | ROZPOCET
| VV |  | Rozebrání dlažeb a dílců vozovek a ploch s přemístěním hmot na skládku na vzdálenost do 3 m nebo s naložením na dopravní prostředek, s jakoukoliv výpl | [14 empty] | VV | 2 | 1 | True | 0 | ROZPOCET
| VV |  | 6,9149 |  | 6.915 | [12 empty] | VV | 2 | 2 | True | 0 | ROZPOCET
| VV |  | Odstranění podkladů nebo krytů ručně s přemístěním hmot na skládku na vzdálenost do 3 m nebo s naložením na dopravní prostředek z kameniva hrubého drc | [14 empty] | VV | 2 | 1 | True | 0 | ROZPOCET
| VV |  | 18,503 |  | 18.503 | [12 empty] | VV | 2 | 2 | True | 0 | ROZPOCET
| VV |  | Frézování živičného podkladu nebo krytu s naložením na dopravní prostředek plochy do 500 m2 bez překážek v trase pruhu šířky přes 0,5 m do 1 m, tlouš | [14 empty] | VV | 2 | 1 | True | 0 | ROZPOCET
| VV |  | 1,034 |  | 1.034 | [12 empty] | VV | 2 | 2 | True | 0 | ROZPOCET
| VV |  | Vytrhání obrub s vybouráním lože, s přemístěním hmot na skládku na vzdálenost do 3 m nebo s naložením na dopravní prostředek záhonových | [14 empty] | VV | 2 | 1 | True | 0 | ROZPOCET
| VV |  | 0,280 |  | 0.28 | [12 empty] | VV | 2 | 2 | True | 0 | ROZPOCET
| VV |  | Různé dokončovací konstrukce a práce inženýrských staveb | [14 empty] | VV | 2 | 1 | True | 0 | ROZPOCET
| VV |  | Čištění vozovek splachováním vodou povrchu podkladu nebo krytu živičného, betonového nebo dlážděného | [14 empty] | VV | 2 | 1 | True | 0 | ROZPOCET
| VV |  | 0,162 |  | 0.162 | [12 empty] | VV | 2 | 2 | True | 0 | ROZPOCET
| VV |  | Bourání konstrukcí | [14 empty] | VV | 2 | 1 | True | 0 | ROZPOCET
| VV |  | Bourání zdiva nadzákladového z cihel nebo tvárnic z tvárnic cementových, na maltu cementovou, objemu do 1 m3- přizdívka | [14 empty] | VV | 2 | 1 | True | 0 | ROZPOCET
| VV |  | 17,736 |  | 17.736 | [12 empty] | VV | 2 | 2 | True | 0 | ROZPOCET
| VV |  | Prorážení otvorů a ostatní bourací práce | [14 empty] | VV | 2 | 1 | True | 0 | ROZPOCET
| VV |  | Odsekání omítky (včetně podkladní) a odstranění tepelné nebo vodotěsné izolace lepenkové svislé, plochy do 1 m2 | [14 empty] | VV | 2 | 1 | True | 0 | ROZPOCET
| VV |  | 6,474 |  | 6.474 | [12 empty] | VV | 2 | 2 | True | 0 | ROZPOCET
| VV |  | Součet |  | 54.054 | [12 empty] | VV | 2 | 4 | True | 1 | ROZPOCET
49 | K | 997013509 | Odvoz suti a vybouraných hmot na skládku nebo meziskládku se složením, na vzdálenost Příplatek k ceně za každý další i započatý 1 km přes 1 km | t | 756.756 |  | 0 | CS ÚRS 2019 01 |  | základní |  | 0 | 0 | 0 | 0 | 0 | 4 | K | 2 |  |  |  | ROZPOCET | 0 | 0 | 0 | 0 | 0 | 1 | 0 | 4 | 79286523
| VV |  | Zemní práce - přípravné a přidružené práce | [14 empty] | VV | 2 | 1 | True | 0 | ROZPOCET
| VV |  | Rozebrání dlažeb a dílců při překopech inženýrských sítí s přemístěním hmot na skládku na vzdálenost do 3 m nebo s naložením na dopravní prostředek ru | [14 empty] | VV | 2 | 1 | True | 0 | ROZPOCET
| VV |  | 2,9498 |  | 2.95 | [12 empty] | VV | 2 | 2 | True | 0 | ROZPOCET
| VV |  | Rozebrání dlažeb a dílců vozovek a ploch s přemístěním hmot na skládku na vzdálenost do 3 m nebo s naložením na dopravní prostředek, s jakoukoliv výpl | [14 empty] | VV | 2 | 1 | True | 0 | ROZPOCET
| VV |  | 6,9149 |  | 6.915 | [12 empty] | VV | 2 | 2 | True | 0 | ROZPOCET
| VV |  | Odstranění podkladů nebo krytů ručně s přemístěním hmot na skládku na vzdálenost do 3 m nebo s naložením na dopravní prostředek z kameniva hrubého drc | [14 empty] | VV | 2 | 1 | True | 0 | ROZPOCET
| VV |  | 18,503 |  | 18.503 | [12 empty] | VV | 2 | 2 | True | 0 | ROZPOCET
| VV |  | Frézování živičného podkladu nebo krytu s naložením na dopravní prostředek plochy do 500 m2 bez překážek v trase pruhu šířky přes 0,5 m do 1 m, tlouš | [14 empty] | VV | 2 | 1 | True | 0 | ROZPOCET
| VV |  | 1,034 |  | 1.034 | [12 empty] | VV | 2 | 2 | True | 0 | ROZPOCET
| VV |  | Vytrhání obrub s vybouráním lože, s přemístěním hmot na skládku na vzdálenost do 3 m nebo s naložením na dopravní prostředek záhonových | [14 empty] | VV | 2 | 1 | True | 0 | ROZPOCET
| VV |  | 0,280 |  | 0.28 | [12 empty] | VV | 2 | 2 | True | 0 | ROZPOCET
| VV |  | Různé dokončovací konstrukce a práce inženýrských staveb | [14 empty] | VV | 2 | 1 | True | 0 | ROZPOCET
| VV |  | Čištění vozovek splachováním vodou povrchu podkladu nebo krytu živičného, betonového nebo dlážděného | [14 empty] | VV | 2 | 1 | True | 0 | ROZPOCET
| VV |  | 0,162 |  | 0.162 | [12 empty] | VV | 2 | 2 | True | 0 | ROZPOCET
| VV |  | Bourání konstrukcí | [14 empty] | VV | 2 | 1 | True | 0 | ROZPOCET
| VV |  | Bourání zdiva nadzákladového z cihel nebo tvárnic z tvárnic cementových, na maltu cementovou, objemu do 1 m3- přizdívka | [14 empty] | VV | 2 | 1 | True | 0 | ROZPOCET
| VV |  | 17,736 |  | 17.736 | [12 empty] | VV | 2 | 2 | True | 0 | ROZPOCET
| VV |  | Prorážení otvorů a ostatní bourací práce | [14 empty] | VV | 2 | 1 | True | 0 | ROZPOCET
| VV |  | Odsekání omítky (včetně podkladní) a odstranění tepelné nebo vodotěsné izolace lepenkové svislé, plochy do 1 m2 | [14 empty] | VV | 2 | 1 | True | 0 | ROZPOCET
| VV |  | 6,474 |  | 6.474 | [12 empty] | VV | 2 | 2 | True | 0 | ROZPOCET
| VV |  | Součet |  | 54.054 | [12 empty] | VV | 2 | 4 | True | 1 | ROZPOCET
| VV |  | 54,054*14 'Přepočtené koeficientem množství |  | 756.756 | [12 empty] | VV | 2 | 2 | False | 1 | ROZPOCET
50 | K | 997013801 | Poplatek za uložení stavebního odpadu na skládce (skládkovné) z prostého betonu zatříděného do Katalogu odpadů pod kódem 170 101 | t | 27.685 |  | 0 | CS ÚRS 2019 01 |  | základní |  | 0 | 0 | 0 | 0 | 0 | 4 | K | 2 |  |  |  | ROZPOCET | 0 | 0 | 0 | 0 | 0 | 1 | 0 | 4 | -31087977
| VV |  | Rozebrání dlažeb a dílců při překopech inženýrských sítí s přemístěním hmot na skládku na vzdálenost do 3 m nebo s naložením na dopravní prostředek ru | [14 empty] | VV | 2 | 1 | True | 0 | ROZPOCET
| VV |  | pouze 30% do odpadu | [14 empty] | VV | 2 | 1 | True | 0 | ROZPOCET
| VV |  | 9,833*0,3 |  | 2.95 | [12 empty] | VV | 2 | 2 | True | 0 | ROZPOCET
| VV |  | Rozebrání dlažeb a dílců vozovek a ploch s přemístěním hmot na skládku na vzdálenost do 3 m nebo s naložením na dopravní prostředek, s jakoukoliv výpl | [14 empty] | VV | 2 | 1 | True | 0 | ROZPOCET
| VV |  | pouze 30% do odpadu | [14 empty] | VV | 2 | 1 | True | 0 | ROZPOCET
| VV |  | 23,050*0,3 |  | 6.915 | [12 empty] | VV | 2 | 2 | True | 0 | ROZPOCET
| VV |  | Vytrhání obrub s vybouráním lože, s přemístěním hmot na skládku na vzdálenost do 3 m nebo s naložením na dopravní prostředek záhonových | [14 empty] | VV | 2 | 1 | True | 0 | ROZPOCET
| VV |  | pouze 30% do odpadu | [14 empty] | VV | 2 | 1 | True | 0 | ROZPOCET
| VV |  | 0,280*0,3 |  | 0.084 | [12 empty] | VV | 2 | 2 | True | 0 | ROZPOCET
| VV |  | Bourání zdiva nadzákladového z cihel nebo tvárnic z tvárnic cementových, na maltu cementovou, objemu do 1 m3- přizdívka | [14 empty] | VV | 2 | 1 | True | 0 | ROZPOCET
| VV |  | 17,736 |  | 17.736 | [12 empty] | VV | 2 | 2 | True | 0 | ROZPOCET
| VV |  | Součet |  | 27.685 | [12 empty] | VV | 2 | 4 | True | 1 | ROZPOCET
51 | K | 997013814 | Poplatek za uložení stavebního odpadu na skládce (skládkovné) z izolačních materiálů zatříděného do Katalogu odpadů pod kódem 170 604 | t | 6.474 |  | 0 | CS ÚRS 2019 01 |  | základní |  | 0 | 0 | 0 | 0 | 0 | 4 | K | 2 |  |  |  | ROZPOCET | 0 | 0 | 0 | 0 | 0 | 1 | 0 | 4 | 1816258991
| VV |  | Odsekání omítky (včetně podkladní) a odstranění tepelné nebo vodotěsné izolace lepenkové svislé, plochy do 1 m2 | [14 empty] | VV | 2 | 1 | True | 0 | ROZPOCET
| VV |  | 6,474 |  | 6.474 | [12 empty] | VV | 2 | 2 | True | 0 | ROZPOCET
| VV |  | Součet |  | 6.474 | [12 empty] | VV | 2 | 4 | True | 1 | ROZPOCET
52 | K | 997013831 | Poplatek za uložení stavebního odpadu na skládce (skládkovné) směsného stavebního a demoličního zatříděného do Katalogu odpadů pod kódem 170 904 | t | 0.162 |  | 0 | CS ÚRS 2019 01 |  | základní |  | 0 | 0 | 0 | 0 | 0 | 4 | K | 2 |  |  |  | ROZPOCET | 0 | 0 | 0 | 0 | 0 | 1 | 0 | 4 | -1823454626
| VV |  | Čištění vozovek splachováním vodou povrchu podkladu nebo krytu živičného, betonového nebo dlážděného | [14 empty] | VV | 2 | 1 | True | 0 | ROZPOCET
| VV |  | 0,162 |  | 0.162 | [12 empty] | VV | 2 | 2 | True | 0 | ROZPOCET
| VV |  | Součet |  | 0.162 | [12 empty] | VV | 2 | 4 | True | 1 | ROZPOCET
53 | K | 997223845 | Poplatek za uložení stavebního odpadu na skládce (skládkovné) asfaltového bez obsahu dehtu zatříděného do Katalogu odpadů pod kódem 170 302 | t | 1.034 |  | 0 | CS ÚRS 2019 01 |  | základní |  | 0 | 0 | 0 | 0 | 0 | 4 | K | 2 |  |  |  | ROZPOCET | 0 | 0 | 0 | 0 | 0 | 1 | 0 | 4 | 91939566
| VV |  | Frézování živičného podkladu nebo krytu s naložením na dopravní prostředek plochy do 500 m2 bez překážek v trase pruhu šířky přes 0,5 m do 1 m, tlouš | [14 empty] | VV | 2 | 1 | True | 0 | ROZPOCET
| VV |  | 1,034 |  | 1.034 | [12 empty] | VV | 2 | 2 | True | 0 | ROZPOCET
| VV |  | Součet |  | 1.034 | [12 empty] | VV | 2 | 4 | True | 1 | ROZPOCET
54 | K | 997223855 | Poplatek za uložení stavebního odpadu na skládce (skládkovné) zeminy a kameniva zatříděného do Katalogu odpadů pod kódem 170 504 | t | 18.503 |  | 0 | CS ÚRS 2019 01 |  | základní |  | 0 | 0 | 0 | 0 | 0 | 4 | K | 2 |  |  |  | ROZPOCET | 0 | 0 | 0 | 0 | 0 | 1 | 0 | 4 | -882822969
| VV |  | Odstranění podkladů nebo krytů ručně s přemístěním hmot na skládku na vzdálenost do 3 m nebo s naložením na dopravní prostředek z kameniva hrubého drc | [14 empty] | VV | 2 | 1 | True | 0 | ROZPOCET
| VV |  | 18,503 |  | 18.503 | [12 empty] | VV | 2 | 2 | True | 0 | ROZPOCET
| VV |  | Součet |  | 18.503 | [12 empty] | VV | 2 | 4 | True | 1 | ROZPOCET
| D | 998 | Přesun hmot |  |  |  | 0 |  |  |  |  | 0 |  | 0 |  | 0 | 1 | D | 1 |  |  |  | ROZPOCET | [6 empty] | 0
55 | K | 998018001 | Přesun hmot pro budovy občanské výstavby, bydlení, výrobu a služby ruční - bez užití mechanizace vodorovná dopravní vzdálenost do 100 m pro budovy s jakoukoliv nosnou konstrukcí výšky do 6 m | t | 124.894 |  | 0 | CS ÚRS 2019 01 |  | základní |  | 0 | 0 | 0 | 0 | 0 | 4 | K | 2 |  |  |  | ROZPOCET | 0 | 0 | 0 | 0 | 0 | 1 | 0 | 4 | 1525278377
| D | PSV | Práce a dodávky PSV |  |  |  | 0 |  |  |  |  | 0 |  | 2.1888 |  | 0 | 2 | D | 0 |  |  |  | ROZPOCET | [6 empty] | 0
| D | 711 | Izolace proti vodě, vlhkosti a plynům |  |  |  | 0 |  |  |  |  | 0 |  | 0.97046 |  | 0 | 2 | D | 1 |  |  |  | ROZPOCET | [6 empty] | 0
56 | K | 711112001.1 | Provedení izolace proti zemní vlhkosti natěradly a tmely za studena na ploše svislé S nátěrem penetračním- zcelit podklad | m2 | 88.682 |  | 0 |  |  | základní |  | 0 | 0 | 0 | 0 | 0 | 16 | K | 2 |  |  |  | ROZPOCET | 0 | 0 | 0 | 0 | 0 | 1 | 0 | 16 | -911642241
| VV |  | penetrace | [14 empty] | VV | 2 | 1 | True | 0 | ROZPOCET
| VV |  | zadní část hlavní objekt | [14 empty] | VV | 2 | 1 | True | 0 | ROZPOCET
| VV |  | penetrace svislá | [14 empty] | VV | 2 | 1 | True | 0 | ROZPOCET
| VV |  | v m/2/ | [14 empty] | VV | 2 | 1 | True | 0 | ROZPOCET
| VV |  | (1,765+24,65+1,765)*1 |  | 28.18 | [12 empty] | VV | 2 | 2 | True | 0 | ROZPOCET
| VV |  | nepodsklepenná šást | [14 empty] | VV | 2 | 1 | True | 0 | ROZPOCET
| VV |  | boční část hlavní objekt | [14 empty] | VV | 2 | 1 | True | 0 | ROZPOCET
| VV |  | penetrace svislá | [14 empty] | VV | 2 | 1 | True | 0 | ROZPOCET
| VV |  | v m/2/ | [14 empty] | VV | 2 | 1 | True | 0 | ROZPOCET
| VV |  | 11,83*1 |  | 11.83 | [12 empty] | VV | 2 | 2 | True | 0 | ROZPOCET
| VV |  | nepodsklepenná šást | [14 empty] | VV | 2 | 1 | True | 0 | ROZPOCET
| VV |  | boční se vstupem hlavní objekt | [14 empty] | VV | 2 | 1 | True | 0 | ROZPOCET
| VV |  | penetrace svislá | [14 empty] | VV | 2 | 1 | True | 0 | ROZPOCET
| VV |  | v m/2/ | [14 empty] | VV | 2 | 1 | True | 0 | ROZPOCET
| VV |  | (11,83-1)*1 |  | 10.83 | [12 empty] | VV | 2 | 2 | True | 0 | ROZPOCET
| VV |  | nepodsklepenná šást | [14 empty] | VV | 2 | 1 | True | 0 | ROZPOCET
| VV |  | uliční hlavní objekt | [14 empty] | VV | 2 | 1 | True | 0 | ROZPOCET
| VV |  | penetrace svislá | [14 empty] | VV | 2 | 1 | True | 0 | ROZPOCET
| VV |  | v m/2/ | [14 empty] | VV | 2 | 1 | True | 0 | ROZPOCET
| VV |  | (11,542+11,540)*1 |  | 23.082 | [12 empty] | VV | 2 | 2 | True | 0 | ROZPOCET
| VV |  | nepodsklepenná šást | [14 empty] | VV | 2 | 1 | True | 0 | ROZPOCET
| VV |  | boční- vstupní objekt | [14 empty] | VV | 2 | 1 | True | 0 | ROZPOCET
| VV |  | penetrace svislá | [14 empty] | VV | 2 | 1 | True | 0 | ROZPOCET
| VV |  | v m/2/ | [14 empty] | VV | 2 | 1 | True | 0 | ROZPOCET
| VV |  | 5,815*1 |  | 5.815 | [12 empty] | VV | 2 | 2 | True | 0 | ROZPOCET
| VV |  | nepodsklepenná šást | [14 empty] | VV | 2 | 1 | True | 0 | ROZPOCET
| VV |  | boční- vstupní objekt | [14 empty] | VV | 2 | 1 | True | 0 | ROZPOCET
| VV |  | penetrace svislá | [14 empty] | VV | 2 | 1 | True | 0 | ROZPOCET
| VV |  | v m/2/ | [14 empty] | VV | 2 | 1 | True | 0 | ROZPOCET
| VV |  | 1,915*1 |  | 1.915 | [12 empty] | VV | 2 | 2 | True | 0 | ROZPOCET
| VV |  | nepodsklepenná šást | [14 empty] | VV | 2 | 1 | True | 0 | ROZPOCET
| VV |  | uliční- vstupní objekt | [14 empty] | VV | 2 | 1 | True | 0 | ROZPOCET
| VV |  | penetrace svislá | [14 empty] | VV | 2 | 1 | True | 0 | ROZPOCET
| VV |  | v m/2/ | [14 empty] | VV | 2 | 1 | True | 0 | ROZPOCET
| VV |  | 7,03*1 |  | 7.03 | [12 empty] | VV | 2 | 2 | True | 0 | ROZPOCET
| VV |  | nepodsklepenná šást | [14 empty] | VV | 2 | 1 | True | 0 | ROZPOCET
| VV |  | Součet |  | 88.682 | [12 empty] | VV | 2 | 4 | True | 1 | ROZPOCET
57 | M | 11163150 | lak penetrační asfaltový | t | 0.031 |  | 0 | CS ÚRS 2019 01 |  | základní |  | 0 | 1 | 0.031 | 0 | 0 | 32 | M | 2 |  |  |  | ROZPOCET | 0 | 0 | 0 | 0 | 0 | 1 | 0 | 16 | 2080796938
| VV |  | penetrace | [14 empty] | VV | 2 | 1 | True | 0 | ROZPOCET
| VV |  | zadní část hlavní objekt | [14 empty] | VV | 2 | 1 | True | 0 | ROZPOCET
| VV |  | penetrace svislá | [14 empty] | VV | 2 | 1 | True | 0 | ROZPOCET
| VV |  | v m/2/ | [14 empty] | VV | 2 | 1 | True | 0 | ROZPOCET
| VV |  | (1,765+24,65+1,765)*1 |  | 28.18 | [12 empty] | VV | 2 | 2 | True | 0 | ROZPOCET
| VV |  | nepodsklepenná šást | [14 empty] | VV | 2 | 1 | True | 0 | ROZPOCET
| VV |  | boční část hlavní objekt | [14 empty] | VV | 2 | 1 | True | 0 | ROZPOCET
| VV |  | penetrace svislá | [14 empty] | VV | 2 | 1 | True | 0 | ROZPOCET
| VV |  | v m/2/ | [14 empty] | VV | 2 | 1 | True | 0 | ROZPOCET
| VV |  | 11,83*1 |  | 11.83 | [12 empty] | VV | 2 | 2 | True | 0 | ROZPOCET
| VV |  | nepodsklepenná šást | [14 empty] | VV | 2 | 1 | True | 0 | ROZPOCET
| VV |  | boční se vstupem hlavní objekt | [14 empty] | VV | 2 | 1 | True | 0 | ROZPOCET
| VV |  | penetrace svislá | [14 empty] | VV | 2 | 1 | True | 0 | ROZPOCET
| VV |  | v m/2/ | [14 empty] | VV | 2 | 1 | True | 0 | ROZPOCET
| VV |  | (11,83-1)*1 |  | 10.83 | [12 empty] | VV | 2 | 2 | True | 0 | ROZPOCET
| VV |  | nepodsklepenná šást | [14 empty] | VV | 2 | 1 | True | 0 | ROZPOCET
| VV |  | uliční hlavní objekt | [14 empty] | VV | 2 | 1 | True | 0 | ROZPOCET
| VV |  | penetrace svislá | [14 empty] | VV | 2 | 1 | True | 0 | ROZPOCET
| VV |  | v m/2/ | [14 empty] | VV | 2 | 1 | True | 0 | ROZPOCET
| VV |  | (11,542+11,540)*1 |  | 23.082 | [12 empty] | VV | 2 | 2 | True | 0 | ROZPOCET
| VV |  | nepodsklepenná šást | [14 empty] | VV | 2 | 1 | True | 0 | ROZPOCET
| VV |  | boční- vstupní objekt | [14 empty] | VV | 2 | 1 | True | 0 | ROZPOCET
| VV |  | penetrace svislá | [14 empty] | VV | 2 | 1 | True | 0 | ROZPOCET
| VV |  | v m/2/ | [14 empty] | VV | 2 | 1 | True | 0 | ROZPOCET
| VV |  | 5,815*1 |  | 5.815 | [12 empty] | VV | 2 | 2 | True | 0 | ROZPOCET
| VV |  | nepodsklepenná šást | [14 empty] | VV | 2 | 1 | True | 0 | ROZPOCET
| VV |  | boční- vstupní objekt | [14 empty] | VV | 2 | 1 | True | 0 | ROZPOCET
| VV |  | penetrace svislá | [14 empty] | VV | 2 | 1 | True | 0 | ROZPOCET
| VV |  | v m/2/ | [14 empty] | VV | 2 | 1 | True | 0 | ROZPOCET
| VV |  | 1,915*1 |  | 1.915 | [12 empty] | VV | 2 | 2 | True | 0 | ROZPOCET
| VV |  | nepodsklepenná šást | [14 empty] | VV | 2 | 1 | True | 0 | ROZPOCET
| VV |  | uliční- vstupní objekt | [14 empty] | VV | 2 | 1 | True | 0 | ROZPOCET
| VV |  | penetrace svislá | [14 empty] | VV | 2 | 1 | True | 0 | ROZPOCET
| VV |  | v m/2/ | [14 empty] | VV | 2 | 1 | True | 0 | ROZPOCET
| VV |  | 7,03*1 |  | 7.03 | [12 empty] | VV | 2 | 2 | True | 0 | ROZPOCET
| VV |  | nepodsklepenná šást | [14 empty] | VV | 2 | 1 | True | 0 | ROZPOCET
| VV |  | Součet |  | 88.682 | [12 empty] | VV | 2 | 4 | True | 1 | ROZPOCET
| VV |  | 88,682*0,00035 'Přepočtené koeficientem množství |  | 0.031 | [12 empty] | VV | 2 | 2 | False | 1 | ROZPOCET
58 | K | 711112001 | Provedení izolace proti zemní vlhkosti natěradly a tmely za studena na ploše svislé S nátěrem penetračním | m2 | 88.682 |  | 0 | CS ÚRS 2019 01 |  | základní |  | 0 | 0 | 0 | 0 | 0 | 16 | K | 2 |  |  |  | ROZPOCET | 0 | 0 | 0 | 0 | 0 | 1 | 0 | 16 | -1373111597
| VV |  | penetrace | [14 empty] | VV | 2 | 1 | True | 0 | ROZPOCET
| VV |  | zadní část hlavní objekt | [14 empty] | VV | 2 | 1 | True | 0 | ROZPOCET
| VV |  | penetrace svislá | [14 empty] | VV | 2 | 1 | True | 0 | ROZPOCET
| VV |  | v m/2/ | [14 empty] | VV | 2 | 1 | True | 0 | ROZPOCET
| VV |  | (1,765+24,65+1,765)*1 |  | 28.18 | [12 empty] | VV | 2 | 2 | True | 0 | ROZPOCET
| VV |  | nepodsklepenná šást | [14 empty] | VV | 2 | 1 | True | 0 | ROZPOCET
| VV |  | boční část hlavní objekt | [14 empty] | VV | 2 | 1 | True | 0 | ROZPOCET
| VV |  | penetrace svislá | [14 empty] | VV | 2 | 1 | True | 0 | ROZPOCET
| VV |  | v m/2/ | [14 empty] | VV | 2 | 1 | True | 0 | ROZPOCET
| VV |  | 11,83*1 |  | 11.83 | [12 empty] | VV | 2 | 2 | True | 0 | ROZPOCET
| VV |  | nepodsklepenná šást | [14 empty] | VV | 2 | 1 | True | 0 | ROZPOCET
| VV |  | boční se vstupem hlavní objekt | [14 empty] | VV | 2 | 1 | True | 0 | ROZPOCET
| VV |  | penetrace svislá | [14 empty] | VV | 2 | 1 | True | 0 | ROZPOCET
| VV |  | v m/2/ | [14 empty] | VV | 2 | 1 | True | 0 | ROZPOCET
| VV |  | (11,83-1)*1 |  | 10.83 | [12 empty] | VV | 2 | 2 | True | 0 | ROZPOCET
| VV |  | nepodsklepenná šást | [14 empty] | VV | 2 | 1 | True | 0 | ROZPOCET
| VV |  | uliční hlavní objekt | [14 empty] | VV | 2 | 1 | True | 0 | ROZPOCET
| VV |  | penetrace svislá | [14 empty] | VV | 2 | 1 | True | 0 | ROZPOCET
| VV |  | v m/2/ | [14 empty] | VV | 2 | 1 | True | 0 | ROZPOCET
| VV |  | (11,542+11,540)*1 |  | 23.082 | [12 empty] | VV | 2 | 2 | True | 0 | ROZPOCET
| VV |  | nepodsklepenná šást | [14 empty] | VV | 2 | 1 | True | 0 | ROZPOCET
| VV |  | boční- vstupní objekt | [14 empty] | VV | 2 | 1 | True | 0 | ROZPOCET
| VV |  | penetrace svislá | [14 empty] | VV | 2 | 1 | True | 0 | ROZPOCET
| VV |  | v m/2/ | [14 empty] | VV | 2 | 1 | True | 0 | ROZPOCET
| VV |  | 5,815*1 |  | 5.815 | [12 empty] | VV | 2 | 2 | True | 0 | ROZPOCET
| VV |  | nepodsklepenná šást | [14 empty] | VV | 2 | 1 | True | 0 | ROZPOCET
| VV |  | boční- vstupní objekt | [14 empty] | VV | 2 | 1 | True | 0 | ROZPOCET
| VV |  | penetrace svislá | [14 empty] | VV | 2 | 1 | True | 0 | ROZPOCET
| VV |  | v m/2/ | [14 empty] | VV | 2 | 1 | True | 0 | ROZPOCET
| VV |  | 1,915*1 |  | 1.915 | [12 empty] | VV | 2 | 2 | True | 0 | ROZPOCET
| VV |  | nepodsklepenná šást | [14 empty] | VV | 2 | 1 | True | 0 | ROZPOCET
| VV |  | uliční- vstupní objekt | [14 empty] | VV | 2 | 1 | True | 0 | ROZPOCET
| VV |  | penetrace svislá | [14 empty] | VV | 2 | 1 | True | 0 | ROZPOCET
| VV |  | v m/2/ | [14 empty] | VV | 2 | 1 | True | 0 | ROZPOCET
| VV |  | 7,03*1 |  | 7.03 | [12 empty] | VV | 2 | 2 | True | 0 | ROZPOCET
| VV |  | nepodsklepenná šást | [14 empty] | VV | 2 | 1 | True | 0 | ROZPOCET
| VV |  | Součet |  | 88.682 | [12 empty] | VV | 2 | 4 | True | 1 | ROZPOCET
59 | M | 11163150 | lak penetrační asfaltový | t | 0.031 |  | 0 | CS ÚRS 2019 01 |  | základní |  | 0 | 1 | 0.031 | 0 | 0 | 32 | M | 2 |  |  |  | ROZPOCET | 0 | 0 | 0 | 0 | 0 | 1 | 0 | 16 | 204649348
| VV |  | penetrace | [14 empty] | VV | 2 | 1 | True | 0 | ROZPOCET
| VV |  | zadní část hlavní objekt | [14 empty] | VV | 2 | 1 | True | 0 | ROZPOCET
| VV |  | penetrace svislá | [14 empty] | VV | 2 | 1 | True | 0 | ROZPOCET
| VV |  | v m/2/ | [14 empty] | VV | 2 | 1 | True | 0 | ROZPOCET
| VV |  | (1,765+24,65+1,765)*1 |  | 28.18 | [12 empty] | VV | 2 | 2 | True | 0 | ROZPOCET
| VV |  | nepodsklepenná šást | [14 empty] | VV | 2 | 1 | True | 0 | ROZPOCET
| VV |  | boční část hlavní objekt | [14 empty] | VV | 2 | 1 | True | 0 | ROZPOCET
| VV |  | penetrace svislá | [14 empty] | VV | 2 | 1 | True | 0 | ROZPOCET
| VV |  | v m/2/ | [14 empty] | VV | 2 | 1 | True | 0 | ROZPOCET
| VV |  | 11,83*1 |  | 11.83 | [12 empty] | VV | 2 | 2 | True | 0 | ROZPOCET
| VV |  | nepodsklepenná šást | [14 empty] | VV | 2 | 1 | True | 0 | ROZPOCET
| VV |  | boční se vstupem hlavní objekt | [14 empty] | VV | 2 | 1 | True | 0 | ROZPOCET
| VV |  | penetrace svislá | [14 empty] | VV | 2 | 1 | True | 0 | ROZPOCET
| VV |  | v m/2/ | [14 empty] | VV | 2 | 1 | True | 0 | ROZPOCET
| VV |  | (11,83-1)*1 |  | 10.83 | [12 empty] | VV | 2 | 2 | True | 0 | ROZPOCET
| VV |  | nepodsklepenná šást | [14 empty] | VV | 2 | 1 | True | 0 | ROZPOCET
| VV |  | uliční hlavní objekt | [14 empty] | VV | 2 | 1 | True | 0 | ROZPOCET
| VV |  | penetrace svislá | [14 empty] | VV | 2 | 1 | True | 0 | ROZPOCET
| VV |  | v m/2/ | [14 empty] | VV | 2 | 1 | True | 0 | ROZPOCET
| VV |  | (11,542+11,540)*1 |  | 23.082 | [12 empty] | VV | 2 | 2 | True | 0 | ROZPOCET
| VV |  | nepodsklepenná šást | [14 empty] | VV | 2 | 1 | True | 0 | ROZPOCET
| VV |  | boční- vstupní objekt | [14 empty] | VV | 2 | 1 | True | 0 | ROZPOCET
| VV |  | penetrace svislá | [14 empty] | VV | 2 | 1 | True | 0 | ROZPOCET
| VV |  | v m/2/ | [14 empty] | VV | 2 | 1 | True | 0 | ROZPOCET
| VV |  | 5,815*1 |  | 5.815 | [12 empty] | VV | 2 | 2 | True | 0 | ROZPOCET
| VV |  | nepodsklepenná šást | [14 empty] | VV | 2 | 1 | True | 0 | ROZPOCET
| VV |  | boční- vstupní objekt | [14 empty] | VV | 2 | 1 | True | 0 | ROZPOCET
| VV |  | penetrace svislá | [14 empty] | VV | 2 | 1 | True | 0 | ROZPOCET
| VV |  | v m/2/ | [14 empty] | VV | 2 | 1 | True | 0 | ROZPOCET
| VV |  | 1,915*1 |  | 1.915 | [12 empty] | VV | 2 | 2 | True | 0 | ROZPOCET
| VV |  | nepodsklepenná šást | [14 empty] | VV | 2 | 1 | True | 0 | ROZPOCET
| VV |  | uliční- vstupní objekt | [14 empty] | VV | 2 | 1 | True | 0 | ROZPOCET
| VV |  | penetrace svislá | [14 empty] | VV | 2 | 1 | True | 0 | ROZPOCET
| VV |  | v m/2/ | [14 empty] | VV | 2 | 1 | True | 0 | ROZPOCET
| VV |  | 7,03*1 |  | 7.03 | [12 empty] | VV | 2 | 2 | True | 0 | ROZPOCET
| VV |  | nepodsklepenná šást | [14 empty] | VV | 2 | 1 | True | 0 | ROZPOCET
| VV |  | Součet |  | 88.682 | [12 empty] | VV | 2 | 4 | True | 1 | ROZPOCET
| VV |  | 88,682*0,00035 'Přepočtené koeficientem množství |  | 0.031 | [12 empty] | VV | 2 | 2 | False | 1 | ROZPOCET
60 | K | 711113127 | Izolace proti zemní vlhkosti natěradly a tmely za studena na ploše svislé S těsnicí stěrkou jednosložkovu na bázi cementu | m2 | 88.682 |  | 0 | CS ÚRS 2019 01 |  | základní |  | 0 | 0.0035 | 0.31039 | 0 | 0 | 16 | K | 2 |  |  |  | ROZPOCET | 0 | 0 | 0 | 0 | 0 | 1 | 0 | 16 | -998806926
| VV |  | vyrovnávací stěrka | [14 empty] | VV | 2 | 1 | True | 0 | ROZPOCET
| VV |  | zadní část hlavní objekt | [14 empty] | VV | 2 | 1 | True | 0 | ROZPOCET
| VV |  | vyrovnávací stěrka | [14 empty] | VV | 2 | 1 | True | 0 | ROZPOCET
| VV |  | v m/2/ | [14 empty] | VV | 2 | 1 | True | 0 | ROZPOCET
| VV |  | (1,765+24,65+1,765)*1 |  | 28.18 | [12 empty] | VV | 2 | 2 | True | 0 | ROZPOCET
| VV |  | nepodsklepenná šást | [14 empty] | VV | 2 | 1 | True | 0 | ROZPOCET
| VV |  | boční část hlavní objekt | [14 empty] | VV | 2 | 1 | True | 0 | ROZPOCET
| VV |  | vyrovnávací stěrka | [14 empty] | VV | 2 | 1 | True | 0 | ROZPOCET
| VV |  | v m/2/ | [14 empty] | VV | 2 | 1 | True | 0 | ROZPOCET
| VV |  | 11,83*1 |  | 11.83 | [12 empty] | VV | 2 | 2 | True | 0 | ROZPOCET
| VV |  | nepodsklepenná šást | [14 empty] | VV | 2 | 1 | True | 0 | ROZPOCET
| VV |  | boční se vstupem hlavní objekt | [14 empty] | VV | 2 | 1 | True | 0 | ROZPOCET
| VV |  | vyrovnávací stěrka | [14 empty] | VV | 2 | 1 | True | 0 | ROZPOCET
| VV |  | v m/2/ | [14 empty] | VV | 2 | 1 | True | 0 | ROZPOCET
| VV |  | (11,83-1)*1 |  | 10.83 | [12 empty] | VV | 2 | 2 | True | 0 | ROZPOCET
| VV |  | nepodsklepenná šást | [14 empty] | VV | 2 | 1 | True | 0 | ROZPOCET
| VV |  | uliční hlavní objekt | [14 empty] | VV | 2 | 1 | True | 0 | ROZPOCET
| VV |  | vyrovnávací stěrka | [14 empty] | VV | 2 | 1 | True | 0 | ROZPOCET
| VV |  | v m/2/ | [14 empty] | VV | 2 | 1 | True | 0 | ROZPOCET
| VV |  | (11,542+11,540)*1 |  | 23.082 | [12 empty] | VV | 2 | 2 | True | 0 | ROZPOCET
| VV |  | nepodsklepenná šást | [14 empty] | VV | 2 | 1 | True | 0 | ROZPOCET
| VV |  | boční- vstupní objekt | [14 empty] | VV | 2 | 1 | True | 0 | ROZPOCET
| VV |  | vyrovnávací stěrka | [14 empty] | VV | 2 | 1 | True | 0 | ROZPOCET
| VV |  | v m/2/ | [14 empty] | VV | 2 | 1 | True | 0 | ROZPOCET
| VV |  | 5,815*1 |  | 5.815 | [12 empty] | VV | 2 | 2 | True | 0 | ROZPOCET
| VV |  | nepodsklepenná šást | [14 empty] | VV | 2 | 1 | True | 0 | ROZPOCET
| VV |  | boční- vstupní objekt | [14 empty] | VV | 2 | 1 | True | 0 | ROZPOCET
| VV |  | vyrovnávací stěrka | [14 empty] | VV | 2 | 1 | True | 0 | ROZPOCET
| VV |  | v m/2/ | [14 empty] | VV | 2 | 1 | True | 0 | ROZPOCET
| VV |  | 1,915*1 |  | 1.915 | [12 empty] | VV | 2 | 2 | True | 0 | ROZPOCET
| VV |  | nepodsklepenná šást | [14 empty] | VV | 2 | 1 | True | 0 | ROZPOCET
| VV |  | uliční- vstupní objekt | [14 empty] | VV | 2 | 1 | True | 0 | ROZPOCET
| VV |  | vyrovnávací stěrka | [14 empty] | VV | 2 | 1 | True | 0 | ROZPOCET
| VV |  | v m/2/ | [14 empty] | VV | 2 | 1 | True | 0 | ROZPOCET
| VV |  | 7,03*1 |  | 7.03 | [12 empty] | VV | 2 | 2 | True | 0 | ROZPOCET
| VV |  | nepodsklepenná šást | [14 empty] | VV | 2 | 1 | True | 0 | ROZPOCET
| VV |  | Součet |  | 88.682 | [12 empty] | VV | 2 | 4 | True | 1 | ROZPOCET
61 | K | 711142559 | Provedení izolace proti zemní vlhkosti pásy přitavením NAIP na ploše svislé S | m2 | 141.891 |  | 0 | CS ÚRS 2019 01 |  | základní |  | 0 | 0.0004 | 0.056756 | 0 | 0 | 16 | K | 2 |  |  |  | ROZPOCET | 0 | 0 | 0 | 0 | 0 | 1 | 0 | 16 | -907562112
| VV |  | natavení hydroiz. pásu např. ref.výr. Elastek/ | [14 empty] | VV | 2 | 1 | True | 0 | ROZPOCET
| VV |  | zadní část hlavní objekt | [14 empty] | VV | 2 | 1 | True | 0 | ROZPOCET
| VV |  | natavení hydroiz. pásu např. ref.výr. Elastek/ | [14 empty] | VV | 2 | 1 | True | 0 | ROZPOCET
| VV |  | v m/2/ | [14 empty] | VV | 2 | 1 | True | 0 | ROZPOCET
| VV |  | (1,765+24,65+1,765)*(1+0,6) |  | 45.088 | [12 empty] | VV | 2 | 2 | True | 0 | ROZPOCET
| VV |  | nepodsklepenná šást | [14 empty] | VV | 2 | 1 | True | 0 | ROZPOCET
| VV |  | boční část hlavní objekt | [14 empty] | VV | 2 | 1 | True | 0 | ROZPOCET
| VV |  | natavení hydroiz. pásu např. ref.výr. Elastek/ | [14 empty] | VV | 2 | 1 | True | 0 | ROZPOCET
| VV |  | v m/2/ | [14 empty] | VV | 2 | 1 | True | 0 | ROZPOCET
| VV |  | 11,83*(1+0,6) |  | 18.928 | [12 empty] | VV | 2 | 2 | True | 0 | ROZPOCET
| VV |  | nepodsklepenná šást | [14 empty] | VV | 2 | 1 | True | 0 | ROZPOCET
| VV |  | boční se vstupem hlavní objekt | [14 empty] | VV | 2 | 1 | True | 0 | ROZPOCET
| VV |  | natavení hydroiz. pásu např. ref.výr. Elastek/ | [14 empty] | VV | 2 | 1 | True | 0 | ROZPOCET
| VV |  | v m/2/ | [14 empty] | VV | 2 | 1 | True | 0 | ROZPOCET
| VV |  | (11,83-1)*(1+0,6) |  | 17.328 | [12 empty] | VV | 2 | 2 | True | 0 | ROZPOCET
| VV |  | nepodsklepenná šást | [14 empty] | VV | 2 | 1 | True | 0 | ROZPOCET
| VV |  | uliční hlavní objekt | [14 empty] | VV | 2 | 1 | True | 0 | ROZPOCET
| VV |  | natavení hydroiz. pásu např. ref.výr. Elastek/ | [14 empty] | VV | 2 | 1 | True | 0 | ROZPOCET
| VV |  | v m/2/ | [14 empty] | VV | 2 | 1 | True | 0 | ROZPOCET
| VV |  | (11,542+11,540)*(1+0,6) |  | 36.931 | [12 empty] | VV | 2 | 2 | True | 0 | ROZPOCET
| VV |  | nepodsklepenná šást | [14 empty] | VV | 2 | 1 | True | 0 | ROZPOCET
| VV |  | boční- vstupní objekt | [14 empty] | VV | 2 | 1 | True | 0 | ROZPOCET
| VV |  | natavení hydroiz. pásu např. ref.výr. Elastek/ | [14 empty] | VV | 2 | 1 | True | 0 | ROZPOCET
| VV |  | v m/2/ | [14 empty] | VV | 2 | 1 | True | 0 | ROZPOCET
| VV |  | 5,815*(1+0,6) |  | 9.304 | [12 empty] | VV | 2 | 2 | True | 0 | ROZPOCET
| VV |  | nepodsklepenná šást | [14 empty] | VV | 2 | 1 | True | 0 | ROZPOCET
| VV |  | boční- vstupní objekt | [14 empty] | VV | 2 | 1 | True | 0 | ROZPOCET
| VV |  | natavení hydroiz. pásu např. ref.výr. Elastek/ | [14 empty] | VV | 2 | 1 | True | 0 | ROZPOCET
| VV |  | v m/2/ | [14 empty] | VV | 2 | 1 | True | 0 | ROZPOCET
| VV |  | 1,915*(1+0,6) |  | 3.064 | [12 empty] | VV | 2 | 2 | True | 0 | ROZPOCET
| VV |  | nepodsklepenná šást | [14 empty] | VV | 2 | 1 | True | 0 | ROZPOCET
| VV |  | uliční- vstupní objekt | [14 empty] | VV | 2 | 1 | True | 0 | ROZPOCET
| VV |  | natavení hydroiz. pásu např. ref.výr. Elastek/ | [14 empty] | VV | 2 | 1 | True | 0 | ROZPOCET
| VV |  | v m/2/ | [14 empty] | VV | 2 | 1 | True | 0 | ROZPOCET
| VV |  | 7,03*(1+0,6) |  | 11.248 | [12 empty] | VV | 2 | 2 | True | 0 | ROZPOCET
| VV |  | nepodsklepenná šást | [14 empty] | VV | 2 | 1 | True | 0 | ROZPOCET
| VV |  | Součet |  | 141.891 | [12 empty] | VV | 2 | 4 | True | 1 | ROZPOCET
62 | M | 62853003 | pás asfaltový natavitelný modifikovaný SBS tl 3,5mm s vložkou ze skleněné tkaniny a spalitelnou PE fólií nebo jemnozrnný minerálním posypem na horním povrchu | m2 | 170.269 |  | 0 | CS ÚRS 2019 01 |  | základní |  | 0 | 0.001 | 0.17027 | 0 | 0 | 32 | M | 2 |  |  |  | ROZPOCET | 0 | 0 | 0 | 0 | 0 | 1 | 0 | 16 | 1755001637
| VV |  | natavení hydroiz. pásu např. ref.výr. Elastek/ | [14 empty] | VV | 2 | 1 | True | 0 | ROZPOCET
| VV |  | zadní část hlavní objekt | [14 empty] | VV | 2 | 1 | True | 0 | ROZPOCET
| VV |  | natavení hydroiz. pásu např. ref.výr. Elastek/ | [14 empty] | VV | 2 | 1 | True | 0 | ROZPOCET
| VV |  | v m/2/ | [14 empty] | VV | 2 | 1 | True | 0 | ROZPOCET
| VV |  | (1,765+24,65+1,765)*(1+0,6) |  | 45.088 | [12 empty] | VV | 2 | 2 | True | 0 | ROZPOCET
| VV |  | nepodsklepenná šást | [14 empty] | VV | 2 | 1 | True | 0 | ROZPOCET
| VV |  | boční část hlavní objekt | [14 empty] | VV | 2 | 1 | True | 0 | ROZPOCET
| VV |  | natavení hydroiz. pásu např. ref.výr. Elastek/ | [14 empty] | VV | 2 | 1 | True | 0 | ROZPOCET
| VV |  | v m/2/ | [14 empty] | VV | 2 | 1 | True | 0 | ROZPOCET
| VV |  | 11,83*(1+0,6) |  | 18.928 | [12 empty] | VV | 2 | 2 | True | 0 | ROZPOCET
| VV |  | nepodsklepenná šást | [14 empty] | VV | 2 | 1 | True | 0 | ROZPOCET
| VV |  | boční se vstupem hlavní objekt | [14 empty] | VV | 2 | 1 | True | 0 | ROZPOCET
| VV |  | natavení hydroiz. pásu např. ref.výr. Elastek/ | [14 empty] | VV | 2 | 1 | True | 0 | ROZPOCET
| VV |  | v m/2/ | [14 empty] | VV | 2 | 1 | True | 0 | ROZPOCET
| VV |  | (11,83-1)*(1+0,6) |  | 17.328 | [12 empty] | VV | 2 | 2 | True | 0 | ROZPOCET
| VV |  | nepodsklepenná šást | [14 empty] | VV | 2 | 1 | True | 0 | ROZPOCET
| VV |  | uliční hlavní objekt | [14 empty] | VV | 2 | 1 | True | 0 | ROZPOCET
| VV |  | natavení hydroiz. pásu např. ref.výr. Elastek/ | [14 empty] | VV | 2 | 1 | True | 0 | ROZPOCET
| VV |  | v m/2/ | [14 empty] | VV | 2 | 1 | True | 0 | ROZPOCET
| VV |  | (11,542+11,540)*(1+0,6) |  | 36.931 | [12 empty] | VV | 2 | 2 | True | 0 | ROZPOCET
| VV |  | nepodsklepenná šást | [14 empty] | VV | 2 | 1 | True | 0 | ROZPOCET
| VV |  | boční- vstupní objekt | [14 empty] | VV | 2 | 1 | True | 0 | ROZPOCET
| VV |  | natavení hydroiz. pásu např. ref.výr. Elastek/ | [14 empty] | VV | 2 | 1 | True | 0 | ROZPOCET
| VV |  | v m/2/ | [14 empty] | VV | 2 | 1 | True | 0 | ROZPOCET
| VV |  | 5,815*(1+0,6) |  | 9.304 | [12 empty] | VV | 2 | 2 | True | 0 | ROZPOCET
| VV |  | nepodsklepenná šást | [14 empty] | VV | 2 | 1 | True | 0 | ROZPOCET
| VV |  | boční- vstupní objekt | [14 empty] | VV | 2 | 1 | True | 0 | ROZPOCET
| VV |  | natavení hydroiz. pásu např. ref.výr. Elastek/ | [14 empty] | VV | 2 | 1 | True | 0 | ROZPOCET
| VV |  | v m/2/ | [14 empty] | VV | 2 | 1 | True | 0 | ROZPOCET
| VV |  | 1,915*(1+0,6) |  | 3.064 | [12 empty] | VV | 2 | 2 | True | 0 | ROZPOCET
| VV |  | nepodsklepenná šást | [14 empty] | VV | 2 | 1 | True | 0 | ROZPOCET
| VV |  | uliční- vstupní objekt | [14 empty] | VV | 2 | 1 | True | 0 | ROZPOCET
| VV |  | natavení hydroiz. pásu např. ref.výr. Elastek/ | [14 empty] | VV | 2 | 1 | True | 0 | ROZPOCET
| VV |  | v m/2/ | [14 empty] | VV | 2 | 1 | True | 0 | ROZPOCET
| VV |  | 7,03*(1+0,6) |  | 11.248 | [12 empty] | VV | 2 | 2 | True | 0 | ROZPOCET
| VV |  | nepodsklepenná šást | [14 empty] | VV | 2 | 1 | True | 0 | ROZPOCET
| VV |  | Součet |  | 141.891 | [12 empty] | VV | 2 | 4 | True | 1 | ROZPOCET
| VV |  | 141,891*1,2 'Přepočtené koeficientem množství |  | 170.269 | [12 empty] | VV | 2 | 2 | False | 1 | ROZPOCET
63 | K | 711142559 | Provedení izolace proti zemní vlhkosti pásy přitavením NAIP na ploše svislé S | m2 | 141.891 |  | 0 | CS ÚRS 2019 01 |  | základní |  | 0 | 0.0004 | 0.056756 | 0 | 0 | 16 | K | 2 |  |  |  | ROZPOCET | 0 | 0 | 0 | 0 | 0 | 1 | 0 | 16 | -198421669
| VV |  | natavení hydroiz. pásu např. ref.výr. Glastek/ | [14 empty] | VV | 2 | 1 | True | 0 | ROZPOCET
| VV |  | zadní část hlavní objekt | [14 empty] | VV | 2 | 1 | True | 0 | ROZPOCET
| VV |  | natavení hydroiz. pásu např. ref.výr. Glastek/ | [14 empty] | VV | 2 | 1 | True | 0 | ROZPOCET
| VV |  | v m/2/ | [14 empty] | VV | 2 | 1 | True | 0 | ROZPOCET
| VV |  | (1,765+24,65+1,765)*(1+0,6) |  | 45.088 | [12 empty] | VV | 2 | 2 | True | 0 | ROZPOCET
| VV |  | nepodsklepenná šást | [14 empty] | VV | 2 | 1 | True | 0 | ROZPOCET
| VV |  | boční část hlavní objekt | [14 empty] | VV | 2 | 1 | True | 0 | ROZPOCET
| VV |  | natavení hydroiz. pásu např. ref.výr. Glastek/ | [14 empty] | VV | 2 | 1 | True | 0 | ROZPOCET
| VV |  | v m/2/ | [14 empty] | VV | 2 | 1 | True | 0 | ROZPOCET
| VV |  | 11,83*(1+0,6) |  | 18.928 | [12 empty] | VV | 2 | 2 | True | 0 | ROZPOCET
| VV |  | nepodsklepenná šást | [14 empty] | VV | 2 | 1 | True | 0 | ROZPOCET
| VV |  | boční se vstupem hlavní objekt | [14 empty] | VV | 2 | 1 | True | 0 | ROZPOCET
| VV |  | natavení hydroiz. pásu např. ref.výr. Glastek/ | [14 empty] | VV | 2 | 1 | True | 0 | ROZPOCET
| VV |  | v m/2/ | [14 empty] | VV | 2 | 1 | True | 0 | ROZPOCET
| VV |  | (11,83-1)*(1+0,6) |  | 17.328 | [12 empty] | VV | 2 | 2 | True | 0 | ROZPOCET
| VV |  | nepodsklepenná šást | [14 empty] | VV | 2 | 1 | True | 0 | ROZPOCET
| VV |  | uliční hlavní objekt | [14 empty] | VV | 2 | 1 | True | 0 | ROZPOCET
| VV |  | natavení hydroiz. pásu např. ref.výr. Glastek/ | [14 empty] | VV | 2 | 1 | True | 0 | ROZPOCET
| VV |  | v m/2/ | [14 empty] | VV | 2 | 1 | True | 0 | ROZPOCET
| VV |  | (11,542+11,540)*(1+0,6) |  | 36.931 | [12 empty] | VV | 2 | 2 | True | 0 | ROZPOCET
| VV |  | nepodsklepenná šást | [14 empty] | VV | 2 | 1 | True | 0 | ROZPOCET
| VV |  | boční- vstupní objekt | [14 empty] | VV | 2 | 1 | True | 0 | ROZPOCET
| VV |  | natavení hydroiz. pásu např. ref.výr. Glastek/ | [14 empty] | VV | 2 | 1 | True | 0 | ROZPOCET
| VV |  | v m/2/ | [14 empty] | VV | 2 | 1 | True | 0 | ROZPOCET
| VV |  | 5,815*(1+0,6) |  | 9.304 | [12 empty] | VV | 2 | 2 | True | 0 | ROZPOCET
| VV |  | nepodsklepenná šást | [14 empty] | VV | 2 | 1 | True | 0 | ROZPOCET
| VV |  | boční- vstupní objekt | [14 empty] | VV | 2 | 1 | True | 0 | ROZPOCET
| VV |  | natavení hydroiz. pásu např. ref.výr. Glastek/ | [14 empty] | VV | 2 | 1 | True | 0 | ROZPOCET
| VV |  | v m/2/ | [14 empty] | VV | 2 | 1 | True | 0 | ROZPOCET
| VV |  | 1,915*(1+0,6) |  | 3.064 | [12 empty] | VV | 2 | 2 | True | 0 | ROZPOCET
| VV |  | nepodsklepenná šást | [14 empty] | VV | 2 | 1 | True | 0 | ROZPOCET
| VV |  | uliční- vstupní objekt | [14 empty] | VV | 2 | 1 | True | 0 | ROZPOCET
| VV |  | natavení hydroiz. pásu např. ref.výr. Glastek/ | [14 empty] | VV | 2 | 1 | True | 0 | ROZPOCET
| VV |  | v m/2/ | [14 empty] | VV | 2 | 1 | True | 0 | ROZPOCET
| VV |  | 7,03*(1+0,6) |  | 11.248 | [12 empty] | VV | 2 | 2 | True | 0 | ROZPOCET
| VV |  | nepodsklepenná šást | [14 empty] | VV | 2 | 1 | True | 0 | ROZPOCET
| VV |  | Součet |  | 141.891 | [12 empty] | VV | 2 | 4 | True | 1 | ROZPOCET
64 | M | 62853004 | pás asfaltový natavitelný modifikovaný SBS tl 4,0mm s vložkou ze skleněné tkaniny a spalitelnou PE fólií nebo jemnozrnný minerálním posypem na horním povrchu | m2 | 170.269 |  | 0 | CS ÚRS 2019 01 |  | základní |  | 0 | 0.001 | 0.17027 | 0 | 0 | 32 | M | 2 |  |  |  | ROZPOCET | 0 | 0 | 0 | 0 | 0 | 1 | 0 | 16 | 638547783
| VV |  | natavení hydroiz. pásu např. ref.výr. Glastek/ | [14 empty] | VV | 2 | 1 | True | 0 | ROZPOCET
| VV |  | zadní část hlavní objekt | [14 empty] | VV | 2 | 1 | True | 0 | ROZPOCET
| VV |  | natavení hydroiz. pásu např. ref.výr. Glastek/ | [14 empty] | VV | 2 | 1 | True | 0 | ROZPOCET
| VV |  | v m/2/ | [14 empty] | VV | 2 | 1 | True | 0 | ROZPOCET
| VV |  | (1,765+24,65+1,765)*(1+0,6) |  | 45.088 | [12 empty] | VV | 2 | 2 | True | 0 | ROZPOCET
| VV |  | nepodsklepenná šást | [14 empty] | VV | 2 | 1 | True | 0 | ROZPOCET
| VV |  | boční část hlavní objekt | [14 empty] | VV | 2 | 1 | True | 0 | ROZPOCET
| VV |  | natavení hydroiz. pásu např. ref.výr. Glastek/ | [14 empty] | VV | 2 | 1 | True | 0 | ROZPOCET
| VV |  | v m/2/ | [14 empty] | VV | 2 | 1 | True | 0 | ROZPOCET
| VV |  | 11,83*(1+0,6) |  | 18.928 | [12 empty] | VV | 2 | 2 | True | 0 | ROZPOCET
| VV |  | nepodsklepenná šást | [14 empty] | VV | 2 | 1 | True | 0 | ROZPOCET
| VV |  | boční se vstupem hlavní objekt | [14 empty] | VV | 2 | 1 | True | 0 | ROZPOCET
| VV |  | natavení hydroiz. pásu např. ref.výr. Glastek/ | [14 empty] | VV | 2 | 1 | True | 0 | ROZPOCET
| VV |  | v m/2/ | [14 empty] | VV | 2 | 1 | True | 0 | ROZPOCET
| VV |  | (11,83-1)*(1+0,6) |  | 17.328 | [12 empty] | VV | 2 | 2 | True | 0 | ROZPOCET
| VV |  | nepodsklepenná šást | [14 empty] | VV | 2 | 1 | True | 0 | ROZPOCET
| VV |  | uliční hlavní objekt | [14 empty] | VV | 2 | 1 | True | 0 | ROZPOCET
| VV |  | natavení hydroiz. pásu např. ref.výr. Glastek/ | [14 empty] | VV | 2 | 1 | True | 0 | ROZPOCET
| VV |  | v m/2/ | [14 empty] | VV | 2 | 1 | True | 0 | ROZPOCET
| VV |  | (11,542+11,540)*(1+0,6) |  | 36.931 | [12 empty] | VV | 2 | 2 | True | 0 | ROZPOCET
| VV |  | nepodsklepenná šást | [14 empty] | VV | 2 | 1 | True | 0 | ROZPOCET
| VV |  | boční- vstupní objekt | [14 empty] | VV | 2 | 1 | True | 0 | ROZPOCET
| VV |  | natavení hydroiz. pásu např. ref.výr. Glastek/ | [14 empty] | VV | 2 | 1 | True | 0 | ROZPOCET
| VV |  | v m/2/ | [14 empty] | VV | 2 | 1 | True | 0 | ROZPOCET
| VV |  | 5,815*(1+0,6) |  | 9.304 | [12 empty] | VV | 2 | 2 | True | 0 | ROZPOCET
| VV |  | nepodsklepenná šást | [14 empty] | VV | 2 | 1 | True | 0 | ROZPOCET
| VV |  | boční- vstupní objekt | [14 empty] | VV | 2 | 1 | True | 0 | ROZPOCET
| VV |  | natavení hydroiz. pásu např. ref.výr. Glastek/ | [14 empty] | VV | 2 | 1 | True | 0 | ROZPOCET
| VV |  | v m/2/ | [14 empty] | VV | 2 | 1 | True | 0 | ROZPOCET
| VV |  | 1,915*(1+0,6) |  | 3.064 | [12 empty] | VV | 2 | 2 | True | 0 | ROZPOCET
| VV |  | nepodsklepenná šást | [14 empty] | VV | 2 | 1 | True | 0 | ROZPOCET
| VV |  | uliční- vstupní objekt | [14 empty] | VV | 2 | 1 | True | 0 | ROZPOCET
| VV |  | natavení hydroiz. pásu např. ref.výr. Glastek/ | [14 empty] | VV | 2 | 1 | True | 0 | ROZPOCET
| VV |  | v m/2/ | [14 empty] | VV | 2 | 1 | True | 0 | ROZPOCET
| VV |  | 7,03*(1+0,6) |  | 11.248 | [12 empty] | VV | 2 | 2 | True | 0 | ROZPOCET
| VV |  | nepodsklepenná šást | [14 empty] | VV | 2 | 1 | True | 0 | ROZPOCET
| VV |  | Součet |  | 141.891 | [12 empty] | VV | 2 | 4 | True | 1 | ROZPOCET
| VV |  | 141,891*1,2 'Přepočtené koeficientem množství |  | 170.269 | [12 empty] | VV | 2 | 2 | False | 1 | ROZPOCET
65 | K | 711161215 | Izolace proti zemní vlhkosti a beztlakové vodě nopovými fóliemi na ploše svislé S vrstva ochranná, odvětrávací a drenážní výška nopku 20,0 mm, tl. fólie do 1,0 mm | m2 | 141.891 |  | 0 | CS ÚRS 2019 01 |  | základní |  | 0 | 0.00079 | 0.11209 | 0 | 0 | 16 | K | 2 |  |  |  | ROZPOCET | 0 | 0 | 0 | 0 | 0 | 1 | 0 | 16 | -124815241
| VV |  | nopová folie | [14 empty] | VV | 2 | 1 | True | 0 | ROZPOCET
| VV |  | zadní část hlavní objekt | [14 empty] | VV | 2 | 1 | True | 0 | ROZPOCET
| VV |  | nopová folie | [14 empty] | VV | 2 | 1 | True | 0 | ROZPOCET
| VV |  | v m/2/ | [14 empty] | VV | 2 | 1 | True | 0 | ROZPOCET
| VV |  | (1,765+24,65+1,765)*(1+0,6) |  | 45.088 | [12 empty] | VV | 2 | 2 | True | 0 | ROZPOCET
| VV |  | nepodsklepenná šást | [14 empty] | VV | 2 | 1 | True | 0 | ROZPOCET
| VV |  | boční část hlavní objekt | [14 empty] | VV | 2 | 1 | True | 0 | ROZPOCET
| VV |  | nopová folie | [14 empty] | VV | 2 | 1 | True | 0 | ROZPOCET
| VV |  | v m/2/ | [14 empty] | VV | 2 | 1 | True | 0 | ROZPOCET
| VV |  | 11,83*(1+0,6) |  | 18.928 | [12 empty] | VV | 2 | 2 | True | 0 | ROZPOCET
| VV |  | nepodsklepenná šást | [14 empty] | VV | 2 | 1 | True | 0 | ROZPOCET
| VV |  | boční se vstupem hlavní objekt | [14 empty] | VV | 2 | 1 | True | 0 | ROZPOCET
| VV |  | nopová folie | [14 empty] | VV | 2 | 1 | True | 0 | ROZPOCET
| VV |  | v m/2/ | [14 empty] | VV | 2 | 1 | True | 0 | ROZPOCET
| VV |  | (11,83-1)*(1+0,6) |  | 17.328 | [12 empty] | VV | 2 | 2 | True | 0 | ROZPOCET
| VV |  | nepodsklepenná šást | [14 empty] | VV | 2 | 1 | True | 0 | ROZPOCET
| VV |  | uliční hlavní objekt | [14 empty] | VV | 2 | 1 | True | 0 | ROZPOCET
| VV |  | nopová folie | [14 empty] | VV | 2 | 1 | True | 0 | ROZPOCET
| VV |  | v m/2/ | [14 empty] | VV | 2 | 1 | True | 0 | ROZPOCET
| VV |  | (11,542+11,540)*(1+0,6) |  | 36.931 | [12 empty] | VV | 2 | 2 | True | 0 | ROZPOCET
| VV |  | nepodsklepenná šást | [14 empty] | VV | 2 | 1 | True | 0 | ROZPOCET
| VV |  | boční- vstupní objekt | [14 empty] | VV | 2 | 1 | True | 0 | ROZPOCET
| VV |  | nopová folie | [14 empty] | VV | 2 | 1 | True | 0 | ROZPOCET
| VV |  | v m/2/ | [14 empty] | VV | 2 | 1 | True | 0 | ROZPOCET
| VV |  | 5,815*(1+0,6) |  | 9.304 | [12 empty] | VV | 2 | 2 | True | 0 | ROZPOCET
| VV |  | nepodsklepenná šást | [14 empty] | VV | 2 | 1 | True | 0 | ROZPOCET
| VV |  | boční- vstupní objekt | [14 empty] | VV | 2 | 1 | True | 0 | ROZPOCET
| VV |  | nopová folie | [14 empty] | VV | 2 | 1 | True | 0 | ROZPOCET
| VV |  | v m/2/ | [14 empty] | VV | 2 | 1 | True | 0 | ROZPOCET
| VV |  | 1,915*(1+0,6) |  | 3.064 | [12 empty] | VV | 2 | 2 | True | 0 | ROZPOCET
| VV |  | nepodsklepenná šást | [14 empty] | VV | 2 | 1 | True | 0 | ROZPOCET
| VV |  | uliční- vstupní objekt | [14 empty] | VV | 2 | 1 | True | 0 | ROZPOCET
| VV |  | nopová folie | [14 empty] | VV | 2 | 1 | True | 0 | ROZPOCET
| VV |  | v m/2/ | [14 empty] | VV | 2 | 1 | True | 0 | ROZPOCET
| VV |  | 7,03*(1+0,6) |  | 11.248 | [12 empty] | VV | 2 | 2 | True | 0 | ROZPOCET
| VV |  | nepodsklepenná šást | [14 empty] | VV | 2 | 1 | True | 0 | ROZPOCET
| VV |  | Součet |  | 141.891 | [12 empty] | VV | 2 | 4 | True | 1 | ROZPOCET
66 | K | 711161383 | Izolace proti zemní vlhkosti a beztlakové vodě nopovými fóliemi ostatní ukončení izolace lištou | m | 88.682 |  | 0 | CS ÚRS 2019 01 |  | základní |  | 0 | 0.00026 | 0.023057 | 0 | 0 | 16 | K | 2 |  |  |  | ROZPOCET | 0 | 0 | 0 | 0 | 0 | 1 | 0 | 16 | 1748712162
| VV |  | ukončovací lišta nopové folie | [14 empty] | VV | 2 | 1 | True | 0 | ROZPOCET
| VV |  | zadní část hlavní objekt | [14 empty] | VV | 2 | 1 | True | 0 | ROZPOCET
| VV |  | ukončovací lišta nopové folie | [14 empty] | VV | 2 | 1 | True | 0 | ROZPOCET
| VV |  | v bm | [14 empty] | VV | 2 | 1 | True | 0 | ROZPOCET
| VV |  | (1,765+24,65+1,765) |  | 28.18 | [12 empty] | VV | 2 | 2 | True | 0 | ROZPOCET
| VV |  | nepodsklepenná šást | [14 empty] | VV | 2 | 1 | True | 0 | ROZPOCET
| VV |  | boční část hlavní objekt | [14 empty] | VV | 2 | 1 | True | 0 | ROZPOCET
| VV |  | ukončovací lišta nopové folie | [14 empty] | VV | 2 | 1 | True | 0 | ROZPOCET
| VV |  | v bm | [14 empty] | VV | 2 | 1 | True | 0 | ROZPOCET
| VV |  | 11,83 |  | 11.83 | [12 empty] | VV | 2 | 2 | True | 0 | ROZPOCET
| VV |  | nepodsklepenná šást | [14 empty] | VV | 2 | 1 | True | 0 | ROZPOCET
| VV |  | boční se vstupem hlavní objekt | [14 empty] | VV | 2 | 1 | True | 0 | ROZPOCET
| VV |  | ukončovací lišta nopové folie | [14 empty] | VV | 2 | 1 | True | 0 | ROZPOCET
| VV |  | v bm | [14 empty] | VV | 2 | 1 | True | 0 | ROZPOCET
| VV |  | (11,83-1) |  | 10.83 | [12 empty] | VV | 2 | 2 | True | 0 | ROZPOCET
| VV |  | nepodsklepenná šást | [14 empty] | VV | 2 | 1 | True | 0 | ROZPOCET
| VV |  | uliční hlavní objekt | [14 empty] | VV | 2 | 1 | True | 0 | ROZPOCET
| VV |  | ukončovací lišta nopové folie | [14 empty] | VV | 2 | 1 | True | 0 | ROZPOCET
| VV |  | v bm | [14 empty] | VV | 2 | 1 | True | 0 | ROZPOCET
| VV |  | (11,542+11,540) |  | 23.082 | [12 empty] | VV | 2 | 2 | True | 0 | ROZPOCET
| VV |  | nepodsklepenná šást | [14 empty] | VV | 2 | 1 | True | 0 | ROZPOCET
| VV |  | boční- vstupní objekt | [14 empty] | VV | 2 | 1 | True | 0 | ROZPOCET
| VV |  | ukončovací lišta nopové folie | [14 empty] | VV | 2 | 1 | True | 0 | ROZPOCET
| VV |  | v bm | [14 empty] | VV | 2 | 1 | True | 0 | ROZPOCET
| VV |  | 5,815 |  | 5.815 | [12 empty] | VV | 2 | 2 | True | 0 | ROZPOCET
| VV |  | nepodsklepenná šást | [14 empty] | VV | 2 | 1 | True | 0 | ROZPOCET
| VV |  | boční- vstupní objekt | [14 empty] | VV | 2 | 1 | True | 0 | ROZPOCET
| VV |  | ukončovací lišta nopové folie | [14 empty] | VV | 2 | 1 | True | 0 | ROZPOCET
| VV |  | v bm | [14 empty] | VV | 2 | 1 | True | 0 | ROZPOCET
| VV |  | 1,915 |  | 1.915 | [12 empty] | VV | 2 | 2 | True | 0 | ROZPOCET
| VV |  | nepodsklepenná šást | [14 empty] | VV | 2 | 1 | True | 0 | ROZPOCET
| VV |  | uliční- vstupní objekt | [14 empty] | VV | 2 | 1 | True | 0 | ROZPOCET
| VV |  | ukončovací lišta nopové folie | [14 empty] | VV | 2 | 1 | True | 0 | ROZPOCET
| VV |  | v bm | [14 empty] | VV | 2 | 1 | True | 0 | ROZPOCET
| VV |  | 7,03 |  | 7.03 | [12 empty] | VV | 2 | 2 | True | 0 | ROZPOCET
| VV |  | nepodsklepenná šást | [14 empty] | VV | 2 | 1 | True | 0 | ROZPOCET
| VV |  | Součet |  | 88.682 | [12 empty] | VV | 2 | 4 | True | 1 | ROZPOCET
67 | K | 711161389 | Izolace proti zemní vlhkosti a beztlakové vodě nopovými fóliemi ostatní utěsnění spár tmelem elastickým | m | 88.682 |  | 0 | CS ÚRS 2019 01 |  | základní |  | 0 | 0.0001 | 0.0088682 | 0 | 0 | 16 | K | 2 |  |  |  | ROZPOCET | 0 | 0 | 0 | 0 | 0 | 1 | 0 | 16 | 1403108500
| VV |  | utěsnění nopové folie | [14 empty] | VV | 2 | 1 | True | 0 | ROZPOCET
| VV |  | zadní část hlavní objekt | [14 empty] | VV | 2 | 1 | True | 0 | ROZPOCET
| VV |  | ukončovací lišta nopové folie | [14 empty] | VV | 2 | 1 | True | 0 | ROZPOCET
| VV |  | v bm | [14 empty] | VV | 2 | 1 | True | 0 | ROZPOCET
| VV |  | (1,765+24,65+1,765) |  | 28.18 | [12 empty] | VV | 2 | 2 | True | 0 | ROZPOCET
| VV |  | nepodsklepenná šást | [14 empty] | VV | 2 | 1 | True | 0 | ROZPOCET
| VV |  | boční část hlavní objekt | [14 empty] | VV | 2 | 1 | True | 0 | ROZPOCET
| VV |  | ukončovací lišta nopové folie | [14 empty] | VV | 2 | 1 | True | 0 | ROZPOCET
| VV |  | v bm | [14 empty] | VV | 2 | 1 | True | 0 | ROZPOCET
| VV |  | 11,83 |  | 11.83 | [12 empty] | VV | 2 | 2 | True | 0 | ROZPOCET
| VV |  | nepodsklepenná šást | [14 empty] | VV | 2 | 1 | True | 0 | ROZPOCET
| VV |  | boční se vstupem hlavní objekt | [14 empty] | VV | 2 | 1 | True | 0 | ROZPOCET
| VV |  | ukončovací lišta nopové folie | [14 empty] | VV | 2 | 1 | True | 0 | ROZPOCET
| VV |  | v bm | [14 empty] | VV | 2 | 1 | True | 0 | ROZPOCET
| VV |  | (11,83-1) |  | 10.83 | [12 empty] | VV | 2 | 2 | True | 0 | ROZPOCET
| VV |  | nepodsklepenná šást | [14 empty] | VV | 2 | 1 | True | 0 | ROZPOCET
| VV |  | uliční hlavní objekt | [14 empty] | VV | 2 | 1 | True | 0 | ROZPOCET
| VV |  | ukončovací lišta nopové folie | [14 empty] | VV | 2 | 1 | True | 0 | ROZPOCET
| VV |  | v bm | [14 empty] | VV | 2 | 1 | True | 0 | ROZPOCET
| VV |  | (11,542+11,540) |  | 23.082 | [12 empty] | VV | 2 | 2 | True | 0 | ROZPOCET
| VV |  | nepodsklepenná šást | [14 empty] | VV | 2 | 1 | True | 0 | ROZPOCET
| VV |  | boční- vstupní objekt | [14 empty] | VV | 2 | 1 | True | 0 | ROZPOCET
| VV |  | ukončovací lišta nopové folie | [14 empty] | VV | 2 | 1 | True | 0 | ROZPOCET
| VV |  | v bm | [14 empty] | VV | 2 | 1 | True | 0 | ROZPOCET
| VV |  | 5,815 |  | 5.815 | [12 empty] | VV | 2 | 2 | True | 0 | ROZPOCET
| VV |  | nepodsklepenná šást | [14 empty] | VV | 2 | 1 | True | 0 | ROZPOCET
| VV |  | boční- vstupní objekt | [14 empty] | VV | 2 | 1 | True | 0 | ROZPOCET
| VV |  | ukončovací lišta nopové folie | [14 empty] | VV | 2 | 1 | True | 0 | ROZPOCET
| VV |  | v bm | [14 empty] | VV | 2 | 1 | True | 0 | ROZPOCET
| VV |  | 1,915 |  | 1.915 | [12 empty] | VV | 2 | 2 | True | 0 | ROZPOCET
| VV |  | nepodsklepenná šást | [14 empty] | VV | 2 | 1 | True | 0 | ROZPOCET
| VV |  | uliční- vstupní objekt | [14 empty] | VV | 2 | 1 | True | 0 | ROZPOCET
| VV |  | ukončovací lišta nopové folie | [14 empty] | VV | 2 | 1 | True | 0 | ROZPOCET
| VV |  | v bm | [14 empty] | VV | 2 | 1 | True | 0 | ROZPOCET
| VV |  | 7,03 |  | 7.03 | [12 empty] | VV | 2 | 2 | True | 0 | ROZPOCET
| VV |  | nepodsklepenná šást | [14 empty] | VV | 2 | 1 | True | 0 | ROZPOCET
| VV |  | Součet |  | 88.682 | [12 empty] | VV | 2 | 4 | True | 1 | ROZPOCET
68 | K | 998711101 | Přesun hmot pro izolace proti vodě, vlhkosti a plynům stanovený z hmotnosti přesunovaného materiálu vodorovná dopravní vzdálenost do 50 m v objektech výšky do 6 m | t | 0.97 |  | 0 | CS ÚRS 2019 01 |  | základní |  | 0 | 0 | 0 | 0 | 0 | 16 | K | 2 |  |  |  | ROZPOCET | 0 | 0 | 0 | 0 | 0 | 1 | 0 | 16 | 451874889
69 | K | 998711181 | Přesun hmot pro izolace proti vodě, vlhkosti a plynům stanovený z hmotnosti přesunovaného materiálu Příplatek k cenám za přesun prováděný bez použití mechanizace pro jakoukoliv výšku objektu | t | 0.97 |  | 0 | CS ÚRS 2019 01 |  | základní |  | 0 | 0 | 0 | 0 | 0 | 16 | K | 2 |  |  |  | ROZPOCET | 0 | 0 | 0 | 0 | 0 | 1 | 0 | 16 | 730434563
| D | 713 | Izolace tepelné |  |  |  | 0 |  |  |  |  | 0 |  | 1.0301 |  | 0 | 2 | D | 1 |  |  |  | ROZPOCET | [6 empty] | 0
70 | K | 713131141 | Montáž tepelné izolace stěn rohožemi, pásy, deskami, dílci, bloky (izolační materiál ve specifikaci) lepením celoplošně | m2 | 141.891 |  | 0 | CS ÚRS 2019 01 |  | základní |  | 0 | 0.006 | 0.85135 | 0 | 0 | 16 | K | 2 |  |  |  | ROZPOCET | 0 | 0 | 0 | 0 | 0 | 1 | 0 | 16 | -239692446
| VV |  | tepelná izolace tl/40/ XPS | [14 empty] | VV | 2 | 1 | True | 0 | ROZPOCET
| VV |  | zadní část hlavní objekt | [14 empty] | VV | 2 | 1 | True | 0 | ROZPOCET
| VV |  | tepelná izolace tl/40/ XPS | [14 empty] | VV | 2 | 1 | True | 0 | ROZPOCET
| VV |  | v m/2/ | [14 empty] | VV | 2 | 1 | True | 0 | ROZPOCET
| VV |  | (1,765+24,65+1,765)*(1+0,6) |  | 45.088 | [12 empty] | VV | 2 | 2 | True | 0 | ROZPOCET
| VV |  | nepodsklepenná šást | [14 empty] | VV | 2 | 1 | True | 0 | ROZPOCET
| VV |  | boční část hlavní objekt | [14 empty] | VV | 2 | 1 | True | 0 | ROZPOCET
| VV |  | tepelná izolace tl/40/ XPS | [14 empty] | VV | 2 | 1 | True | 0 | ROZPOCET
| VV |  | v m/2/ | [14 empty] | VV | 2 | 1 | True | 0 | ROZPOCET
| VV |  | 11,83*(1+0,6) |  | 18.928 | [12 empty] | VV | 2 | 2 | True | 0 | ROZPOCET
| VV |  | nepodsklepenná šást | [14 empty] | VV | 2 | 1 | True | 0 | ROZPOCET
| VV |  | boční se vstupem hlavní objekt | [14 empty] | VV | 2 | 1 | True | 0 | ROZPOCET
| VV |  | tepelná izolace tl/40/ XPS | [14 empty] | VV | 2 | 1 | True | 0 | ROZPOCET
| VV |  | v m/2/ | [14 empty] | VV | 2 | 1 | True | 0 | ROZPOCET
| VV |  | (11,83-1)*(1+0,6) |  | 17.328 | [12 empty] | VV | 2 | 2 | True | 0 | ROZPOCET
| VV |  | nepodsklepenná šást | [14 empty] | VV | 2 | 1 | True | 0 | ROZPOCET
| VV |  | uliční hlavní objekt | [14 empty] | VV | 2 | 1 | True | 0 | ROZPOCET
| VV |  | tepelná izolace tl/40/ XPS | [14 empty] | VV | 2 | 1 | True | 0 | ROZPOCET
| VV |  | v m/2/ | [14 empty] | VV | 2 | 1 | True | 0 | ROZPOCET
| VV |  | (11,542+11,540)*(1+0,6) |  | 36.931 | [12 empty] | VV | 2 | 2 | True | 0 | ROZPOCET
| VV |  | nepodsklepenná šást | [14 empty] | VV | 2 | 1 | True | 0 | ROZPOCET
| VV |  | boční- vstupní objekt | [14 empty] | VV | 2 | 1 | True | 0 | ROZPOCET
| VV |  | tepelná izolace tl/40/ XPS | [14 empty] | VV | 2 | 1 | True | 0 | ROZPOCET
| VV |  | v m/2/ | [14 empty] | VV | 2 | 1 | True | 0 | ROZPOCET
| VV |  | 5,815*(1+0,6) |  | 9.304 | [12 empty] | VV | 2 | 2 | True | 0 | ROZPOCET
| VV |  | nepodsklepenná šást | [14 empty] | VV | 2 | 1 | True | 0 | ROZPOCET
| VV |  | boční- vstupní objekt | [14 empty] | VV | 2 | 1 | True | 0 | ROZPOCET
| VV |  | tepelná izolace tl/40/ XPS | [14 empty] | VV | 2 | 1 | True | 0 | ROZPOCET
| VV |  | v m/2/ | [14 empty] | VV | 2 | 1 | True | 0 | ROZPOCET
| VV |  | 1,915*(1+0,6) |  | 3.064 | [12 empty] | VV | 2 | 2 | True | 0 | ROZPOCET
| VV |  | nepodsklepenná šást | [14 empty] | VV | 2 | 1 | True | 0 | ROZPOCET
| VV |  | uliční- vstupní objekt | [14 empty] | VV | 2 | 1 | True | 0 | ROZPOCET
| VV |  | tepelná izolace tl/40/ XPS | [14 empty] | VV | 2 | 1 | True | 0 | ROZPOCET
| VV |  | v m/2/ | [14 empty] | VV | 2 | 1 | True | 0 | ROZPOCET
| VV |  | 7,03*(1+0,6) |  | 11.248 | [12 empty] | VV | 2 | 2 | True | 0 | ROZPOCET
| VV |  | nepodsklepenná šást | [14 empty] | VV | 2 | 1 | True | 0 | ROZPOCET
| VV |  | Součet |  | 141.891 | [12 empty] | VV | 2 | 4 | True | 1 | ROZPOCET
71 | M | 28376365 | deska XPS hladký povrch λ=0,034 tl 40mm | m2 | 148.986 |  | 0 | CS ÚRS 2019 01 |  | základní |  | 0 | 0.0012 | 0.17878 | 0 | 0 | 32 | M | 2 |  |  |  | ROZPOCET | 0 | 0 | 0 | 0 | 0 | 1 | 0 | 16 | -1989077366
| VV |  | tepelná izolace tl/40/ XPS | [14 empty] | VV | 2 | 1 | True | 0 | ROZPOCET
| VV |  | zadní část hlavní objekt | [14 empty] | VV | 2 | 1 | True | 0 | ROZPOCET
| VV |  | tepelná izolace tl/40/ XPS | [14 empty] | VV | 2 | 1 | True | 0 | ROZPOCET
| VV |  | v m/2/ | [14 empty] | VV | 2 | 1 | True | 0 | ROZPOCET
| VV |  | (1,765+24,65+1,765)*(1+0,6) |  | 45.088 | [12 empty] | VV | 2 | 2 | True | 0 | ROZPOCET
| VV |  | nepodsklepenná šást | [14 empty] | VV | 2 | 1 | True | 0 | ROZPOCET
| VV |  | boční část hlavní objekt | [14 empty] | VV | 2 | 1 | True | 0 | ROZPOCET
| VV |  | tepelná izolace tl/40/ XPS | [14 empty] | VV | 2 | 1 | True | 0 | ROZPOCET
| VV |  | v m/2/ | [14 empty] | VV | 2 | 1 | True | 0 | ROZPOCET
| VV |  | 11,83*(1+0,6) |  | 18.928 | [12 empty] | VV | 2 | 2 | True | 0 | ROZPOCET
| VV |  | nepodsklepenná šást | [14 empty] | VV | 2 | 1 | True | 0 | ROZPOCET
| VV |  | boční se vstupem hlavní objekt | [14 empty] | VV | 2 | 1 | True | 0 | ROZPOCET
| VV |  | tepelná izolace tl/40/ XPS | [14 empty] | VV | 2 | 1 | True | 0 | ROZPOCET
| VV |  | v m/2/ | [14 empty] | VV | 2 | 1 | True | 0 | ROZPOCET
| VV |  | (11,83-1)*(1+0,6) |  | 17.328 | [12 empty] | VV | 2 | 2 | True | 0 | ROZPOCET
| VV |  | nepodsklepenná šást | [14 empty] | VV | 2 | 1 | True | 0 | ROZPOCET
| VV |  | uliční hlavní objekt | [14 empty] | VV | 2 | 1 | True | 0 | ROZPOCET
| VV |  | tepelná izolace tl/40/ XPS | [14 empty] | VV | 2 | 1 | True | 0 | ROZPOCET
| VV |  | v m/2/ | [14 empty] | VV | 2 | 1 | True | 0 | ROZPOCET
| VV |  | (11,542+11,540)*(1+0,6) |  | 36.931 | [12 empty] | VV | 2 | 2 | True | 0 | ROZPOCET
| VV |  | nepodsklepenná šást | [14 empty] | VV | 2 | 1 | True | 0 | ROZPOCET
| VV |  | boční- vstupní objekt | [14 empty] | VV | 2 | 1 | True | 0 | ROZPOCET
| VV |  | tepelná izolace tl/40/ XPS | [14 empty] | VV | 2 | 1 | True | 0 | ROZPOCET
| VV |  | v m/2/ | [14 empty] | VV | 2 | 1 | True | 0 | ROZPOCET
| VV |  | 5,815*(1+0,6) |  | 9.304 | [12 empty] | VV | 2 | 2 | True | 0 | ROZPOCET
| VV |  | nepodsklepenná šást | [14 empty] | VV | 2 | 1 | True | 0 | ROZPOCET
| VV |  | boční- vstupní objekt | [14 empty] | VV | 2 | 1 | True | 0 | ROZPOCET
| VV |  | tepelná izolace tl/40/ XPS | [14 empty] | VV | 2 | 1 | True | 0 | ROZPOCET
| VV |  | v m/2/ | [14 empty] | VV | 2 | 1 | True | 0 | ROZPOCET
| VV |  | 1,915*(1+0,6) |  | 3.064 | [12 empty] | VV | 2 | 2 | True | 0 | ROZPOCET
| VV |  | nepodsklepenná šást | [14 empty] | VV | 2 | 1 | True | 0 | ROZPOCET
| VV |  | uliční- vstupní objekt | [14 empty] | VV | 2 | 1 | True | 0 | ROZPOCET
| VV |  | tepelná izolace tl/40/ XPS | [14 empty] | VV | 2 | 1 | True | 0 | ROZPOCET
| VV |  | v m/2/ | [14 empty] | VV | 2 | 1 | True | 0 | ROZPOCET
| VV |  | 7,03*(1+0,6) |  | 11.248 | [12 empty] | VV | 2 | 2 | True | 0 | ROZPOCET
| VV |  | nepodsklepenná šást | [14 empty] | VV | 2 | 1 | True | 0 | ROZPOCET
| VV |  | Součet |  | 141.891 | [12 empty] | VV | 2 | 4 | True | 1 | ROZPOCET
| VV |  | 141,891*1,05 'Přepočtené koeficientem množství |  | 148.986 | [12 empty] | VV | 2 | 2 | False | 1 | ROZPOCET
72 | K | 998713101 | Přesun hmot pro izolace tepelné stanovený z hmotnosti přesunovaného materiálu vodorovná dopravní vzdálenost do 50 m v objektech výšky do 6 m | t | 1.03 |  | 0 | CS ÚRS 2019 01 |  | základní |  | 0 | 0 | 0 | 0 | 0 | 16 | K | 2 |  |  |  | ROZPOCET | 0 | 0 | 0 | 0 | 0 | 1 | 0 | 16 | -1023280904
73 | K | 998713181 | Přesun hmot pro izolace tepelné stanovený z hmotnosti přesunovaného materiálu Příplatek k cenám za přesun prováděný bez použití mechanizace pro jakoukoliv výšku objektu | t | 1.03 |  | 0 | CS ÚRS 2019 01 |  | základní |  | 0 | 0 | 0 | 0 | 0 | 16 | K | 2 |  |  |  | ROZPOCET | 0 | 0 | 0 | 0 | 0 | 1 | 0 | 16 | 1062361028
| D | 721 | Zdravotechnika - vnitřní kanalizace |  |  |  | 0 |  |  |  |  | 0 |  | 0.15474 |  | 0 | 2 | D | 1 |  |  |  | ROZPOCET | [6 empty] | 0
74 | K | 721241102.R | Lapače střešních splavenin litinové DN 125- pouze montáž | kus | 6 |  | 0 |  |  | základní |  | 0 | 0.00062 | 0.00372 | 0 | 0 | 16 | K | 2 |  |  |  | ROZPOCET | 0 | 0 | 0 | 0 | 0 | 1 | 0 | 16 | 1337082500
| VV |  | ostatní práce | [14 empty] | VV | 2 | 1 | True | 0 | ROZPOCET
| VV |  | montáž gaigrů | [14 empty] | VV | 2 | 1 | True | 0 | ROZPOCET
| VV |  | 6 |  | 6 | [12 empty] | VV | 2 | 2 | True | 0 | ROZPOCET
| VV |  | Součet |  | 6 | [12 empty] | VV | 2 | 4 | True | 1 | ROZPOCET
75 | K | 721242804 | Demontáž lapačů střešních splavenin DN 125 | kus | 6 |  | 0 | CS ÚRS 2019 01 |  | základní |  | 0 | 0.02517 | 0.15102 | 0 | 0 | 16 | K | 2 |  |  |  | ROZPOCET | 0 | 0 | 0 | 0 | 0 | 1 | 0 | 16 | 1181879679
| VV |  | přípravné práce | [14 empty] | VV | 2 | 1 | True | 0 | ROZPOCET
| VV |  | demontáž gaigrů | [14 empty] | VV | 2 | 1 | True | 0 | ROZPOCET
| VV |  | 6 |  | 6 | [12 empty] | VV | 2 | 2 | True | 0 | ROZPOCET
| VV |  | Součet |  | 6 | [12 empty] | VV | 2 | 4 | True | 1 | ROZPOCET
76 | K | 721300942 | Pročištění lapačů střešních splavenin | kus | 6 |  | 0 | CS ÚRS 2019 01 |  | základní |  | 0 | 0 | 0 | 0 | 0 | 16 | K | 2 |  |  |  | ROZPOCET | 0 | 0 | 0 | 0 | 0 | 1 | 0 | 16 | -1377131364
| VV |  | přípravné práce | [14 empty] | VV | 2 | 1 | True | 0 | ROZPOCET
| VV |  | pročištění stávajích gaigrů | [14 empty] | VV | 2 | 1 | True | 0 | ROZPOCET
| VV |  | 6 |  | 6 | [12 empty] | VV | 2 | 2 | True | 0 | ROZPOCET
| VV |  | Součet |  | 6 | [12 empty] | VV | 2 | 4 | True | 1 | ROZPOCET
77 | K | 998721101 | Přesun hmot pro vnitřní kanalizace stanovený z hmotnosti přesunovaného materiálu vodorovná dopravní vzdálenost do 50 m v objektech výšky do 6 m | t | 0.155 |  | 0 | CS ÚRS 2019 01 |  | základní |  | 0 | 0 | 0 | 0 | 0 | 16 | K | 2 |  |  |  | ROZPOCET | 0 | 0 | 0 | 0 | 0 | 1 | 0 | 16 | 627877932
78 | K | 998721181 | Přesun hmot pro vnitřní kanalizace stanovený z hmotnosti přesunovaného materiálu Příplatek k ceně za přesun prováděný bez použití mechanizace pro jakoukoliv výšku objektu | t | 0.155 |  | 0 | CS ÚRS 2019 01 |  | základní |  | 0 | 0 | 0 | 0 | 0 | 16 | K | 2 |  |  |  | ROZPOCET | 0 | 0 | 0 | 0 | 0 | 1 | 0 | 16 | 1361714923
| D | 764 | Konstrukce klempířské |  |  |  | 0 |  |  |  |  | 0 |  | 0.03348 |  | 0 | 2 | D | 1 |  |  |  | ROZPOCET | [6 empty] | 0
79 | K | 764004863 | Demontáž klempířských konstrukcí svodu k dalšímu použití | m | 6 |  | 0 | CS ÚRS 2019 01 |  | základní |  | 0 | 0.00394 | 0.02364 | 0 | 0 | 16 | K | 2 |  |  |  | ROZPOCET | 0 | 0 | 0 | 0 | 0 | 1 | 0 | 16 | -982369044
| VV |  | přípravné práce | [14 empty] | VV | 2 | 1 | True | 0 | ROZPOCET
| VV |  | demontáž svodů á/1m/ | [14 empty] | VV | 2 | 1 | True | 0 | ROZPOCET
| VV |  | 6*1 |  | 6 | [12 empty] | VV | 2 | 2 | True | 0 | ROZPOCET
| VV |  | Součet |  | 6 | [12 empty] | VV | 2 | 4 | True | 1 | ROZPOCET
80 | K | 764508131 | Montáž svodu kruhového, průměru svodu | m | 6 |  | 0 | CS ÚRS 2019 01 |  | základní |  | 0 | 0 | 0 | 0 | 0 | 16 | K | 2 |  |  |  | ROZPOCET | 0 | 0 | 0 | 0 | 0 | 1 | 0 | 16 | -219967582
| VV |  | ostatní práce | [14 empty] | VV | 2 | 1 | True | 0 | ROZPOCET
| VV |  | montáž svodů á/1m/ | [14 empty] | VV | 2 | 1 | True | 0 | ROZPOCET
| VV |  | 6*1 |  | 6 | [12 empty] | VV | 2 | 2 | True | 0 | ROZPOCET
| VV |  | Součet |  | 6 | [12 empty] | VV | 2 | 4 | True | 1 | ROZPOCET
81 | M | 55344204.1 | svod kruhový Pz 100mm- bude použit stávající | m | 6 |  | 0 |  |  | základní |  | 0 | 0.00164 | 0.00984 | 0 | 0 | 32 | M | 2 |  |  |  | ROZPOCET | 0 | 0 | 0 | 0 | 0 | 1 | 0 | 16 | 1436180537
| VV |  | ostatní práce | [14 empty] | VV | 2 | 1 | True | 0 | ROZPOCET
| VV |  | montáž svodů á/1m/ | [14 empty] | VV | 2 | 1 | True | 0 | ROZPOCET
| VV |  | 6*1 |  | 6 | [12 empty] | VV | 2 | 2 | True | 0 | ROZPOCET
| VV |  | Součet |  | 6 | [12 empty] | VV | 2 | 4 | True | 1 | ROZPOCET
82 | K | 998764101 | Přesun hmot pro konstrukce klempířské stanovený z hmotnosti přesunovaného materiálu vodorovná dopravní vzdálenost do 50 m v objektech výšky do 6 m | t | 0.033 |  | 0 | CS ÚRS 2019 01 |  | základní |  | 0 | 0 | 0 | 0 | 0 | 16 | K | 2 |  |  |  | ROZPOCET | 0 | 0 | 0 | 0 | 0 | 1 | 0 | 16 | -156695931
83 | K | 998764181 | Přesun hmot pro konstrukce klempířské stanovený z hmotnosti přesunovaného materiálu Příplatek k cenám za přesun prováděný bez použití mechanizace pro jakoukoliv výšku objektu | t | 0.033 |  | 0 | CS ÚRS 2019 01 |  | základní |  | 0 | 0 | 0 | 0 | 0 | 16 | K | 2 |  |  |  | ROZPOCET | 0 | 0 | 0 | 0 | 0 | 1 | 0 | 16 | 1291189591

## 2019-073-02 - Injektáž a ...
{1ea73c71-6293-4bf2-8caa-36b3c05211af}
2
| KRYCÍ LIST SOUPISU PRACÍ | [7 empty] | v --- níže se nacházejí doplnkové a pomocné údaje k sestavám --- v | [8 empty] | False
Stavba:
Oprava hydroizolace MŠ Zlepšovatelů 27
Objekt:
2019-073-02 - Injektáž a hydroizolace vnější
| KSO: |  |  |  |  | CC-CZ:
| Místo: |  | MŠ Zlepšovatelů 1502/27 |  |  | Datum: | 13. 5. 2019
| Zadavatel: |  |  |  |  | IČ:
|  | Ostrava, městský obvod Ostrava -Jih |  |  |  | DIČ:
| Uchazeč: |  |  |  |  | IČ: | Vyplň údaj
|  | Vyplň údaj |  |  |  | DIČ: | Vyplň údaj
| Projektant: |  |  |  |  | IČ:
|  | ČOS exim s.r.o, Alešova 26,České Budějovice |  |  |  | DIČ:
| Zpracovatel: |  |  |  |  | IČ:
|  | Ing.Dana Mlejnková |  |  |  | DIČ:
Poznámka:
Zpracováno dle metodiky ÚRS s maximálním zatříděním položek (popisu činností) dle Třídníku stavebních konstrukcí a prací. Použita databáze směrných cen 2019/I. Položky, které databáze neobsahuje, oceněny dle brutto ceníků příslušných dodavatelů. Veškeré názvy jednotlivých zařízení jsou uvedeny pouze pro určení technické úrovně a provozních parametrů. Ve všech případech lze použít i jiná než navržená zařízení, která mají podobnou nebo minimálně stejnou kvalitu, účinnost a výkon, parametry použití, ev. hlučnost (která bezpodmínečně splňuje platné hygienické normy). Celková množství u jednotlivých položek (kusy, metry) byla odměřena a sečtena ručně a digitálně z výkresů.
| Cena bez DPH | [5 empty] | 0
|  |  | Základ daně |  |  | Sazba daně | Výše daně
| DPH | základní | 0 |  |  | 21% | 0
|  | snížená | 0 |  |  | 15% | 0
|  | zákl. přenesená | 0 |  |  | 21% | 0
|  | sníž. přenesená | 0 |  |  | 15% | 0
|  | nulová | 0 |  |  | 0% | 0
| Cena s DPH |  |  | v | CZK |  | 0
REKAPITULACE ČLENĚNÍ SOUPISU PRACÍ
Stavba:
Oprava hydroizolace MŠ Zlepšovatelů 27
Objekt:
2019-073-02 - Injektáž a hydroizolace vnější
Místo: |  |  | MŠ Zlepšovatelů 1502/27 |  |  | Datum: | 13. 5. 2019
Zadavatel: |  |  | Ostrava, městský obvod Ostrava -Jih |  |  | Projektant: | ČOS exim s.r.o, Alešova 26,České Budějovice
Uchazeč: |  |  | Vyplň údaj |  |  | Zpracovatel: | Ing.Dana Mlejnková
Kód dílu - Popis | [6 empty] | Cena celkem [CZK]
Náklady stavby celkem | [6 empty] | 0 | [11 empty] | -1
| HSV - Práce a dodávky HSV | [5 empty] | 0
| 17 - Zemní práce - konstrukce ze zemin | [5 empty] | 0
| 18 - Zemní práce - povrchové úpravy terénu | [5 empty] | 0
| 2 - Zakládání | [5 empty] | 0
| 31 - Zdi pozemních staveb | [5 empty] | 0
| 5 - Komunikace pozemní | [5 empty] | 0
| 6 - Úpravy povrchů, podlahy a osazování výplní | [5 empty] | 0
| 96 - Bourání konstrukcí | [5 empty] | 0
| 97 - Prorážení otvorů a ostatní bourací práce | [5 empty] | 0
| 98 - Demolice a sanace | [5 empty] | 0
| 997 - Přesun sutě | [5 empty] | 0
| 998 - Přesun hmot | [5 empty] | 0
| PSV - Práce a dodávky PSV | [5 empty] | 0
| 711 - Izolace proti vodě, vlhkosti a plynům | [5 empty] | 0
| 713 - Izolace tepelné | [5 empty] | 0
SOUPIS PRACÍ
Stavba:
Oprava hydroizolace MŠ Zlepšovatelů 27
Objekt:
2019-073-02 - Injektáž a hydroizolace vnější
Místo: |  |  | MŠ Zlepšovatelů 1502/27 |  |  | Datum: | 13. 5. 2019
Zadavatel: |  |  | Ostrava, městský obvod Ostrava -Jih |  |  | Projektant: | ČOS exim s.r.o, Alešova 26,České Budějovice
Uchazeč: |  |  | Vyplň údaj |  |  | Zpracovatel: | Ing.Dana Mlejnková
PČ | Typ | Kód | Popis | MJ | Množství | J.cena [CZK] | Cena celkem [CZK] | Cenová soustava |  | DPH | J. Nh [h] | Nh celkem [h] | J. hmotnost [t] | Hmotnost celkem [t] | J. suť [t] | Suť Celkem [t]
Náklady soupisu celkem | [6 empty] | 0 |  |  |  |  | 0 |  | 3.9364 |  | 4.1614 |  | D | -1 | [10 empty] | 0
| D | HSV | Práce a dodávky HSV |  |  |  | 0 |  |  |  |  | 0 |  | 3.4907 |  | 4.1614 | 1 | D | 0 |  |  |  | ROZPOCET | [6 empty] | 0
| D | 17 | Zemní práce - konstrukce ze zemin |  |  |  | 0 |  |  |  |  | 0 |  | 0 |  | 0 | 1 | D | 1 |  |  |  | ROZPOCET | [6 empty] | 0
1 | K | 174101101 | Zásyp sypaninou z jakékoliv horniny s uložením výkopku ve vrstvách se zhutněním jam, šachet, rýh nebo kolem objektů v těchto vykopávkách | m3 | 6.088 |  | 0 | CS ÚRS 2019 01 |  | základní |  | 0 | 0 | 0 | 0 | 0 | 4 | K | 2 |  |  |  | ROZPOCET | 0 | 0 | 0 | 0 | 0 | 1 | 0 | 4 | 1227143783
| VV |  | zásyp zeminou | [14 empty] | VV | 2 | 1 | True | 0 | ROZPOCET
| VV |  | zásyp zeminou | [14 empty] | VV | 2 | 1 | True | 0 | ROZPOCET
| VV |  | š./0,7/m | [14 empty] | VV | 2 | 1 | True | 0 | ROZPOCET
| VV |  | odkopávka pod zámkovou dlažbou hl/1-0,08dlažba -mínus podklad 0,3/ | [14 empty] | VV | 2 | 1 | True | 0 | ROZPOCET
| VV |  | 3,9*0,7*0,062 |  | 0.169 | [12 empty] | VV | 2 | 2 | True | 0 | ROZPOCET
| VV |  | podsklepenná část | [14 empty] | VV | 2 | 1 | True | 0 | ROZPOCET
| VV |  | zásyp zeminou | [14 empty] | VV | 2 | 1 | True | 0 | ROZPOCET
| VV |  | š./0,2/ | [14 empty] | VV | 2 | 1 | True | 0 | ROZPOCET
| VV |  | odkopávka - záhon- trávník- uliční část / hl/1-0,15 ornice/ | [14 empty] | VV | 2 | 1 | True | 0 | ROZPOCET
| VV |  | 3,9*0,2*1,926 |  | 1.502 | [12 empty] | VV | 2 | 2 | True | 0 | ROZPOCET
| VV |  | /podsklepenná část- záhon- uliční část u dlažby š./0,7/ | [14 empty] | VV | 2 | 1 | True | 0 | ROZPOCET
| VV |  | zásyp zeminou | [14 empty] | VV | 2 | 1 | True | 0 | ROZPOCET
| VV |  | š./1,176/- šikmina | [14 empty] | VV | 2 | 1 | True | 0 | ROZPOCET
| VV |  | odkopávka - záhon- trávník- uliční část / hl/2,075-0,15 ornice/ š./2,076-mínus dlažba 0,7 mínus 0,2 trávník/- šikmina | [14 empty] | VV | 2 | 1 | True | 0 | ROZPOCET
| VV |  | 3,9*1,176*1,926*0,5 |  | 4.417 | [12 empty] | VV | 2 | 2 | True | 0 | ROZPOCET
| VV |  | /podsklepenná část- záhon- uliční část u dlažby š./0,7/ | [14 empty] | VV | 2 | 1 | True | 0 | ROZPOCET
| VV |  | Součet |  | 6.088 | [12 empty] | VV | 2 | 4 | True | 1 | ROZPOCET
| D | 18 | Zemní práce - povrchové úpravy terénu |  |  |  | 0 |  |  |  |  | 0 |  | 0 |  | 0 | 1 | D | 1 |  |  |  | ROZPOCET | [6 empty] | 0
2 | K | 182301122 | Rozprostření a urovnání ornice ve svahu sklonu přes 1:5 při souvislé ploše do 500 m2, tl. vrstvy přes 100 do 150 mm | m2 | 5.366 |  | 0 | CS ÚRS 2019 01 |  | základní |  | 0 | 0 | 0 | 0 | 0 | 4 | K | 2 |  |  |  | ROZPOCET | 0 | 0 | 0 | 0 | 0 | 1 | 0 | 4 | 633140515
| VV |  | rozprostření ornice | [14 empty] | VV | 2 | 1 | True | 0 | ROZPOCET
| VV |  | ornice | [14 empty] | VV | 2 | 1 | True | 0 | ROZPOCET
| VV |  | š./2,076-mínus dlažba 0,7/ | [14 empty] | VV | 2 | 1 | True | 0 | ROZPOCET
| VV |  | rozprostření ornice- záhon- uliční část | [14 empty] | VV | 2 | 1 | True | 0 | ROZPOCET
| VV |  | 3,9*(2,076-0,7) |  | 5.366 | [12 empty] | VV | 2 | 2 | True | 0 | ROZPOCET
| VV |  | podsklepenná část | [14 empty] | VV | 2 | 1 | True | 0 | ROZPOCET
| VV |  | Součet |  | 5.366 | [12 empty] | VV | 2 | 4 | True | 1 | ROZPOCET
| D | 2 | Zakládání |  |  |  | 0 |  |  |  |  | 0 |  | 0 |  | 0 | 1 | D | 1 |  |  |  | ROZPOCET | [6 empty] | 0
3 | K | 215901101 | Zhutnění podloží pod násypy z rostlé horniny tř. 1 až 4 z hornin soudružných do 92 % PS a nesoudržných sypkých relativní ulehlosti I(d) do 0,8 | m2 | 2.73 |  | 0 | CS ÚRS 2019 01 |  | základní |  | 0 | 0 | 0 | 0 | 0 | 4 | K | 2 |  |  |  | ROZPOCET | 0 | 0 | 0 | 0 | 0 | 1 | 0 | 4 | -1137853992
| VV |  | zhutnění pod | [14 empty] | VV | 2 | 1 | True | 0 | ROZPOCET
| VV |  | š./0,7/m | [14 empty] | VV | 2 | 1 | True | 0 | ROZPOCET
| VV |  | doplnění podkladu pod zámkovou dlažbou cca./300/ | [14 empty] | VV | 2 | 1 | True | 0 | ROZPOCET
| VV |  | 3,9*0,7 |  | 2.73 | [12 empty] | VV | 2 | 2 | True | 0 | ROZPOCET
| VV |  | podsklepenná část | [14 empty] | VV | 2 | 1 | True | 0 | ROZPOCET
| VV |  | Součet |  | 2.73 | [12 empty] | VV | 2 | 4 | True | 1 | ROZPOCET
| D | 31 | Zdi pozemních staveb |  |  |  | 0 |  |  |  |  | 0 |  | 0.050876 |  | 0.000644 | 1 | D | 1 |  |  |  | ROZPOCET | [6 empty] | 0
4 | K | 319202113 | Dodatečná izolace zdiva injektáží nízkotlakou metodou silikonovou mikroemulzí, tloušťka zdiva přes 300 do 450 mm | m | 64.4 |  | 0 | CS ÚRS 2019 01 |  | základní |  | 0 | 0.00079 | 0.050876 | 1e-05 | 0.000644 | 4 | K | 2 |  |  |  | ROZPOCET | 0 | 0 | 0 | 0 | 0 | 1 | 0 | 4 | -1054912288
| VV |  | injektáž | [14 empty] | VV | 2 | 1 | True | 0 | ROZPOCET
| VV |  | anglické dvorky a podsklepenná část | [14 empty] | VV | 2 | 1 | True | 0 | ROZPOCET
| VV |  | vnitřní strana - injektáž | [14 empty] | VV | 2 | 1 | True | 0 | ROZPOCET
| VV |  | injektáž zdivo tl/450/……..1 vrt délka - šikmý- /0,4/m, vzdálenost vrtů 10-12/cm 1 řada- tzn 1bm=10x0,4=4bm vrtů/ | [14 empty] | VV | 2 | 1 | True | 0 | ROZPOCET
| VV |  | bm | [14 empty] | VV | 2 | 1 | True | 0 | ROZPOCET
| VV |  | (2,1+3,2+0,8+3,9+0,8+3,2+2,1)*4 |  | 64.4 | [12 empty] | VV | 2 | 2 | True | 0 | ROZPOCET
| VV |  | Součet |  | 64.4 | [12 empty] | VV | 2 | 4 | True | 1 | ROZPOCET
| D | 5 | Komunikace pozemní |  |  |  | 0 |  |  |  |  | 0 |  | 2.5717 |  | 0 | 1 | D | 1 |  |  |  | ROZPOCET | [6 empty] | 0
5 | K | 564751111 | Podklad nebo kryt z kameniva hrubého drceného vel. 32-63 mm s rozprostřením a zhutněním, po zhutnění tl. 150 mm | m2 | 2.73 |  | 0 | CS ÚRS 2019 01 |  | základní |  | 0 | 0.2916 | 0.79607 | 0 | 0 | 4 | K | 2 |  |  |  | ROZPOCET | 0 | 0 | 0 | 0 | 0 | 1 | 0 | 4 | 231695730
| VV |  | doplnění podkladu pod dlažbu | [14 empty] | VV | 2 | 1 | True | 0 | ROZPOCET
| VV |  | š./0,7/m | [14 empty] | VV | 2 | 1 | True | 0 | ROZPOCET
| VV |  | doplnění podkladu pod zámkovou dlažbou cca./300/ | [14 empty] | VV | 2 | 1 | True | 0 | ROZPOCET
| VV |  | 3,9*0,7 |  | 2.73 | [12 empty] | VV | 2 | 2 | True | 0 | ROZPOCET
| VV |  | podsklepenná část | [14 empty] | VV | 2 | 1 | True | 0 | ROZPOCET
| VV |  | Součet |  | 2.73 | [12 empty] | VV | 2 | 4 | True | 1 | ROZPOCET
6 | K | 564851111 | Podklad ze štěrkodrti ŠD s rozprostřením a zhutněním, po zhutnění tl. 150 mm | m2 | 2.73 |  | 0 | CS ÚRS 2019 01 |  | základní |  | 0 | 0.27994 | 0.76424 | 0 | 0 | 4 | K | 2 |  |  |  | ROZPOCET | 0 | 0 | 0 | 0 | 0 | 1 | 0 | 4 | -937013857
| VV |  | doplnění podkladu pod dlažbu | [14 empty] | VV | 2 | 1 | True | 0 | ROZPOCET
| VV |  | š./0,7/m | [14 empty] | VV | 2 | 1 | True | 0 | ROZPOCET
| VV |  | doplnění podkladu pod zámkovou dlažbou cca./300/ | [14 empty] | VV | 2 | 1 | True | 0 | ROZPOCET
| VV |  | 3,9*0,7 |  | 2.73 | [12 empty] | VV | 2 | 2 | True | 0 | ROZPOCET
| VV |  | podsklepenná část | [14 empty] | VV | 2 | 1 | True | 0 | ROZPOCET
| VV |  | Součet |  | 2.73 | [12 empty] | VV | 2 | 4 | True | 1 | ROZPOCET
7 | K | 596211210 | Kladení dlažby z betonových zámkových dlaždic komunikací pro pěší s ložem z kameniva těženého nebo drceného tl. do 40 mm, s vyplněním spár s dvojitým hutněním, vibrováním a se smetením přebytečného materiálu na krajnici tl. 80 mm skupiny A, pro plochy do 50 m2 - bude nová cca. 30% | m2 | 0.819 |  | 0 | CS ÚRS 2019 01 |  | základní |  | 0 | 0.08565 | 0.070147 | 0 | 0 | 4 | K | 2 |  |  |  | ROZPOCET | 0 | 0 | 0 | 0 | 0 | 1 | 0 | 4 | 1373564356
| VV |  | š./0,7/m | [14 empty] | VV | 2 | 1 | True | 0 | ROZPOCET
| VV |  | doplnění - pokládka nové zámkové dlažby cca./30% | [14 empty] | VV | 2 | 1 | True | 0 | ROZPOCET
| VV |  | 3,9*0,7*0,3 |  | 0.819 | [12 empty] | VV | 2 | 2 | True | 0 | ROZPOCET
| VV |  | podsklepenná část | [14 empty] | VV | 2 | 1 | True | 0 | ROZPOCET
| VV |  | Součet |  | 0.819 | [12 empty] | VV | 2 | 4 | True | 1 | ROZPOCET
8 | M | 59245020 | dlažba skladebná betonová 200x100x80mm přírodní- bude nová cca. 30% | m2 | 0.901 |  | 0 |  |  | základní |  | 0 | 0.176 | 0.15858 | 0 | 0 | 8 | M | 2 |  |  |  | ROZPOCET | 0 | 0 | 0 | 0 | 0 | 1 | 0 | 4 | 272285290
| VV |  | š./0,7/m | [14 empty] | VV | 2 | 1 | True | 0 | ROZPOCET
| VV |  | doplnění - pokládka nové zámkové dlažby cca./30% | [14 empty] | VV | 2 | 1 | True | 0 | ROZPOCET
| VV |  | 3,9*0,7*0,3 |  | 0.819 | [12 empty] | VV | 2 | 2 | True | 0 | ROZPOCET
| VV |  | podsklepenná část | [14 empty] | VV | 2 | 1 | True | 0 | ROZPOCET
| VV |  | Součet |  | 0.819 | [12 empty] | VV | 2 | 4 | True | 1 | ROZPOCET
| VV |  | 0,819*1,1 'Přepočtené koeficientem množství |  | 0.901 | [12 empty] | VV | 2 | 2 | False | 1 | ROZPOCET
9 | K | 596211210.S | Kladení dlažby z betonových zámkových dlaždic komunikací pro pěší s ložem z kameniva těženého nebo drceného tl. do 40 mm, s vyplněním spár s dvojitým hutněním, vibrováním a se smetením přebytečného materiálu na krajnici tl. 80 mm skupiny A, pro plochy do 50 m2- pokládka stáv. očištěné dlažby cca. 70% | m2 | 1.911 |  | 0 |  |  | základní |  | 0 | 0.08565 | 0.16368 | 0 | 0 | 4 | K | 2 |  |  |  | ROZPOCET | 0 | 0 | 0 | 0 | 0 | 1 | 0 | 4 | 216914309
| VV |  | dlažba zámková | [14 empty] | VV | 2 | 1 | True | 0 | ROZPOCET
| VV |  | š./0,7/m | [14 empty] | VV | 2 | 1 | True | 0 | ROZPOCET
| VV |  | doplnění - pokládka stáv.zámkové dlažby | [14 empty] | VV | 2 | 1 | True | 0 | ROZPOCET
| VV |  | 3,9*0,7*0,7 |  | 1.911 | [12 empty] | VV | 2 | 2 | True | 0 | ROZPOCET
| VV |  | podsklepenná část | [14 empty] | VV | 2 | 1 | True | 0 | ROZPOCET
| VV |  | Součet |  | 1.911 | [12 empty] | VV | 2 | 4 | True | 1 | ROZPOCET
10 | M | 59245020.S | dlažba skladebná betonová 200x100x80mm přírodní- bude použita stávající očištěná cca. 70% | m2 | 1.911 |  | 0 |  |  | základní |  | 0 | 0.176 | 0.33634 | 0 | 0 | 8 | M | 2 |  |  |  | ROZPOCET | 0 | 0 | 0 | 0 | 0 | 1 | 0 | 4 | 81996344
| VV |  | dlažba zámková | [14 empty] | VV | 2 | 1 | True | 0 | ROZPOCET
| VV |  | š./0,7/m | [14 empty] | VV | 2 | 1 | True | 0 | ROZPOCET
| VV |  | doplnění - pokládka stáv.zámkové dlažby- 70% stávající | [14 empty] | VV | 2 | 1 | True | 0 | ROZPOCET
| VV |  | 3,9*0,7*0,7 |  | 1.911 | [12 empty] | VV | 2 | 2 | True | 0 | ROZPOCET
| VV |  | podsklepenná část | [14 empty] | VV | 2 | 1 | True | 0 | ROZPOCET
| VV |  | Součet |  | 1.911 | [12 empty] | VV | 2 | 4 | True | 1 | ROZPOCET
11 | K | 599432111 | Vyplnění spár dlažby (přídlažby) z lomového kamene v jakémkoliv sklonu plochy a jakékoliv tloušťky kamenivem těženým | m2 | 2.73 |  | 0 | CS ÚRS 2019 01 |  | základní |  | 0 | 0.10354 | 0.28266 | 0 | 0 | 4 | K | 2 |  |  |  | ROZPOCET | 0 | 0 | 0 | 0 | 0 | 1 | 0 | 4 | 110986140
| VV |  | š./0,7/m | [14 empty] | VV | 2 | 1 | True | 0 | ROZPOCET
| VV |  | doplnění - pokládka stáv.zámkové dlažby | [14 empty] | VV | 2 | 1 | True | 0 | ROZPOCET
| VV |  | 3,9*0,7*0,7 |  | 1.911 | [12 empty] | VV | 2 | 2 | True | 0 | ROZPOCET
| VV |  | podsklepenná část | [14 empty] | VV | 2 | 1 | True | 0 | ROZPOCET
| VV |  | š./0,7/m | [14 empty] | VV | 2 | 1 | True | 0 | ROZPOCET
| VV |  | doplnění - pokládka nové zámkové dlažby cca./30% | [14 empty] | VV | 2 | 1 | True | 0 | ROZPOCET
| VV |  | 3,9*0,7*0,3 |  | 0.819 | [12 empty] | VV | 2 | 2 | True | 0 | ROZPOCET
| VV |  | podsklepenná část | [14 empty] | VV | 2 | 1 | True | 0 | ROZPOCET
| VV |  | Součet |  | 2.73 | [12 empty] | VV | 2 | 4 | True | 1 | ROZPOCET
| D | 6 | Úpravy povrchů, podlahy a osazování výplní |  |  |  | 0 |  |  |  |  | 0 |  | 0.86811 |  | 0 | 1 | D | 1 |  |  |  | ROZPOCET | [6 empty] | 0
12 | K | 622142001 | Potažení vnějších ploch pletivem v ploše nebo pruzích, na plném podkladu sklovláknitým vtlačením do tmelu stěn | m2 | 22.14 |  | 0 | CS ÚRS 2019 01 |  | základní |  | 0 | 0.00438 | 0.096973 | 0 | 0 | 4 | K | 2 |  |  |  | ROZPOCET | 0 | 0 | 0 | 0 | 0 | 1 | 0 | 4 | -1723723694
| VV |  | perlinka do tmelu sokl do v./600/mm | [14 empty] | VV | 2 | 1 | True | 0 | ROZPOCET
| VV |  | anglické dvorky | [14 empty] | VV | 2 | 1 | True | 0 | ROZPOCET
| VV |  | vnitřní strana - injektáž | [14 empty] | VV | 2 | 1 | True | 0 | ROZPOCET
| VV |  | perlinka do tmelu - zdivo | [14 empty] | VV | 2 | 1 | True | 0 | ROZPOCET
| VV |  | v m/2/ | [14 empty] | VV | 2 | 1 | True | 0 | ROZPOCET
| VV |  | (1,3+3,2)*0,65*2 |  | 5.85 | [12 empty] | VV | 2 | 2 | True | 0 | ROZPOCET
| VV |  | hl./0,65 | [14 empty] | VV | 2 | 1 | True | 0 | ROZPOCET
| VV |  | anglické dvorky | [14 empty] | VV | 2 | 1 | True | 0 | ROZPOCET
| VV |  | vnitřní strana - injektáž | [14 empty] | VV | 2 | 1 | True | 0 | ROZPOCET
| VV |  | perlinka do tmelu - zdivo | [14 empty] | VV | 2 | 1 | True | 0 | ROZPOCET
| VV |  | v m/2/ | [14 empty] | VV | 2 | 1 | True | 0 | ROZPOCET
| VV |  | ((0,52*0,25)+(0,39*0,25)+(0,26*0,25)+(0,13*0,25))*2*2 |  | 1.3 | [12 empty] | VV | 2 | 2 | True | 0 | ROZPOCET
| VV |  | schody | [14 empty] | VV | 2 | 1 | True | 0 | ROZPOCET
| VV |  | anglické dvorky | [14 empty] | VV | 2 | 1 | True | 0 | ROZPOCET
| VV |  | vnitřní strana | [14 empty] | VV | 2 | 1 | True | 0 | ROZPOCET
| VV |  | perlinka do tmelu sokl do v./600/mm | [14 empty] | VV | 2 | 1 | True | 0 | ROZPOCET
| VV |  | v m/2/ | [14 empty] | VV | 2 | 1 | True | 0 | ROZPOCET
| VV |  | (4+2,1)*2*0,6 |  | 7.32 | [12 empty] | VV | 2 | 2 | True | 0 | ROZPOCET
| VV |  | podsklepenná část | [14 empty] | VV | 2 | 1 | True | 0 | ROZPOCET
| VV |  | boční- vstupní objekt | [14 empty] | VV | 2 | 1 | True | 0 | ROZPOCET
| VV |  | perlinka do tmelu - sokl | [14 empty] | VV | 2 | 1 | True | 0 | ROZPOCET
| VV |  | v m/2/ | [14 empty] | VV | 2 | 1 | True | 0 | ROZPOCET
| VV |  | 3,9*0,6 |  | 2.34 | [12 empty] | VV | 2 | 2 | True | 0 | ROZPOCET
| VV |  | podsklepenná část | [14 empty] | VV | 2 | 1 | True | 0 | ROZPOCET
| VV |  | anglické dvorky | [14 empty] | VV | 2 | 1 | True | 0 | ROZPOCET
| VV |  | vnější strana -hydroiz. | [14 empty] | VV | 2 | 1 | True | 0 | ROZPOCET
| VV |  | penetrace svislá- zdivo | [14 empty] | VV | 2 | 1 | True | 0 | ROZPOCET
| VV |  | v m/2/ | [14 empty] | VV | 2 | 1 | True | 0 | ROZPOCET
| VV |  | (0,6+2,5)*0,65*2 |  | 4.03 | [12 empty] | VV | 2 | 2 | True | 0 | ROZPOCET
| VV |  | hl./0,65 | [14 empty] | VV | 2 | 1 | True | 0 | ROZPOCET
| VV |  | anglické dvorky | [14 empty] | VV | 2 | 1 | True | 0 | ROZPOCET
| VV |  | vnější strana -hydroiz. | [14 empty] | VV | 2 | 1 | True | 0 | ROZPOCET
| VV |  | penetrace svislá- zdivo | [14 empty] | VV | 2 | 1 | True | 0 | ROZPOCET
| VV |  | v m/2/ | [14 empty] | VV | 2 | 1 | True | 0 | ROZPOCET
| VV |  | ((0,52*0,25)+(0,39*0,25)+(0,26*0,25)+(0,13*0,25))*2*2 |  | 1.3 | [12 empty] | VV | 2 | 2 | True | 0 | ROZPOCET
| VV |  | schody | [14 empty] | VV | 2 | 1 | True | 0 | ROZPOCET
| VV |  | Součet |  | 22.14 | [12 empty] | VV | 2 | 4 | True | 1 | ROZPOCET
13 | K | 622511111 | Omítka tenkovrstvá akrylátová vnějších ploch probarvená, včetně penetrace podkladu mozaiková střednězrnná stěn | m2 | 22.14 |  | 0 | CS ÚRS 2019 01 |  | základní |  | 0 | 0.00628 | 0.13904 | 0 | 0 | 4 | K | 2 |  |  |  | ROZPOCET | 0 | 0 | 0 | 0 | 0 | 1 | 0 | 4 | -513146854
| VV |  | omítka střednězrnná | [14 empty] | VV | 2 | 1 | True | 0 | ROZPOCET
| VV |  | anglické dvorky | [14 empty] | VV | 2 | 1 | True | 0 | ROZPOCET
| VV |  | vnitřní strana - injektáž | [14 empty] | VV | 2 | 1 | True | 0 | ROZPOCET
| VV |  | omítka střednězrnná | [14 empty] | VV | 2 | 1 | True | 0 | ROZPOCET
| VV |  | v m/2/ | [14 empty] | VV | 2 | 1 | True | 0 | ROZPOCET
| VV |  | (1,3+3,2)*0,65*2 |  | 5.85 | [12 empty] | VV | 2 | 2 | True | 0 | ROZPOCET
| VV |  | hl./0,65 | [14 empty] | VV | 2 | 1 | True | 0 | ROZPOCET
| VV |  | anglické dvorky | [14 empty] | VV | 2 | 1 | True | 0 | ROZPOCET
| VV |  | vnitřní strana - injektáž | [14 empty] | VV | 2 | 1 | True | 0 | ROZPOCET
| VV |  | omítka střednězrnná | [14 empty] | VV | 2 | 1 | True | 0 | ROZPOCET
| VV |  | v m/2/ | [14 empty] | VV | 2 | 1 | True | 0 | ROZPOCET
| VV |  | ((0,52*0,25)+(0,39*0,25)+(0,26*0,25)+(0,13*0,25))*2*2 |  | 1.3 | [12 empty] | VV | 2 | 2 | True | 0 | ROZPOCET
| VV |  | schody | [14 empty] | VV | 2 | 1 | True | 0 | ROZPOCET
| VV |  | anglické dvorky | [14 empty] | VV | 2 | 1 | True | 0 | ROZPOCET
| VV |  | vnitřní strana | [14 empty] | VV | 2 | 1 | True | 0 | ROZPOCET
| VV |  | omítka střednězrnná- sokl | [14 empty] | VV | 2 | 1 | True | 0 | ROZPOCET
| VV |  | v m/2/ | [14 empty] | VV | 2 | 1 | True | 0 | ROZPOCET
| VV |  | (4+2,1)*2*0,6 |  | 7.32 | [12 empty] | VV | 2 | 2 | True | 0 | ROZPOCET
| VV |  | sokl | [14 empty] | VV | 2 | 1 | True | 0 | ROZPOCET
| VV |  | podsklepenná část | [14 empty] | VV | 2 | 1 | True | 0 | ROZPOCET
| VV |  | boční- vstupní objekt | [14 empty] | VV | 2 | 1 | True | 0 | ROZPOCET
| VV |  | omítka střednězrnná - sokl | [14 empty] | VV | 2 | 1 | True | 0 | ROZPOCET
| VV |  | v m/2/ | [14 empty] | VV | 2 | 1 | True | 0 | ROZPOCET
| VV |  | 3,9*0,6 |  | 2.34 | [12 empty] | VV | 2 | 2 | True | 0 | ROZPOCET
| VV |  | podsklepenná část | [14 empty] | VV | 2 | 1 | True | 0 | ROZPOCET
| VV |  | anglické dvorky | [14 empty] | VV | 2 | 1 | True | 0 | ROZPOCET
| VV |  | vnější strana -hydroiz. | [14 empty] | VV | 2 | 1 | True | 0 | ROZPOCET
| VV |  | omítka střednězrnná | [14 empty] | VV | 2 | 1 | True | 0 | ROZPOCET
| VV |  | v m/2/ | [14 empty] | VV | 2 | 1 | True | 0 | ROZPOCET
| VV |  | (0,6+2,5)*0,65*2 |  | 4.03 | [12 empty] | VV | 2 | 2 | True | 0 | ROZPOCET
| VV |  | hl./0,65 | [14 empty] | VV | 2 | 1 | True | 0 | ROZPOCET
| VV |  | anglické dvorky | [14 empty] | VV | 2 | 1 | True | 0 | ROZPOCET
| VV |  | vnější strana -hydroiz. | [14 empty] | VV | 2 | 1 | True | 0 | ROZPOCET
| VV |  | omítka střednězrnná | [14 empty] | VV | 2 | 1 | True | 0 | ROZPOCET
| VV |  | v m/2/ | [14 empty] | VV | 2 | 1 | True | 0 | ROZPOCET
| VV |  | ((0,52*0,25)+(0,39*0,25)+(0,26*0,25)+(0,13*0,25))*2*2 |  | 1.3 | [12 empty] | VV | 2 | 2 | True | 0 | ROZPOCET
| VV |  | schody | [14 empty] | VV | 2 | 1 | True | 0 | ROZPOCET
| VV |  | Součet |  | 22.14 | [12 empty] | VV | 2 | 4 | True | 1 | ROZPOCET
14 | K | 632450124 | Potěr cementový vyrovnávací ze suchých směsí v pásu o průměrné (střední) tl. přes 40 do 50 mm | m2 | 6.02 |  | 0 | CS ÚRS 2019 01 |  | základní |  | 0 | 0.105 | 0.6321 | 0 | 0 | 4 | K | 2 |  |  |  | ROZPOCET | 0 | 0 | 0 | 0 | 0 | 1 | 0 | 4 | -877235587
| VV |  | vyrovnávací potěr | [14 empty] | VV | 2 | 1 | True | 0 | ROZPOCET
| VV |  | anglické dvorky | [14 empty] | VV | 2 | 1 | True | 0 | ROZPOCET
| VV |  | podlaha | [14 empty] | VV | 2 | 1 | True | 0 | ROZPOCET
| VV |  | vyrovnávací potěr | [14 empty] | VV | 2 | 1 | True | 0 | ROZPOCET
| VV |  | v m/2/ | [14 empty] | VV | 2 | 1 | True | 0 | ROZPOCET
| VV |  | ((1,3*0,7)+(2,5*0,7))*2 |  | 5.32 | [12 empty] | VV | 2 | 2 | True | 0 | ROZPOCET
| VV |  | podlaha | [14 empty] | VV | 2 | 1 | True | 0 | ROZPOCET
| VV |  | anglické dvorky | [14 empty] | VV | 2 | 1 | True | 0 | ROZPOCET
| VV |  | podlaha | [14 empty] | VV | 2 | 1 | True | 0 | ROZPOCET
| VV |  | vyrovnávací potěr | [14 empty] | VV | 2 | 1 | True | 0 | ROZPOCET
| VV |  | v m/2/ | [14 empty] | VV | 2 | 1 | True | 0 | ROZPOCET
| VV |  | (0,7*0,25)*2*2 |  | 0.7 | [12 empty] | VV | 2 | 2 | True | 0 | ROZPOCET
| VV |  | schody | [14 empty] | VV | 2 | 1 | True | 0 | ROZPOCET
| VV |  | Součet |  | 6.02 | [12 empty] | VV | 2 | 4 | True | 1 | ROZPOCET
| D | 96 | Bourání konstrukcí |  |  |  | 0 |  |  |  |  | 0 |  | 0 |  | 3.048 | 1 | D | 1 |  |  |  | ROZPOCET | [6 empty] | 0
15 | K | 962032253 | Bourání zdiva nadzákladového z cihel nebo tvárnic z tvárnic cementových, na maltu cementovou, objemu do 1 m3- přizdívka | m3 | 1.524 |  | 0 | CS ÚRS 2019 01 |  | základní |  | 0 | 0 | 0 | 2 | 3.048 | 4 | K | 2 |  |  |  | ROZPOCET | 0 | 0 | 0 | 0 | 0 | 1 | 0 | 4 | 2009319909
| VV |  | odbourání přizdívky tl cca./100/ | [14 empty] | VV | 2 | 1 | True | 0 | ROZPOCET
| VV |  | anglické dvorky | [14 empty] | VV | 2 | 1 | True | 0 | ROZPOCET
| VV |  | vnitřní strana - injektáž | [14 empty] | VV | 2 | 1 | True | 0 | ROZPOCET
| VV |  | odbourání přizdívky tl cca./100/ | [14 empty] | VV | 2 | 1 | True | 0 | ROZPOCET
| VV |  | v m/2/ | [14 empty] | VV | 2 | 1 | True | 0 | ROZPOCET
| VV |  | (1,3+3,2)*0,65*2 |  | 5.85 | [12 empty] | VV | 2 | 2 | True | 0 | ROZPOCET
| VV |  | hl./0,65 | [14 empty] | VV | 2 | 1 | True | 0 | ROZPOCET
| VV |  | anglické dvorky | [14 empty] | VV | 2 | 1 | True | 0 | ROZPOCET
| VV |  | vnitřní strana - injektáž | [14 empty] | VV | 2 | 1 | True | 0 | ROZPOCET
| VV |  | odbourání přizdívky tl cca./100/ | [14 empty] | VV | 2 | 1 | True | 0 | ROZPOCET
| VV |  | v m/2/ | [14 empty] | VV | 2 | 1 | True | 0 | ROZPOCET
| VV |  | ((0,52*0,25)+(0,39*0,25)+(0,26*0,25)+(0,13*0,25))*2*2 |  | 1.3 | [12 empty] | VV | 2 | 2 | True | 0 | ROZPOCET
| VV |  | schody | [14 empty] | VV | 2 | 1 | True | 0 | ROZPOCET
| VV |  | podsklepenná část | [14 empty] | VV | 2 | 1 | True | 0 | ROZPOCET
| VV |  | boční- vstupní objekt | [14 empty] | VV | 2 | 1 | True | 0 | ROZPOCET
| VV |  | odbourání přizdívky tl cca./100/ | [14 empty] | VV | 2 | 1 | True | 0 | ROZPOCET
| VV |  | v m/2/ | [14 empty] | VV | 2 | 1 | True | 0 | ROZPOCET
| VV |  | 3,9*2,075 |  | 8.093 | [12 empty] | VV | 2 | 2 | True | 0 | ROZPOCET
| VV |  | podsklepenná část | [14 empty] | VV | 2 | 1 | True | 0 | ROZPOCET
| VV |  | Mezisoučet v m2 |  | 15.243 | [12 empty] | VV | 2 | 3 | True | 0 | ROZPOCET
| VV |  | 15,243*0,1 |  | 1.524 | [12 empty] | VV | 2 | 2 | True | 0 | ROZPOCET
| VV |  | Mezisoučet v m3 |  | 1.524 | [12 empty] | VV | 2 | 3 | True | 1 | ROZPOCET
| D | 97 | Prorážení otvorů a ostatní bourací práce |  |  |  | 0 |  |  |  |  | 0 |  | 0 |  | 1.1127 | 1 | D | 1 |  |  |  | ROZPOCET | [6 empty] | 0
16 | K | 978071211 | Odsekání omítky (včetně podkladní) a odstranění tepelné nebo vodotěsné izolace lepenkové svislé, plochy do 1 m2 | m2 | 15.243 |  | 0 | CS ÚRS 2019 01 |  | základní |  | 0 | 0 | 0 | 0.073 | 1.1127 | 4 | K | 2 |  |  |  | ROZPOCET | 0 | 0 | 0 | 0 | 0 | 1 | 0 | 4 | -578075145
| VV |  | odstranění stáv. Hydroizolace | [14 empty] | VV | 2 | 1 | True | 0 | ROZPOCET
| VV |  | anglické dvorky | [14 empty] | VV | 2 | 1 | True | 0 | ROZPOCET
| VV |  | vnitřní strana - injektáž | [14 empty] | VV | 2 | 1 | True | 0 | ROZPOCET
| VV |  | odstranění stáv. Hydroizolace | [14 empty] | VV | 2 | 1 | True | 0 | ROZPOCET
| VV |  | v m/2/ | [14 empty] | VV | 2 | 1 | True | 0 | ROZPOCET
| VV |  | (1,3+3,2)*0,65*2 |  | 5.85 | [12 empty] | VV | 2 | 2 | True | 0 | ROZPOCET
| VV |  | hl./0,65 | [14 empty] | VV | 2 | 1 | True | 0 | ROZPOCET
| VV |  | anglické dvorky | [14 empty] | VV | 2 | 1 | True | 0 | ROZPOCET
| VV |  | vnitřní strana - injektáž | [14 empty] | VV | 2 | 1 | True | 0 | ROZPOCET
| VV |  | odstranění stáv. Hydroizolace | [14 empty] | VV | 2 | 1 | True | 0 | ROZPOCET
| VV |  | v m/2/ | [14 empty] | VV | 2 | 1 | True | 0 | ROZPOCET
| VV |  | ((0,52*0,25)+(0,39*0,25)+(0,26*0,25)+(0,13*0,25))*2*2 |  | 1.3 | [12 empty] | VV | 2 | 2 | True | 0 | ROZPOCET
| VV |  | schody | [14 empty] | VV | 2 | 1 | True | 0 | ROZPOCET
| VV |  | podsklepenná část | [14 empty] | VV | 2 | 1 | True | 0 | ROZPOCET
| VV |  | boční- vstupní objekt | [14 empty] | VV | 2 | 1 | True | 0 | ROZPOCET
| VV |  | odstranění stáv. Hydroizolace | [14 empty] | VV | 2 | 1 | True | 0 | ROZPOCET
| VV |  | v m/2/ | [14 empty] | VV | 2 | 1 | True | 0 | ROZPOCET
| VV |  | 3,9*2,075 |  | 8.093 | [12 empty] | VV | 2 | 2 | True | 0 | ROZPOCET
| VV |  | podsklepenná část | [14 empty] | VV | 2 | 1 | True | 0 | ROZPOCET
| VV |  | Součet |  | 15.243 | [12 empty] | VV | 2 | 4 | True | 1 | ROZPOCET
| D | 98 | Demolice a sanace |  |  |  | 0 |  |  |  |  | 0 |  | 0 |  | 0 | 1 | D | 1 |  |  |  | ROZPOCET | [6 empty] | 0
17 | K | 985131111 | Očištění ploch stěn, rubu kleneb a podlah tlakovou vodou | m2 | 9.66 |  | 0 | CS ÚRS 2019 01 |  | základní |  | 0 | 0 | 0 | 0 | 0 | 4 | K | 2 |  |  |  | ROZPOCET | 0 | 0 | 0 | 0 | 0 | 1 | 0 | 4 | 49545446
| VV |  | anglické dvorky | [14 empty] | VV | 2 | 1 | True | 0 | ROZPOCET
| VV |  | vnitřní strana | [14 empty] | VV | 2 | 1 | True | 0 | ROZPOCET
| VV |  | očištění omítek sokl | [14 empty] | VV | 2 | 1 | True | 0 | ROZPOCET
| VV |  | v m/2/ | [14 empty] | VV | 2 | 1 | True | 0 | ROZPOCET
| VV |  | (4+2,1)*2*0,6 |  | 7.32 | [12 empty] | VV | 2 | 2 | True | 0 | ROZPOCET
| VV |  | podsklepenná část | [14 empty] | VV | 2 | 1 | True | 0 | ROZPOCET
| VV |  | boční- vstupní objekt | [14 empty] | VV | 2 | 1 | True | 0 | ROZPOCET
| VV |  | očištění omítek sokl | [14 empty] | VV | 2 | 1 | True | 0 | ROZPOCET
| VV |  | v m/2/ | [14 empty] | VV | 2 | 1 | True | 0 | ROZPOCET
| VV |  | 3,9*0,6 |  | 2.34 | [12 empty] | VV | 2 | 2 | True | 0 | ROZPOCET
| VV |  | Součet |  | 9.66 | [12 empty] | VV | 2 | 4 | True | 1 | ROZPOCET
18 | K | 985131311 | Očištění ploch stěn, rubu kleneb a podlah ruční dočištění ocelovými kartáči | m2 | 18.5 |  | 0 | CS ÚRS 2019 01 |  | základní |  | 0 | 0 | 0 | 0 | 0 | 4 | K | 2 |  |  |  | ROZPOCET | 0 | 0 | 0 | 0 | 0 | 1 | 0 | 4 | 1098373244
| VV |  | anglické dvorky | [14 empty] | VV | 2 | 1 | True | 0 | ROZPOCET
| VV |  | vnitřní strana - injektáž | [14 empty] | VV | 2 | 1 | True | 0 | ROZPOCET
| VV |  | očištění zdiva angl. Dvorků | [14 empty] | VV | 2 | 1 | True | 0 | ROZPOCET
| VV |  | v m/2/ | [14 empty] | VV | 2 | 1 | True | 0 | ROZPOCET
| VV |  | (1,3+3,2)*0,65*2 |  | 5.85 | [12 empty] | VV | 2 | 2 | True | 0 | ROZPOCET
| VV |  | hl./0,65 | [14 empty] | VV | 2 | 1 | True | 0 | ROZPOCET
| VV |  | anglické dvorky | [14 empty] | VV | 2 | 1 | True | 0 | ROZPOCET
| VV |  | vnitřní strana - injektáž | [14 empty] | VV | 2 | 1 | True | 0 | ROZPOCET
| VV |  | očištění zdiva angl. Dvorků | [14 empty] | VV | 2 | 1 | True | 0 | ROZPOCET
| VV |  | v m/2/ | [14 empty] | VV | 2 | 1 | True | 0 | ROZPOCET
| VV |  | ((0,52*0,25)+(0,39*0,25)+(0,26*0,25)+(0,13*0,25))*2*2 |  | 1.3 | [12 empty] | VV | 2 | 2 | True | 0 | ROZPOCET
| VV |  | schody | [14 empty] | VV | 2 | 1 | True | 0 | ROZPOCET
| VV |  | anglické dvorky | [14 empty] | VV | 2 | 1 | True | 0 | ROZPOCET
| VV |  | vnější strana -hydroiz. | [14 empty] | VV | 2 | 1 | True | 0 | ROZPOCET
| VV |  | očištění zdiva angl. Dvorků | [14 empty] | VV | 2 | 1 | True | 0 | ROZPOCET
| VV |  | v m/2/ | [14 empty] | VV | 2 | 1 | True | 0 | ROZPOCET
| VV |  | (0,6+2,5)*0,65*2 |  | 4.03 | [12 empty] | VV | 2 | 2 | True | 0 | ROZPOCET
| VV |  | hl./0,65 | [14 empty] | VV | 2 | 1 | True | 0 | ROZPOCET
| VV |  | anglické dvorky | [14 empty] | VV | 2 | 1 | True | 0 | ROZPOCET
| VV |  | vnější strana -hydroiz. | [14 empty] | VV | 2 | 1 | True | 0 | ROZPOCET
| VV |  | očištění zdiva angl. Dvorků | [14 empty] | VV | 2 | 1 | True | 0 | ROZPOCET
| VV |  | v m/2/ | [14 empty] | VV | 2 | 1 | True | 0 | ROZPOCET
| VV |  | ((0,52*0,25)+(0,39*0,25)+(0,26*0,25)+(0,13*0,25))*2*2 |  | 1.3 | [12 empty] | VV | 2 | 2 | True | 0 | ROZPOCET
| VV |  | schody | [14 empty] | VV | 2 | 1 | True | 0 | ROZPOCET
| VV |  | anglické dvorky | [14 empty] | VV | 2 | 1 | True | 0 | ROZPOCET
| VV |  | podlaha | [14 empty] | VV | 2 | 1 | True | 0 | ROZPOCET
| VV |  | očištění podlah angl.dvorků | [14 empty] | VV | 2 | 1 | True | 0 | ROZPOCET
| VV |  | v m/2/ | [14 empty] | VV | 2 | 1 | True | 0 | ROZPOCET
| VV |  | ((1,3*0,7)+(2,5*0,7))*2 |  | 5.32 | [12 empty] | VV | 2 | 2 | True | 0 | ROZPOCET
| VV |  | podlaha | [14 empty] | VV | 2 | 1 | True | 0 | ROZPOCET
| VV |  | anglické dvorky | [14 empty] | VV | 2 | 1 | True | 0 | ROZPOCET
| VV |  | podlaha | [14 empty] | VV | 2 | 1 | True | 0 | ROZPOCET
| VV |  | očištění podlah angl.dvorků | [14 empty] | VV | 2 | 1 | True | 0 | ROZPOCET
| VV |  | v m/2/ | [14 empty] | VV | 2 | 1 | True | 0 | ROZPOCET
| VV |  | (0,7*0,25)*2*2 |  | 0.7 | [12 empty] | VV | 2 | 2 | True | 0 | ROZPOCET
| VV |  | schody | [14 empty] | VV | 2 | 1 | True | 0 | ROZPOCET
| VV |  | Součet |  | 18.5 | [12 empty] | VV | 2 | 4 | True | 1 | ROZPOCET
| D | 997 | Přesun sutě |  |  |  | 0 |  |  |  |  | 0 |  | 0 |  | 0 | 1 | D | 1 |  |  |  | ROZPOCET | [6 empty] | 0
19 | K | 997013211 | Vnitrostaveništní doprava suti a vybouraných hmot vodorovně do 50 m svisle ručně (nošením po schodech) pro budovy a haly výšky do 6 m | t | 4.161 |  | 0 | CS ÚRS 2019 01 |  | základní |  | 0 | 0 | 0 | 0 | 0 | 4 | K | 2 |  |  |  | ROZPOCET | 0 | 0 | 0 | 0 | 0 | 1 | 0 | 4 | 746366851
| VV |  | Bourání konstrukcí | [14 empty] | VV | 2 | 1 | True | 0 | ROZPOCET
| VV |  | Bourání zdiva nadzákladového z cihel nebo tvárnic z tvárnic cementových, na maltu cementovou, objemu do 1 m3- přizdívka | [14 empty] | VV | 2 | 1 | True | 0 | ROZPOCET
| VV |  | 3,048 |  | 3.048 | [12 empty] | VV | 2 | 2 | True | 0 | ROZPOCET
| VV |  | Prorážení otvorů a ostatní bourací práce | [14 empty] | VV | 2 | 1 | True | 0 | ROZPOCET
| VV |  | Odsekání omítky (včetně podkladní) a odstranění tepelné nebo vodotěsné izolace lepenkové svislé, plochy do 1 m2 | [14 empty] | VV | 2 | 1 | True | 0 | ROZPOCET
| VV |  | 1,113 |  | 1.113 | [12 empty] | VV | 2 | 2 | True | 0 | ROZPOCET
| VV |  | Součet |  | 4.161 | [12 empty] | VV | 2 | 4 | True | 1 | ROZPOCET
20 | K | 997013219 | Vnitrostaveništní doprava suti a vybouraných hmot vodorovně do 50 m Příplatek k cenám -3111 až -3217 za zvětšenou vodorovnou dopravu přes vymezenou dopravní vzdálenost za každých dalších i započatých 10 m | t | 4.161 |  | 0 | CS ÚRS 2019 01 |  | základní |  | 0 | 0 | 0 | 0 | 0 | 4 | K | 2 |  |  |  | ROZPOCET | 0 | 0 | 0 | 0 | 0 | 1 | 0 | 4 | 33709600
| VV |  | Bourání konstrukcí | [14 empty] | VV | 2 | 1 | True | 0 | ROZPOCET
| VV |  | Bourání zdiva nadzákladového z cihel nebo tvárnic z tvárnic cementových, na maltu cementovou, objemu do 1 m3- přizdívka | [14 empty] | VV | 2 | 1 | True | 0 | ROZPOCET
| VV |  | 3,048 |  | 3.048 | [12 empty] | VV | 2 | 2 | True | 0 | ROZPOCET
| VV |  | Prorážení otvorů a ostatní bourací práce | [14 empty] | VV | 2 | 1 | True | 0 | ROZPOCET
| VV |  | Odsekání omítky (včetně podkladní) a odstranění tepelné nebo vodotěsné izolace lepenkové svislé, plochy do 1 m2 | [14 empty] | VV | 2 | 1 | True | 0 | ROZPOCET
| VV |  | 1,113 |  | 1.113 | [12 empty] | VV | 2 | 2 | True | 0 | ROZPOCET
| VV |  | Součet |  | 4.161 | [12 empty] | VV | 2 | 4 | True | 1 | ROZPOCET
21 | K | 997013501 | Odvoz suti a vybouraných hmot na skládku nebo meziskládku se složením, na vzdálenost do 1 km | t | 4.161 |  | 0 | CS ÚRS 2019 01 |  | základní |  | 0 | 0 | 0 | 0 | 0 | 4 | K | 2 |  |  |  | ROZPOCET | 0 | 0 | 0 | 0 | 0 | 1 | 0 | 4 | 357951621
| VV |  | Bourání konstrukcí | [14 empty] | VV | 2 | 1 | True | 0 | ROZPOCET
| VV |  | Bourání zdiva nadzákladového z cihel nebo tvárnic z tvárnic cementových, na maltu cementovou, objemu do 1 m3- přizdívka | [14 empty] | VV | 2 | 1 | True | 0 | ROZPOCET
| VV |  | 3,048 |  | 3.048 | [12 empty] | VV | 2 | 2 | True | 0 | ROZPOCET
| VV |  | Prorážení otvorů a ostatní bourací práce | [14 empty] | VV | 2 | 1 | True | 0 | ROZPOCET
| VV |  | Odsekání omítky (včetně podkladní) a odstranění tepelné nebo vodotěsné izolace lepenkové svislé, plochy do 1 m2 | [14 empty] | VV | 2 | 1 | True | 0 | ROZPOCET
| VV |  | 1,113 |  | 1.113 | [12 empty] | VV | 2 | 2 | True | 0 | ROZPOCET
| VV |  | Součet |  | 4.161 | [12 empty] | VV | 2 | 4 | True | 1 | ROZPOCET
22 | K | 997013509 | Odvoz suti a vybouraných hmot na skládku nebo meziskládku se složením, na vzdálenost Příplatek k ceně za každý další i započatý 1 km přes 1 km | t | 58.254 |  | 0 | CS ÚRS 2019 01 |  | základní |  | 0 | 0 | 0 | 0 | 0 | 4 | K | 2 |  |  |  | ROZPOCET | 0 | 0 | 0 | 0 | 0 | 1 | 0 | 4 | -911564353
| VV |  | Bourání konstrukcí | [14 empty] | VV | 2 | 1 | True | 0 | ROZPOCET
| VV |  | Bourání zdiva nadzákladového z cihel nebo tvárnic z tvárnic cementových, na maltu cementovou, objemu do 1 m3- přizdívka | [14 empty] | VV | 2 | 1 | True | 0 | ROZPOCET
| VV |  | 3,048 |  | 3.048 | [12 empty] | VV | 2 | 2 | True | 0 | ROZPOCET
| VV |  | Prorážení otvorů a ostatní bourací práce | [14 empty] | VV | 2 | 1 | True | 0 | ROZPOCET
| VV |  | Odsekání omítky (včetně podkladní) a odstranění tepelné nebo vodotěsné izolace lepenkové svislé, plochy do 1 m2 | [14 empty] | VV | 2 | 1 | True | 0 | ROZPOCET
| VV |  | 1,113 |  | 1.113 | [12 empty] | VV | 2 | 2 | True | 0 | ROZPOCET
| VV |  | Součet |  | 4.161 | [12 empty] | VV | 2 | 4 | True | 1 | ROZPOCET
| VV |  | 4,161*14 'Přepočtené koeficientem množství |  | 58.254 | [12 empty] | VV | 2 | 2 | False | 1 | ROZPOCET
23 | K | 997013801 | Poplatek za uložení stavebního odpadu na skládce (skládkovné) z prostého betonu zatříděného do Katalogu odpadů pod kódem 170 101 | t | 3.048 |  | 0 | CS ÚRS 2019 01 |  | základní |  | 0 | 0 | 0 | 0 | 0 | 4 | K | 2 |  |  |  | ROZPOCET | 0 | 0 | 0 | 0 | 0 | 1 | 0 | 4 | 1360995117
| VV |  | Bourání konstrukcí | [14 empty] | VV | 2 | 1 | True | 0 | ROZPOCET
| VV |  | Bourání zdiva nadzákladového z cihel nebo tvárnic z tvárnic cementových, na maltu cementovou, objemu do 1 m3- přizdívka | [14 empty] | VV | 2 | 1 | True | 0 | ROZPOCET
| VV |  | 3,048 |  | 3.048 | [12 empty] | VV | 2 | 2 | True | 0 | ROZPOCET
| VV |  | Součet |  | 3.048 | [12 empty] | VV | 2 | 4 | True | 1 | ROZPOCET
24 | K | 997013814 | Poplatek za uložení stavebního odpadu na skládce (skládkovné) z izolačních materiálů zatříděného do Katalogu odpadů pod kódem 170 604 | t | 1.113 |  | 0 | CS ÚRS 2019 01 |  | základní |  | 0 | 0 | 0 | 0 | 0 | 4 | K | 2 |  |  |  | ROZPOCET | 0 | 0 | 0 | 0 | 0 | 1 | 0 | 4 | 119274889
| VV |  | Prorážení otvorů a ostatní bourací práce | [14 empty] | VV | 2 | 1 | True | 0 | ROZPOCET
| VV |  | Odsekání omítky (včetně podkladní) a odstranění tepelné nebo vodotěsné izolace lepenkové svislé, plochy do 1 m2 | [14 empty] | VV | 2 | 1 | True | 0 | ROZPOCET
| VV |  | 1,113 |  | 1.113 | [12 empty] | VV | 2 | 2 | True | 0 | ROZPOCET
| VV |  | Součet |  | 1.113 | [12 empty] | VV | 2 | 4 | True | 1 | ROZPOCET
| D | 998 | Přesun hmot |  |  |  | 0 |  |  |  |  | 0 |  | 0 |  | 0 | 1 | D | 1 |  |  |  | ROZPOCET | [6 empty] | 0
25 | K | 998018001 | Přesun hmot pro budovy občanské výstavby, bydlení, výrobu a služby ruční - bez užití mechanizace vodorovná dopravní vzdálenost do 100 m pro budovy s jakoukoliv nosnou konstrukcí výšky do 6 m | t | 3.491 |  | 0 | CS ÚRS 2019 01 |  | základní |  | 0 | 0 | 0 | 0 | 0 | 4 | K | 2 |  |  |  | ROZPOCET | 0 | 0 | 0 | 0 | 0 | 1 | 0 | 4 | -1511141888
| D | PSV | Práce a dodávky PSV |  |  |  | 0 |  |  |  |  | 0 |  | 0.44568 |  | 0 | 2 | D | 0 |  |  |  | ROZPOCET | [6 empty] | 0
| D | 711 | Izolace proti vodě, vlhkosti a plynům |  |  |  | 0 |  |  |  |  | 0 |  | 0.2479 |  | 0 | 2 | D | 1 |  |  |  | ROZPOCET | [6 empty] | 0
26 | K | 711111001 | Provedení izolace proti zemní vlhkosti natěradly a tmely za studena na ploše vodorovné V nátěrem penetračním | m2 | 6.02 |  | 0 | CS ÚRS 2019 01 |  | základní |  | 0 | 0 | 0 | 0 | 0 | 16 | K | 2 |  |  |  | ROZPOCET | 0 | 0 | 0 | 0 | 0 | 1 | 0 | 16 | -960350870
| VV |  | penetrace vodorovná | [14 empty] | VV | 2 | 1 | True | 0 | ROZPOCET
| VV |  | anglické dvorky | [14 empty] | VV | 2 | 1 | True | 0 | ROZPOCET
| VV |  | podlaha | [14 empty] | VV | 2 | 1 | True | 0 | ROZPOCET
| VV |  | penetrace vodorovná | [14 empty] | VV | 2 | 1 | True | 0 | ROZPOCET
| VV |  | v m/2/ | [14 empty] | VV | 2 | 1 | True | 0 | ROZPOCET
| VV |  | ((1,3*0,7)+(2,5*0,7))*2 |  | 5.32 | [12 empty] | VV | 2 | 2 | True | 0 | ROZPOCET
| VV |  | podlaha | [14 empty] | VV | 2 | 1 | True | 0 | ROZPOCET
| VV |  | anglické dvorky | [14 empty] | VV | 2 | 1 | True | 0 | ROZPOCET
| VV |  | podlaha | [14 empty] | VV | 2 | 1 | True | 0 | ROZPOCET
| VV |  | penetrace vodorovná | [14 empty] | VV | 2 | 1 | True | 0 | ROZPOCET
| VV |  | v m/2/ | [14 empty] | VV | 2 | 1 | True | 0 | ROZPOCET
| VV |  | (0,7*0,25)*2*2 |  | 0.7 | [12 empty] | VV | 2 | 2 | True | 0 | ROZPOCET
| VV |  | schody | [14 empty] | VV | 2 | 1 | True | 0 | ROZPOCET
| VV |  | Součet |  | 6.02 | [12 empty] | VV | 2 | 4 | True | 1 | ROZPOCET
27 | M | 11163150 | lak penetrační asfaltový | t | 0.002 |  | 0 | CS ÚRS 2019 01 |  | základní |  | 0 | 1 | 0.002 | 0 | 0 | 32 | M | 2 |  |  |  | ROZPOCET | 0 | 0 | 0 | 0 | 0 | 1 | 0 | 16 | -786965253
| VV |  | penetrace vodorovná | [14 empty] | VV | 2 | 1 | True | 0 | ROZPOCET
| VV |  | anglické dvorky | [14 empty] | VV | 2 | 1 | True | 0 | ROZPOCET
| VV |  | podlaha | [14 empty] | VV | 2 | 1 | True | 0 | ROZPOCET
| VV |  | penetrace vodorovná | [14 empty] | VV | 2 | 1 | True | 0 | ROZPOCET
| VV |  | v m/2/ | [14 empty] | VV | 2 | 1 | True | 0 | ROZPOCET
| VV |  | ((1,3*0,7)+(2,5*0,7))*2 |  | 5.32 | [12 empty] | VV | 2 | 2 | True | 0 | ROZPOCET
| VV |  | podlaha | [14 empty] | VV | 2 | 1 | True | 0 | ROZPOCET
| VV |  | anglické dvorky | [14 empty] | VV | 2 | 1 | True | 0 | ROZPOCET
| VV |  | podlaha | [14 empty] | VV | 2 | 1 | True | 0 | ROZPOCET
| VV |  | penetrace vodorovná | [14 empty] | VV | 2 | 1 | True | 0 | ROZPOCET
| VV |  | v m/2/ | [14 empty] | VV | 2 | 1 | True | 0 | ROZPOCET
| VV |  | (0,7*0,25)*2*2 |  | 0.7 | [12 empty] | VV | 2 | 2 | True | 0 | ROZPOCET
| VV |  | schody | [14 empty] | VV | 2 | 1 | True | 0 | ROZPOCET
| VV |  | Součet |  | 6.02 | [12 empty] | VV | 2 | 4 | True | 1 | ROZPOCET
| VV |  | 6,02*0,0003 'Přepočtené koeficientem množství |  | 0.002 | [12 empty] | VV | 2 | 2 | False | 1 | ROZPOCET
28 | K | 711112001 | Provedení izolace proti zemní vlhkosti natěradly a tmely za studena na ploše svislé S nátěrem penetračním | m2 | 20.573 |  | 0 | CS ÚRS 2019 01 |  | základní |  | 0 | 0 | 0 | 0 | 0 | 16 | K | 2 |  |  |  | ROZPOCET | 0 | 0 | 0 | 0 | 0 | 1 | 0 | 16 | -580945756
| VV |  | penetrace svislá | [14 empty] | VV | 2 | 1 | True | 0 | ROZPOCET
| VV |  | podsklepenná část | [14 empty] | VV | 2 | 1 | True | 0 | ROZPOCET
| VV |  | podsklepenná část- boční- vstupní objekt | [14 empty] | VV | 2 | 1 | True | 0 | ROZPOCET
| VV |  | penetrace svislá | [14 empty] | VV | 2 | 1 | True | 0 | ROZPOCET
| VV |  | v m/2/ | [14 empty] | VV | 2 | 1 | True | 0 | ROZPOCET
| VV |  | 3,9*2,075 |  | 8.093 | [12 empty] | VV | 2 | 2 | True | 0 | ROZPOCET
| VV |  | podsklepenná část | [14 empty] | VV | 2 | 1 | True | 0 | ROZPOCET
| VV |  | anglické dvorky | [14 empty] | VV | 2 | 1 | True | 0 | ROZPOCET
| VV |  | vnitřní strana - injektáž | [14 empty] | VV | 2 | 1 | True | 0 | ROZPOCET
| VV |  | penetrace svislá | [14 empty] | VV | 2 | 1 | True | 0 | ROZPOCET
| VV |  | v m/2/ | [14 empty] | VV | 2 | 1 | True | 0 | ROZPOCET
| VV |  | (1,3+3,2)*0,65*2 |  | 5.85 | [12 empty] | VV | 2 | 2 | True | 0 | ROZPOCET
| VV |  | hl./0,65 | [14 empty] | VV | 2 | 1 | True | 0 | ROZPOCET
| VV |  | anglické dvorky | [14 empty] | VV | 2 | 1 | True | 0 | ROZPOCET
| VV |  | vnitřní strana - injektáž | [14 empty] | VV | 2 | 1 | True | 0 | ROZPOCET
| VV |  | penetrace svislá | [14 empty] | VV | 2 | 1 | True | 0 | ROZPOCET
| VV |  | v m/2/ | [14 empty] | VV | 2 | 1 | True | 0 | ROZPOCET
| VV |  | ((0,52*0,25)+(0,39*0,25)+(0,26*0,25)+(0,13*0,25))*2*2 |  | 1.3 | [12 empty] | VV | 2 | 2 | True | 0 | ROZPOCET
| VV |  | schody | [14 empty] | VV | 2 | 1 | True | 0 | ROZPOCET
| VV |  | anglické dvorky | [14 empty] | VV | 2 | 1 | True | 0 | ROZPOCET
| VV |  | vnější strana -hydroiz. | [14 empty] | VV | 2 | 1 | True | 0 | ROZPOCET
| VV |  | penetrace svislá | [14 empty] | VV | 2 | 1 | True | 0 | ROZPOCET
| VV |  | v m/2/ | [14 empty] | VV | 2 | 1 | True | 0 | ROZPOCET
| VV |  | (0,6+2,5)*0,65*2 |  | 4.03 | [12 empty] | VV | 2 | 2 | True | 0 | ROZPOCET
| VV |  | hl./0,65 | [14 empty] | VV | 2 | 1 | True | 0 | ROZPOCET
| VV |  | anglické dvorky | [14 empty] | VV | 2 | 1 | True | 0 | ROZPOCET
| VV |  | vnější strana -hydroiz. | [14 empty] | VV | 2 | 1 | True | 0 | ROZPOCET
| VV |  | penetrace svislá | [14 empty] | VV | 2 | 1 | True | 0 | ROZPOCET
| VV |  | v m/2/ | [14 empty] | VV | 2 | 1 | True | 0 | ROZPOCET
| VV |  | ((0,52*0,25)+(0,39*0,25)+(0,26*0,25)+(0,13*0,25))*2*2 |  | 1.3 | [12 empty] | VV | 2 | 2 | True | 0 | ROZPOCET
| VV |  | schody | [14 empty] | VV | 2 | 1 | True | 0 | ROZPOCET
| VV |  | Součet |  | 20.573 | [12 empty] | VV | 2 | 4 | True | 1 | ROZPOCET
29 | M | 11163150 | lak penetrační asfaltový | t | 0.007 |  | 0 | CS ÚRS 2019 01 |  | základní |  | 0 | 1 | 0.007 | 0 | 0 | 32 | M | 2 |  |  |  | ROZPOCET | 0 | 0 | 0 | 0 | 0 | 1 | 0 | 16 | 1631275594
| VV |  | penetrace svislá | [14 empty] | VV | 2 | 1 | True | 0 | ROZPOCET
| VV |  | podsklepenná část | [14 empty] | VV | 2 | 1 | True | 0 | ROZPOCET
| VV |  | podsklepenná část- boční- vstupní objekt | [14 empty] | VV | 2 | 1 | True | 0 | ROZPOCET
| VV |  | penetrace svislá | [14 empty] | VV | 2 | 1 | True | 0 | ROZPOCET
| VV |  | v m/2/ | [14 empty] | VV | 2 | 1 | True | 0 | ROZPOCET
| VV |  | 3,9*2,075 |  | 8.093 | [12 empty] | VV | 2 | 2 | True | 0 | ROZPOCET
| VV |  | podsklepenná část | [14 empty] | VV | 2 | 1 | True | 0 | ROZPOCET
| VV |  | anglické dvorky | [14 empty] | VV | 2 | 1 | True | 0 | ROZPOCET
| VV |  | vnitřní strana - injektáž | [14 empty] | VV | 2 | 1 | True | 0 | ROZPOCET
| VV |  | penetrace svislá | [14 empty] | VV | 2 | 1 | True | 0 | ROZPOCET
| VV |  | v m/2/ | [14 empty] | VV | 2 | 1 | True | 0 | ROZPOCET
| VV |  | (1,3+3,2)*0,65*2 |  | 5.85 | [12 empty] | VV | 2 | 2 | True | 0 | ROZPOCET
| VV |  | hl./0,65 | [14 empty] | VV | 2 | 1 | True | 0 | ROZPOCET
| VV |  | anglické dvorky | [14 empty] | VV | 2 | 1 | True | 0 | ROZPOCET
| VV |  | vnitřní strana - injektáž | [14 empty] | VV | 2 | 1 | True | 0 | ROZPOCET
| VV |  | penetrace svislá | [14 empty] | VV | 2 | 1 | True | 0 | ROZPOCET
| VV |  | v m/2/ | [14 empty] | VV | 2 | 1 | True | 0 | ROZPOCET
| VV |  | ((0,52*0,25)+(0,39*0,25)+(0,26*0,25)+(0,13*0,25))*2*2 |  | 1.3 | [12 empty] | VV | 2 | 2 | True | 0 | ROZPOCET
| VV |  | schody | [14 empty] | VV | 2 | 1 | True | 0 | ROZPOCET
| VV |  | anglické dvorky | [14 empty] | VV | 2 | 1 | True | 0 | ROZPOCET
| VV |  | vnější strana -hydroiz. | [14 empty] | VV | 2 | 1 | True | 0 | ROZPOCET
| VV |  | penetrace svislá | [14 empty] | VV | 2 | 1 | True | 0 | ROZPOCET
| VV |  | v m/2/ | [14 empty] | VV | 2 | 1 | True | 0 | ROZPOCET
| VV |  | (0,6+2,5)*0,65*2 |  | 4.03 | [12 empty] | VV | 2 | 2 | True | 0 | ROZPOCET
| VV |  | hl./0,65 | [14 empty] | VV | 2 | 1 | True | 0 | ROZPOCET
| VV |  | anglické dvorky | [14 empty] | VV | 2 | 1 | True | 0 | ROZPOCET
| VV |  | vnější strana -hydroiz. | [14 empty] | VV | 2 | 1 | True | 0 | ROZPOCET
| VV |  | penetrace svislá | [14 empty] | VV | 2 | 1 | True | 0 | ROZPOCET
| VV |  | v m/2/ | [14 empty] | VV | 2 | 1 | True | 0 | ROZPOCET
| VV |  | ((0,52*0,25)+(0,39*0,25)+(0,26*0,25)+(0,13*0,25))*2*2 |  | 1.3 | [12 empty] | VV | 2 | 2 | True | 0 | ROZPOCET
| VV |  | schody | [14 empty] | VV | 2 | 1 | True | 0 | ROZPOCET
| VV |  | Součet |  | 20.573 | [12 empty] | VV | 2 | 4 | True | 1 | ROZPOCET
| VV |  | 20,573*0,00035 'Přepočtené koeficientem množství |  | 0.007 | [12 empty] | VV | 2 | 2 | False | 1 | ROZPOCET
30 | K | 711112001.1 | Provedení izolace proti zemní vlhkosti natěradly a tmely za studena na ploše svislé S nátěrem penetračním- zcelit podklad | m2 | 20.573 |  | 0 |  |  | základní |  | 0 | 0 | 0 | 0 | 0 | 16 | K | 2 |  |  |  | ROZPOCET | 0 | 0 | 0 | 0 | 0 | 1 | 0 | 16 | 448318810
| VV |  | penetrace svislá | [14 empty] | VV | 2 | 1 | True | 0 | ROZPOCET
| VV |  | podsklepenná část | [14 empty] | VV | 2 | 1 | True | 0 | ROZPOCET
| VV |  | podsklepenná část- boční- vstupní objekt | [14 empty] | VV | 2 | 1 | True | 0 | ROZPOCET
| VV |  | penetrace svislá | [14 empty] | VV | 2 | 1 | True | 0 | ROZPOCET
| VV |  | v m/2/ | [14 empty] | VV | 2 | 1 | True | 0 | ROZPOCET
| VV |  | 3,9*2,075 |  | 8.093 | [12 empty] | VV | 2 | 2 | True | 0 | ROZPOCET
| VV |  | podsklepenná část | [14 empty] | VV | 2 | 1 | True | 0 | ROZPOCET
| VV |  | anglické dvorky | [14 empty] | VV | 2 | 1 | True | 0 | ROZPOCET
| VV |  | vnitřní strana - injektáž | [14 empty] | VV | 2 | 1 | True | 0 | ROZPOCET
| VV |  | penetrace svislá | [14 empty] | VV | 2 | 1 | True | 0 | ROZPOCET
| VV |  | v m/2/ | [14 empty] | VV | 2 | 1 | True | 0 | ROZPOCET
| VV |  | (1,3+3,2)*0,65*2 |  | 5.85 | [12 empty] | VV | 2 | 2 | True | 0 | ROZPOCET
| VV |  | hl./0,65 | [14 empty] | VV | 2 | 1 | True | 0 | ROZPOCET
| VV |  | anglické dvorky | [14 empty] | VV | 2 | 1 | True | 0 | ROZPOCET
| VV |  | vnitřní strana - injektáž | [14 empty] | VV | 2 | 1 | True | 0 | ROZPOCET
| VV |  | penetrace svislá | [14 empty] | VV | 2 | 1 | True | 0 | ROZPOCET
| VV |  | v m/2/ | [14 empty] | VV | 2 | 1 | True | 0 | ROZPOCET
| VV |  | ((0,52*0,25)+(0,39*0,25)+(0,26*0,25)+(0,13*0,25))*2*2 |  | 1.3 | [12 empty] | VV | 2 | 2 | True | 0 | ROZPOCET
| VV |  | schody | [14 empty] | VV | 2 | 1 | True | 0 | ROZPOCET
| VV |  | anglické dvorky | [14 empty] | VV | 2 | 1 | True | 0 | ROZPOCET
| VV |  | vnější strana -hydroiz. | [14 empty] | VV | 2 | 1 | True | 0 | ROZPOCET
| VV |  | penetrace svislá | [14 empty] | VV | 2 | 1 | True | 0 | ROZPOCET
| VV |  | v m/2/ | [14 empty] | VV | 2 | 1 | True | 0 | ROZPOCET
| VV |  | (0,6+2,5)*0,65*2 |  | 4.03 | [12 empty] | VV | 2 | 2 | True | 0 | ROZPOCET
| VV |  | hl./0,65 | [14 empty] | VV | 2 | 1 | True | 0 | ROZPOCET
| VV |  | anglické dvorky | [14 empty] | VV | 2 | 1 | True | 0 | ROZPOCET
| VV |  | vnější strana -hydroiz. | [14 empty] | VV | 2 | 1 | True | 0 | ROZPOCET
| VV |  | penetrace svislá | [14 empty] | VV | 2 | 1 | True | 0 | ROZPOCET
| VV |  | v m/2/ | [14 empty] | VV | 2 | 1 | True | 0 | ROZPOCET
| VV |  | ((0,52*0,25)+(0,39*0,25)+(0,26*0,25)+(0,13*0,25))*2*2 |  | 1.3 | [12 empty] | VV | 2 | 2 | True | 0 | ROZPOCET
| VV |  | schody | [14 empty] | VV | 2 | 1 | True | 0 | ROZPOCET
| VV |  | Součet |  | 20.573 | [12 empty] | VV | 2 | 4 | True | 1 | ROZPOCET
31 | M | 11163150 | lak penetrační asfaltový | t | 0.007 |  | 0 | CS ÚRS 2019 01 |  | základní |  | 0 | 1 | 0.007 | 0 | 0 | 32 | M | 2 |  |  |  | ROZPOCET | 0 | 0 | 0 | 0 | 0 | 1 | 0 | 16 | 1092351174
| VV |  | penetrace svislá | [14 empty] | VV | 2 | 1 | True | 0 | ROZPOCET
| VV |  | podsklepenná část | [14 empty] | VV | 2 | 1 | True | 0 | ROZPOCET
| VV |  | podsklepenná část- boční- vstupní objekt | [14 empty] | VV | 2 | 1 | True | 0 | ROZPOCET
| VV |  | penetrace svislá | [14 empty] | VV | 2 | 1 | True | 0 | ROZPOCET
| VV |  | v m/2/ | [14 empty] | VV | 2 | 1 | True | 0 | ROZPOCET
| VV |  | 3,9*2,075 |  | 8.093 | [12 empty] | VV | 2 | 2 | True | 0 | ROZPOCET
| VV |  | podsklepenná část | [14 empty] | VV | 2 | 1 | True | 0 | ROZPOCET
| VV |  | anglické dvorky | [14 empty] | VV | 2 | 1 | True | 0 | ROZPOCET
| VV |  | vnitřní strana - injektáž | [14 empty] | VV | 2 | 1 | True | 0 | ROZPOCET
| VV |  | penetrace svislá | [14 empty] | VV | 2 | 1 | True | 0 | ROZPOCET
| VV |  | v m/2/ | [14 empty] | VV | 2 | 1 | True | 0 | ROZPOCET
| VV |  | (1,3+3,2)*0,65*2 |  | 5.85 | [12 empty] | VV | 2 | 2 | True | 0 | ROZPOCET
| VV |  | hl./0,65 | [14 empty] | VV | 2 | 1 | True | 0 | ROZPOCET
| VV |  | anglické dvorky | [14 empty] | VV | 2 | 1 | True | 0 | ROZPOCET
| VV |  | vnitřní strana - injektáž | [14 empty] | VV | 2 | 1 | True | 0 | ROZPOCET
| VV |  | penetrace svislá | [14 empty] | VV | 2 | 1 | True | 0 | ROZPOCET
| VV |  | v m/2/ | [14 empty] | VV | 2 | 1 | True | 0 | ROZPOCET
| VV |  | ((0,52*0,25)+(0,39*0,25)+(0,26*0,25)+(0,13*0,25))*2*2 |  | 1.3 | [12 empty] | VV | 2 | 2 | True | 0 | ROZPOCET
| VV |  | schody | [14 empty] | VV | 2 | 1 | True | 0 | ROZPOCET
| VV |  | anglické dvorky | [14 empty] | VV | 2 | 1 | True | 0 | ROZPOCET
| VV |  | vnější strana -hydroiz. | [14 empty] | VV | 2 | 1 | True | 0 | ROZPOCET
| VV |  | penetrace svislá | [14 empty] | VV | 2 | 1 | True | 0 | ROZPOCET
| VV |  | v m/2/ | [14 empty] | VV | 2 | 1 | True | 0 | ROZPOCET
| VV |  | (0,6+2,5)*0,65*2 |  | 4.03 | [12 empty] | VV | 2 | 2 | True | 0 | ROZPOCET
| VV |  | hl./0,65 | [14 empty] | VV | 2 | 1 | True | 0 | ROZPOCET
| VV |  | anglické dvorky | [14 empty] | VV | 2 | 1 | True | 0 | ROZPOCET
| VV |  | vnější strana -hydroiz. | [14 empty] | VV | 2 | 1 | True | 0 | ROZPOCET
| VV |  | penetrace svislá | [14 empty] | VV | 2 | 1 | True | 0 | ROZPOCET
| VV |  | v m/2/ | [14 empty] | VV | 2 | 1 | True | 0 | ROZPOCET
| VV |  | ((0,52*0,25)+(0,39*0,25)+(0,26*0,25)+(0,13*0,25))*2*2 |  | 1.3 | [12 empty] | VV | 2 | 2 | True | 0 | ROZPOCET
| VV |  | schody | [14 empty] | VV | 2 | 1 | True | 0 | ROZPOCET
| VV |  | Součet |  | 20.573 | [12 empty] | VV | 2 | 4 | True | 1 | ROZPOCET
| VV |  | 20,573*0,00035 'Přepočtené koeficientem množství |  | 0.007 | [12 empty] | VV | 2 | 2 | False | 1 | ROZPOCET
32 | K | 711113117 | Izolace proti zemní vlhkosti natěradly a tmely za studena na ploše vodorovné V těsnicí stěrkou jednosložkovu na bázi cementu | m2 | 6.02 |  | 0 | CS ÚRS 2019 01 |  | základní |  | 0 | 0.0035 | 0.02107 | 0 | 0 | 16 | K | 2 |  |  |  | ROZPOCET | 0 | 0 | 0 | 0 | 0 | 1 | 0 | 16 | 1428941884
| VV |  | hydoizolační stěrka | [14 empty] | VV | 2 | 1 | True | 0 | ROZPOCET
| VV |  | hydoizolační stěrka např.ref. Izolace proti vlhkosti svisláza studena těsnicí stěrkou na bázi cementu SCHOMBURG AQUAFIN-1K | [14 empty] | VV | 2 | 1 | True | 0 | ROZPOCET
| VV |  | anglické dvorky | [14 empty] | VV | 2 | 1 | True | 0 | ROZPOCET
| VV |  | podlaha | [14 empty] | VV | 2 | 1 | True | 0 | ROZPOCET
| VV |  | hydoizolační stěrka - vodorovná | [14 empty] | VV | 2 | 1 | True | 0 | ROZPOCET
| VV |  | v m/2/ | [14 empty] | VV | 2 | 1 | True | 0 | ROZPOCET
| VV |  | ((1,3*0,7)+(2,5*0,7))*2 |  | 5.32 | [12 empty] | VV | 2 | 2 | True | 0 | ROZPOCET
| VV |  | podlaha | [14 empty] | VV | 2 | 1 | True | 0 | ROZPOCET
| VV |  | anglické dvorky | [14 empty] | VV | 2 | 1 | True | 0 | ROZPOCET
| VV |  | podlaha | [14 empty] | VV | 2 | 1 | True | 0 | ROZPOCET
| VV |  | hydoizolační stěrka - vodorovná | [14 empty] | VV | 2 | 1 | True | 0 | ROZPOCET
| VV |  | v m/2/ | [14 empty] | VV | 2 | 1 | True | 0 | ROZPOCET
| VV |  | (0,7*0,25)*2*2 |  | 0.7 | [12 empty] | VV | 2 | 2 | True | 0 | ROZPOCET
| VV |  | schody | [14 empty] | VV | 2 | 1 | True | 0 | ROZPOCET
| VV |  | Součet |  | 6.02 | [12 empty] | VV | 2 | 4 | True | 1 | ROZPOCET
33 | K | 711113127 | Izolace proti zemní vlhkosti natěradly a tmely za studena na ploše svislé S těsnicí stěrkou jednosložkovu na bázi cementu | m2 | 32.573 |  | 0 | CS ÚRS 2019 01 |  | základní |  | 0 | 0.0035 | 0.11401 | 0 | 0 | 16 | K | 2 |  |  |  | ROZPOCET | 0 | 0 | 0 | 0 | 0 | 1 | 0 | 16 | -1739617063
| VV |  | hydoizolační stěrka | [14 empty] | VV | 2 | 1 | True | 0 | ROZPOCET
| VV |  | vyrovnávací a hydroizolační stěrka | [14 empty] | VV | 2 | 1 | True | 0 | ROZPOCET
| VV |  | hydoizolační stěrka např.ref. Izolace proti vlhkosti svisláza studena těsnicí stěrkou na bázi cementu SCHOMBURG AQUAFIN-1K | [14 empty] | VV | 2 | 1 | True | 0 | ROZPOCET
| VV |  | podsklepenná část | [14 empty] | VV | 2 | 1 | True | 0 | ROZPOCET
| VV |  | boční- vstupní objekt | [14 empty] | VV | 2 | 1 | True | 0 | ROZPOCET
| VV |  | vyrovnávací a hydroizolační stěrka | [14 empty] | VV | 2 | 1 | True | 0 | ROZPOCET
| VV |  | v m/2/ | [14 empty] | VV | 2 | 1 | True | 0 | ROZPOCET
| VV |  | 3,9*(2,075+0,6) |  | 10.433 | [12 empty] | VV | 2 | 2 | True | 0 | ROZPOCET
| VV |  | podsklepenná část | [14 empty] | VV | 2 | 1 | True | 0 | ROZPOCET
| VV |  | anglické dvorky | [14 empty] | VV | 2 | 1 | True | 0 | ROZPOCET
| VV |  | vnitřní strana - injektáž | [14 empty] | VV | 2 | 1 | True | 0 | ROZPOCET
| VV |  | vyrovnávací a hydroizolační stěrka | [14 empty] | VV | 2 | 1 | True | 0 | ROZPOCET
| VV |  | v m/2/ | [14 empty] | VV | 2 | 1 | True | 0 | ROZPOCET
| VV |  | (1,3+3,2)*0,65*2 |  | 5.85 | [12 empty] | VV | 2 | 2 | True | 0 | ROZPOCET
| VV |  | hl./0,65 | [14 empty] | VV | 2 | 1 | True | 0 | ROZPOCET
| VV |  | anglické dvorky | [14 empty] | VV | 2 | 1 | True | 0 | ROZPOCET
| VV |  | vnitřní strana - injektáž | [14 empty] | VV | 2 | 1 | True | 0 | ROZPOCET
| VV |  | penetrace svislá | [14 empty] | VV | 2 | 1 | True | 0 | ROZPOCET
| VV |  | v m/2/ | [14 empty] | VV | 2 | 1 | True | 0 | ROZPOCET
| VV |  | ((0,52*0,25)+(0,39*0,25)+(0,26*0,25)+(0,13*0,25))*2*2 |  | 1.3 | [12 empty] | VV | 2 | 2 | True | 0 | ROZPOCET
| VV |  | schody | [14 empty] | VV | 2 | 1 | True | 0 | ROZPOCET
| VV |  | anglické dvorky | [14 empty] | VV | 2 | 1 | True | 0 | ROZPOCET
| VV |  | vnější strana -hydroiz. | [14 empty] | VV | 2 | 1 | True | 0 | ROZPOCET
| VV |  | vyrovnávací a hydroizolační stěrka | [14 empty] | VV | 2 | 1 | True | 0 | ROZPOCET
| VV |  | v m/2/ | [14 empty] | VV | 2 | 1 | True | 0 | ROZPOCET
| VV |  | (0,6+2,5)*0,65*2 |  | 4.03 | [12 empty] | VV | 2 | 2 | True | 0 | ROZPOCET
| VV |  | hl./0,65 | [14 empty] | VV | 2 | 1 | True | 0 | ROZPOCET
| VV |  | anglické dvorky | [14 empty] | VV | 2 | 1 | True | 0 | ROZPOCET
| VV |  | vnější strana -hydroiz. | [14 empty] | VV | 2 | 1 | True | 0 | ROZPOCET
| VV |  | vyrovnávací a hydroizolační stěrka | [14 empty] | VV | 2 | 1 | True | 0 | ROZPOCET
| VV |  | v m/2/ | [14 empty] | VV | 2 | 1 | True | 0 | ROZPOCET
| VV |  | ((0,52*0,25)+(0,39*0,25)+(0,26*0,25)+(0,13*0,25))*2*2 |  | 1.3 | [12 empty] | VV | 2 | 2 | True | 0 | ROZPOCET
| VV |  | schody | [14 empty] | VV | 2 | 1 | True | 0 | ROZPOCET
| VV |  | anglické dvorky | [14 empty] | VV | 2 | 1 | True | 0 | ROZPOCET
| VV |  | vnitřní strana | [14 empty] | VV | 2 | 1 | True | 0 | ROZPOCET
| VV |  | penetrace svislá- sokl | [14 empty] | VV | 2 | 1 | True | 0 | ROZPOCET
| VV |  | v m/2/ | [14 empty] | VV | 2 | 1 | True | 0 | ROZPOCET
| VV |  | (4+2,1)*2*0,6 |  | 7.32 | [12 empty] | VV | 2 | 2 | True | 0 | ROZPOCET
| VV |  | podsklepenná část | [14 empty] | VV | 2 | 1 | True | 0 | ROZPOCET
| VV |  | boční- vstupní objekt | [14 empty] | VV | 2 | 1 | True | 0 | ROZPOCET
| VV |  | penetrace svislá- sokl | [14 empty] | VV | 2 | 1 | True | 0 | ROZPOCET
| VV |  | v m/2/ | [14 empty] | VV | 2 | 1 | True | 0 | ROZPOCET
| VV |  | 3,9*0,6 |  | 2.34 | [12 empty] | VV | 2 | 2 | True | 0 | ROZPOCET
| VV |  | Součet |  | 32.573 | [12 empty] | VV | 2 | 4 | True | 1 | ROZPOCET
34 | K | 711142559 | Provedení izolace proti zemní vlhkosti pásy přitavením NAIP na ploše svislé S | m2 | 27.243 |  | 0 | CS ÚRS 2019 01 |  | základní |  | 0 | 0.0004 | 0.010897 | 0 | 0 | 16 | K | 2 |  |  |  | ROZPOCET | 0 | 0 | 0 | 0 | 0 | 1 | 0 | 16 | -2089869674
| VV |  | natavení hydroiz. pásu např. ref.výr. Elastek/ | [14 empty] | VV | 2 | 1 | True | 0 | ROZPOCET
| VV |  | podsklepenná část | [14 empty] | VV | 2 | 1 | True | 0 | ROZPOCET
| VV |  | boční- vstupní objekt | [14 empty] | VV | 2 | 1 | True | 0 | ROZPOCET
| VV |  | natavení hydroiz. pásu např. ref.výr. Elastek/ | [14 empty] | VV | 2 | 1 | True | 0 | ROZPOCET
| VV |  | v m/2/ | [14 empty] | VV | 2 | 1 | True | 0 | ROZPOCET
| VV |  | 3,9*(2,075+0,6) |  | 10.433 | [12 empty] | VV | 2 | 2 | True | 0 | ROZPOCET
| VV |  | podsklepenná část | [14 empty] | VV | 2 | 1 | True | 0 | ROZPOCET
| VV |  | anglické dvorky | [14 empty] | VV | 2 | 1 | True | 0 | ROZPOCET
| VV |  | vnitřní strana - injektáž | [14 empty] | VV | 2 | 1 | True | 0 | ROZPOCET
| VV |  | natavení hydroiz. pásu např. ref.výr. Elastek/ | [14 empty] | VV | 2 | 1 | True | 0 | ROZPOCET
| VV |  | v m/2/ | [14 empty] | VV | 2 | 1 | True | 0 | ROZPOCET
| VV |  | (1,3+3,2)*0,65*2 |  | 5.85 | [12 empty] | VV | 2 | 2 | True | 0 | ROZPOCET
| VV |  | hl./0,65 | [14 empty] | VV | 2 | 1 | True | 0 | ROZPOCET
| VV |  | anglické dvorky | [14 empty] | VV | 2 | 1 | True | 0 | ROZPOCET
| VV |  | vnitřní strana - injektáž | [14 empty] | VV | 2 | 1 | True | 0 | ROZPOCET
| VV |  | natavení hydroiz. pásu např. ref.výr. Elastek/ | [14 empty] | VV | 2 | 1 | True | 0 | ROZPOCET
| VV |  | v m/2/ | [14 empty] | VV | 2 | 1 | True | 0 | ROZPOCET
| VV |  | ((0,52*0,25)+(0,39*0,25)+(0,26*0,25)+(0,13*0,25))*2*2 |  | 1.3 | [12 empty] | VV | 2 | 2 | True | 0 | ROZPOCET
| VV |  | schody | [14 empty] | VV | 2 | 1 | True | 0 | ROZPOCET
| VV |  | anglické dvorky | [14 empty] | VV | 2 | 1 | True | 0 | ROZPOCET
| VV |  | vnitřní strana | [14 empty] | VV | 2 | 1 | True | 0 | ROZPOCET
| VV |  | natavení hydroiz. pásu např. ref.výr. Elastek/- sokl | [14 empty] | VV | 2 | 1 | True | 0 | ROZPOCET
| VV |  | v m/2/ | [14 empty] | VV | 2 | 1 | True | 0 | ROZPOCET
| VV |  | (4+2,1)*2*0,6 |  | 7.32 | [12 empty] | VV | 2 | 2 | True | 0 | ROZPOCET
| VV |  | podsklepenná část | [14 empty] | VV | 2 | 1 | True | 0 | ROZPOCET
| VV |  | boční- vstupní objekt | [14 empty] | VV | 2 | 1 | True | 0 | ROZPOCET
| VV |  | natavení hydroiz. pásu např. ref.výr. Elastek/- sokl | [14 empty] | VV | 2 | 1 | True | 0 | ROZPOCET
| VV |  | v m/2/ | [14 empty] | VV | 2 | 1 | True | 0 | ROZPOCET
| VV |  | 3,9*0,6 |  | 2.34 | [12 empty] | VV | 2 | 2 | True | 0 | ROZPOCET
| VV |  | Součet |  | 27.243 | [12 empty] | VV | 2 | 4 | True | 1 | ROZPOCET
35 | M | 62853003 | pás asfaltový natavitelný modifikovaný SBS tl 3,5mm s vložkou ze skleněné tkaniny a spalitelnou PE fólií nebo jemnozrnný minerálním posypem na horním povrchu | m2 | 32.692 |  | 0 | CS ÚRS 2019 01 |  | základní |  | 0 | 0.001 | 0.032692 | 0 | 0 | 32 | M | 2 |  |  |  | ROZPOCET | 0 | 0 | 0 | 0 | 0 | 1 | 0 | 16 | 1051365682
| VV |  | natavení hydroiz. pásu např. ref.výr. Elastek/ | [14 empty] | VV | 2 | 1 | True | 0 | ROZPOCET
| VV |  | podsklepenná část | [14 empty] | VV | 2 | 1 | True | 0 | ROZPOCET
| VV |  | boční- vstupní objekt | [14 empty] | VV | 2 | 1 | True | 0 | ROZPOCET
| VV |  | natavení hydroiz. pásu např. ref.výr. Elastek/ | [14 empty] | VV | 2 | 1 | True | 0 | ROZPOCET
| VV |  | v m/2/ | [14 empty] | VV | 2 | 1 | True | 0 | ROZPOCET
| VV |  | 3,9*(2,075+0,6) |  | 10.433 | [12 empty] | VV | 2 | 2 | True | 0 | ROZPOCET
| VV |  | podsklepenná část | [14 empty] | VV | 2 | 1 | True | 0 | ROZPOCET
| VV |  | anglické dvorky | [14 empty] | VV | 2 | 1 | True | 0 | ROZPOCET
| VV |  | vnitřní strana - injektáž | [14 empty] | VV | 2 | 1 | True | 0 | ROZPOCET
| VV |  | natavení hydroiz. pásu např. ref.výr. Elastek/ | [14 empty] | VV | 2 | 1 | True | 0 | ROZPOCET
| VV |  | v m/2/ | [14 empty] | VV | 2 | 1 | True | 0 | ROZPOCET
| VV |  | (1,3+3,2)*0,65*2 |  | 5.85 | [12 empty] | VV | 2 | 2 | True | 0 | ROZPOCET
| VV |  | hl./0,65 | [14 empty] | VV | 2 | 1 | True | 0 | ROZPOCET
| VV |  | anglické dvorky | [14 empty] | VV | 2 | 1 | True | 0 | ROZPOCET
| VV |  | vnitřní strana - injektáž | [14 empty] | VV | 2 | 1 | True | 0 | ROZPOCET
| VV |  | natavení hydroiz. pásu např. ref.výr. Elastek/ | [14 empty] | VV | 2 | 1 | True | 0 | ROZPOCET
| VV |  | v m/2/ | [14 empty] | VV | 2 | 1 | True | 0 | ROZPOCET
| VV |  | ((0,52*0,25)+(0,39*0,25)+(0,26*0,25)+(0,13*0,25))*2*2 |  | 1.3 | [12 empty] | VV | 2 | 2 | True | 0 | ROZPOCET
| VV |  | schody | [14 empty] | VV | 2 | 1 | True | 0 | ROZPOCET
| VV |  | anglické dvorky | [14 empty] | VV | 2 | 1 | True | 0 | ROZPOCET
| VV |  | vnitřní strana | [14 empty] | VV | 2 | 1 | True | 0 | ROZPOCET
| VV |  | natavení hydroiz. pásu např. ref.výr. Elastek/- sokl | [14 empty] | VV | 2 | 1 | True | 0 | ROZPOCET
| VV |  | v m/2/ | [14 empty] | VV | 2 | 1 | True | 0 | ROZPOCET
| VV |  | (4+2,1)*2*0,6 |  | 7.32 | [12 empty] | VV | 2 | 2 | True | 0 | ROZPOCET
| VV |  | podsklepenná část | [14 empty] | VV | 2 | 1 | True | 0 | ROZPOCET
| VV |  | boční- vstupní objekt | [14 empty] | VV | 2 | 1 | True | 0 | ROZPOCET
| VV |  | natavení hydroiz. pásu např. ref.výr. Elastek/- sokl | [14 empty] | VV | 2 | 1 | True | 0 | ROZPOCET
| VV |  | v m/2/ | [14 empty] | VV | 2 | 1 | True | 0 | ROZPOCET
| VV |  | 3,9*0,6 |  | 2.34 | [12 empty] | VV | 2 | 2 | True | 0 | ROZPOCET
| VV |  | Součet |  | 27.243 | [12 empty] | VV | 2 | 4 | True | 1 | ROZPOCET
| VV |  | 27,243*1,2 'Přepočtené koeficientem množství |  | 32.692 | [12 empty] | VV | 2 | 2 | False | 1 | ROZPOCET
36 | K | 711142559 | Provedení izolace proti zemní vlhkosti pásy přitavením NAIP na ploše svislé S | m2 | 27.243 |  | 0 | CS ÚRS 2019 01 |  | základní |  | 0 | 0.0004 | 0.010897 | 0 | 0 | 16 | K | 2 |  |  |  | ROZPOCET | 0 | 0 | 0 | 0 | 0 | 1 | 0 | 16 | -1674617727
| VV |  | natavení hydroiz. pásu např. ref.výr. Glastek/ | [14 empty] | VV | 2 | 1 | True | 0 | ROZPOCET
| VV |  | podsklepenná část | [14 empty] | VV | 2 | 1 | True | 0 | ROZPOCET
| VV |  | boční- vstupní objekt | [14 empty] | VV | 2 | 1 | True | 0 | ROZPOCET
| VV |  | natavení hydroiz. pásu např. ref.výr. Glastek/ | [14 empty] | VV | 2 | 1 | True | 0 | ROZPOCET
| VV |  | v m/2/ | [14 empty] | VV | 2 | 1 | True | 0 | ROZPOCET
| VV |  | 3,9*(2,075+0,6) |  | 10.433 | [12 empty] | VV | 2 | 2 | True | 0 | ROZPOCET
| VV |  | podsklepenná část | [14 empty] | VV | 2 | 1 | True | 0 | ROZPOCET
| VV |  | anglické dvorky | [14 empty] | VV | 2 | 1 | True | 0 | ROZPOCET
| VV |  | vnitřní strana - injektáž | [14 empty] | VV | 2 | 1 | True | 0 | ROZPOCET
| VV |  | natavení hydroiz. pásu např. ref.výr. Glastek/ | [14 empty] | VV | 2 | 1 | True | 0 | ROZPOCET
| VV |  | v m/2/ | [14 empty] | VV | 2 | 1 | True | 0 | ROZPOCET
| VV |  | (1,3+3,2)*0,65*2 |  | 5.85 | [12 empty] | VV | 2 | 2 | True | 0 | ROZPOCET
| VV |  | hl./0,65 | [14 empty] | VV | 2 | 1 | True | 0 | ROZPOCET
| VV |  | anglické dvorky | [14 empty] | VV | 2 | 1 | True | 0 | ROZPOCET
| VV |  | vnitřní strana - injektáž | [14 empty] | VV | 2 | 1 | True | 0 | ROZPOCET
| VV |  | natavení hydroiz. pásu např. ref.výr. Glastek/ | [14 empty] | VV | 2 | 1 | True | 0 | ROZPOCET
| VV |  | v m/2/ | [14 empty] | VV | 2 | 1 | True | 0 | ROZPOCET
| VV |  | ((0,52*0,25)+(0,39*0,25)+(0,26*0,25)+(0,13*0,25))*2*2 |  | 1.3 | [12 empty] | VV | 2 | 2 | True | 0 | ROZPOCET
| VV |  | schody | [14 empty] | VV | 2 | 1 | True | 0 | ROZPOCET
| VV |  | anglické dvorky | [14 empty] | VV | 2 | 1 | True | 0 | ROZPOCET
| VV |  | vnitřní strana | [14 empty] | VV | 2 | 1 | True | 0 | ROZPOCET
| VV |  | natavení hydroiz. pásu např. ref.výr. Glastek/- sokl | [14 empty] | VV | 2 | 1 | True | 0 | ROZPOCET
| VV |  | v m/2/ | [14 empty] | VV | 2 | 1 | True | 0 | ROZPOCET
| VV |  | (4+2,1)*2*0,6 |  | 7.32 | [12 empty] | VV | 2 | 2 | True | 0 | ROZPOCET
| VV |  | podsklepenná část | [14 empty] | VV | 2 | 1 | True | 0 | ROZPOCET
| VV |  | boční- vstupní objekt | [14 empty] | VV | 2 | 1 | True | 0 | ROZPOCET
| VV |  | natavení hydroiz. pásu např. ref.výr. Glastek/- sokl | [14 empty] | VV | 2 | 1 | True | 0 | ROZPOCET
| VV |  | v m/2/ | [14 empty] | VV | 2 | 1 | True | 0 | ROZPOCET
| VV |  | 3,9*0,6 |  | 2.34 | [12 empty] | VV | 2 | 2 | True | 0 | ROZPOCET
| VV |  | Součet |  | 27.243 | [12 empty] | VV | 2 | 4 | True | 1 | ROZPOCET
37 | M | 62853004 | pás asfaltový natavitelný modifikovaný SBS tl 4,0mm s vložkou ze skleněné tkaniny a spalitelnou PE fólií nebo jemnozrnný minerálním posypem na horním povrchu | m2 | 32.692 |  | 0 | CS ÚRS 2019 01 |  | základní |  | 0 | 0.001 | 0.032692 | 0 | 0 | 32 | M | 2 |  |  |  | ROZPOCET | 0 | 0 | 0 | 0 | 0 | 1 | 0 | 16 | 274728084
| VV |  | natavení hydroiz. pásu např. ref.výr. Glastek/ | [14 empty] | VV | 2 | 1 | True | 0 | ROZPOCET
| VV |  | podsklepenná část | [14 empty] | VV | 2 | 1 | True | 0 | ROZPOCET
| VV |  | boční- vstupní objekt | [14 empty] | VV | 2 | 1 | True | 0 | ROZPOCET
| VV |  | natavení hydroiz. pásu např. ref.výr. Glastek/ | [14 empty] | VV | 2 | 1 | True | 0 | ROZPOCET
| VV |  | v m/2/ | [14 empty] | VV | 2 | 1 | True | 0 | ROZPOCET
| VV |  | 3,9*(2,075+0,6) |  | 10.433 | [12 empty] | VV | 2 | 2 | True | 0 | ROZPOCET
| VV |  | podsklepenná část | [14 empty] | VV | 2 | 1 | True | 0 | ROZPOCET
| VV |  | anglické dvorky | [14 empty] | VV | 2 | 1 | True | 0 | ROZPOCET
| VV |  | vnitřní strana - injektáž | [14 empty] | VV | 2 | 1 | True | 0 | ROZPOCET
| VV |  | natavení hydroiz. pásu např. ref.výr. Glastek/ | [14 empty] | VV | 2 | 1 | True | 0 | ROZPOCET
| VV |  | v m/2/ | [14 empty] | VV | 2 | 1 | True | 0 | ROZPOCET
| VV |  | (1,3+3,2)*0,65*2 |  | 5.85 | [12 empty] | VV | 2 | 2 | True | 0 | ROZPOCET
| VV |  | hl./0,65 | [14 empty] | VV | 2 | 1 | True | 0 | ROZPOCET
| VV |  | anglické dvorky | [14 empty] | VV | 2 | 1 | True | 0 | ROZPOCET
| VV |  | vnitřní strana - injektáž | [14 empty] | VV | 2 | 1 | True | 0 | ROZPOCET
| VV |  | natavení hydroiz. pásu např. ref.výr. Glastek/ | [14 empty] | VV | 2 | 1 | True | 0 | ROZPOCET
| VV |  | v m/2/ | [14 empty] | VV | 2 | 1 | True | 0 | ROZPOCET
| VV |  | ((0,52*0,25)+(0,39*0,25)+(0,26*0,25)+(0,13*0,25))*2*2 |  | 1.3 | [12 empty] | VV | 2 | 2 | True | 0 | ROZPOCET
| VV |  | schody | [14 empty] | VV | 2 | 1 | True | 0 | ROZPOCET
| VV |  | anglické dvorky | [14 empty] | VV | 2 | 1 | True | 0 | ROZPOCET
| VV |  | vnitřní strana | [14 empty] | VV | 2 | 1 | True | 0 | ROZPOCET
| VV |  | natavení hydroiz. pásu např. ref.výr. Glastek/- sokl | [14 empty] | VV | 2 | 1 | True | 0 | ROZPOCET
| VV |  | v m/2/ | [14 empty] | VV | 2 | 1 | True | 0 | ROZPOCET
| VV |  | (4+2,1)*2*0,6 |  | 7.32 | [12 empty] | VV | 2 | 2 | True | 0 | ROZPOCET
| VV |  | podsklepenná část | [14 empty] | VV | 2 | 1 | True | 0 | ROZPOCET
| VV |  | boční- vstupní objekt | [14 empty] | VV | 2 | 1 | True | 0 | ROZPOCET
| VV |  | natavení hydroiz. pásu např. ref.výr. Glastek/- sokl | [14 empty] | VV | 2 | 1 | True | 0 | ROZPOCET
| VV |  | v m/2/ | [14 empty] | VV | 2 | 1 | True | 0 | ROZPOCET
| VV |  | 3,9*0,6 |  | 2.34 | [12 empty] | VV | 2 | 2 | True | 0 | ROZPOCET
| VV |  | Součet |  | 27.243 | [12 empty] | VV | 2 | 4 | True | 1 | ROZPOCET
| VV |  | 27,243*1,2 'Přepočtené koeficientem množství |  | 32.692 | [12 empty] | VV | 2 | 2 | False | 1 | ROZPOCET
38 | K | 711161215 | Izolace proti zemní vlhkosti a beztlakové vodě nopovými fóliemi na ploše svislé S vrstva ochranná, odvětrávací a drenážní výška nopku 20,0 mm, tl. fólie do 1,0 mm | m2 | 10.433 |  | 0 | CS ÚRS 2019 01 |  | základní |  | 0 | 0.00079 | 0.0082421 | 0 | 0 | 16 | K | 2 |  |  |  | ROZPOCET | 0 | 0 | 0 | 0 | 0 | 1 | 0 | 16 | -714535536
| VV |  | nopová folie | [14 empty] | VV | 2 | 1 | True | 0 | ROZPOCET
| VV |  | podsklepenná část | [14 empty] | VV | 2 | 1 | True | 0 | ROZPOCET
| VV |  | boční- vstupní objekt | [14 empty] | VV | 2 | 1 | True | 0 | ROZPOCET
| VV |  | nopová folie | [14 empty] | VV | 2 | 1 | True | 0 | ROZPOCET
| VV |  | v m/2/ | [14 empty] | VV | 2 | 1 | True | 0 | ROZPOCET
| VV |  | 3,9*(2,075+0,6) |  | 10.433 | [12 empty] | VV | 2 | 2 | True | 0 | ROZPOCET
| VV |  | podsklepenná část | [14 empty] | VV | 2 | 1 | True | 0 | ROZPOCET
| VV |  | Součet |  | 10.433 | [12 empty] | VV | 2 | 4 | True | 1 | ROZPOCET
39 | K | 711161383 | Izolace proti zemní vlhkosti a beztlakové vodě nopovými fóliemi ostatní ukončení izolace lištou | m | 3.9 |  | 0 | CS ÚRS 2019 01 |  | základní |  | 0 | 0.00026 | 0.001014 | 0 | 0 | 16 | K | 2 |  |  |  | ROZPOCET | 0 | 0 | 0 | 0 | 0 | 1 | 0 | 16 | 1314558727
| VV |  | ukončovací lišta nopové folie | [14 empty] | VV | 2 | 1 | True | 0 | ROZPOCET
| VV |  | podsklepenná část | [14 empty] | VV | 2 | 1 | True | 0 | ROZPOCET
| VV |  | boční- vstupní objekt | [14 empty] | VV | 2 | 1 | True | 0 | ROZPOCET
| VV |  | ukončovací lišta nopové folie | [14 empty] | VV | 2 | 1 | True | 0 | ROZPOCET
| VV |  | v bm | [14 empty] | VV | 2 | 1 | True | 0 | ROZPOCET
| VV |  | 3,9 |  | 3.9 | [12 empty] | VV | 2 | 2 | True | 0 | ROZPOCET
| VV |  | podsklepenná část | [14 empty] | VV | 2 | 1 | True | 0 | ROZPOCET
| VV |  | Součet |  | 3.9 | [12 empty] | VV | 2 | 4 | True | 1 | ROZPOCET
40 | K | 711161389 | Izolace proti zemní vlhkosti a beztlakové vodě nopovými fóliemi ostatní utěsnění spár tmelem elastickým | m | 3.9 |  | 0 | CS ÚRS 2019 01 |  | základní |  | 0 | 0.0001 | 0.00039 | 0 | 0 | 16 | K | 2 |  |  |  | ROZPOCET | 0 | 0 | 0 | 0 | 0 | 1 | 0 | 16 | -1722992674
| VV |  | utěsnění nopové folie | [14 empty] | VV | 2 | 1 | True | 0 | ROZPOCET
| VV |  | podsklepenná část | [14 empty] | VV | 2 | 1 | True | 0 | ROZPOCET
| VV |  | boční- vstupní objekt | [14 empty] | VV | 2 | 1 | True | 0 | ROZPOCET
| VV |  | ukončovací lišta nopové folie | [14 empty] | VV | 2 | 1 | True | 0 | ROZPOCET
| VV |  | v bm | [14 empty] | VV | 2 | 1 | True | 0 | ROZPOCET
| VV |  | 3,9 |  | 3.9 | [12 empty] | VV | 2 | 2 | True | 0 | ROZPOCET
| VV |  | podsklepenná část | [14 empty] | VV | 2 | 1 | True | 0 | ROZPOCET
| VV |  | Součet |  | 3.9 | [12 empty] | VV | 2 | 4 | True | 1 | ROZPOCET
41 | K | 998711101 | Přesun hmot pro izolace proti vodě, vlhkosti a plynům stanovený z hmotnosti přesunovaného materiálu vodorovná dopravní vzdálenost do 50 m v objektech výšky do 6 m | t | 0.248 |  | 0 | CS ÚRS 2019 01 |  | základní |  | 0 | 0 | 0 | 0 | 0 | 16 | K | 2 |  |  |  | ROZPOCET | 0 | 0 | 0 | 0 | 0 | 1 | 0 | 16 | 1795226258
42 | K | 998711181 | Přesun hmot pro izolace proti vodě, vlhkosti a plynům stanovený z hmotnosti přesunovaného materiálu Příplatek k cenám za přesun prováděný bez použití mechanizace pro jakoukoliv výšku objektu | t | 0.248 |  | 0 | CS ÚRS 2019 01 |  | základní |  | 0 | 0 | 0 | 0 | 0 | 16 | K | 2 |  |  |  | ROZPOCET | 0 | 0 | 0 | 0 | 0 | 1 | 0 | 16 | -1388242651
| D | 713 | Izolace tepelné |  |  |  | 0 |  |  |  |  | 0 |  | 0.19778 |  | 0 | 2 | D | 1 |  |  |  | ROZPOCET | [6 empty] | 0
43 | K | 713131141 | Montáž tepelné izolace stěn rohožemi, pásy, deskami, dílci, bloky (izolační materiál ve specifikaci) lepením celoplošně | m2 | 27.243 |  | 0 | CS ÚRS 2019 01 |  | základní |  | 0 | 0.006 | 0.16346 | 0 | 0 | 16 | K | 2 |  |  |  | ROZPOCET | 0 | 0 | 0 | 0 | 0 | 1 | 0 | 16 | -206764380
| VV |  | tepelná izolace tl/40/ XPS | [14 empty] | VV | 2 | 1 | True | 0 | ROZPOCET
| VV |  | podsklepenná část | [14 empty] | VV | 2 | 1 | True | 0 | ROZPOCET
| VV |  | boční- vstupní objekt | [14 empty] | VV | 2 | 1 | True | 0 | ROZPOCET
| VV |  | tepelná izolace tl/40/ XPS | [14 empty] | VV | 2 | 1 | True | 0 | ROZPOCET
| VV |  | v m/2/ | [14 empty] | VV | 2 | 1 | True | 0 | ROZPOCET
| VV |  | 3,9*(2,075+0,6) |  | 10.433 | [12 empty] | VV | 2 | 2 | True | 0 | ROZPOCET
| VV |  | podsklepenná část | [14 empty] | VV | 2 | 1 | True | 0 | ROZPOCET
| VV |  | anglické dvorky | [14 empty] | VV | 2 | 1 | True | 0 | ROZPOCET
| VV |  | vnitřní strana - injektáž | [14 empty] | VV | 2 | 1 | True | 0 | ROZPOCET
| VV |  | tepelná izolace tl/40/ XPS | [14 empty] | VV | 2 | 1 | True | 0 | ROZPOCET
| VV |  | v m/2/ | [14 empty] | VV | 2 | 1 | True | 0 | ROZPOCET
| VV |  | (1,3+3,2)*0,65*2 |  | 5.85 | [12 empty] | VV | 2 | 2 | True | 0 | ROZPOCET
| VV |  | hl./0,65 | [14 empty] | VV | 2 | 1 | True | 0 | ROZPOCET
| VV |  | anglické dvorky | [14 empty] | VV | 2 | 1 | True | 0 | ROZPOCET
| VV |  | vnitřní strana - injektáž | [14 empty] | VV | 2 | 1 | True | 0 | ROZPOCET
| VV |  | tepelná izolace tl/40/ XPS | [14 empty] | VV | 2 | 1 | True | 0 | ROZPOCET
| VV |  | v m/2/ | [14 empty] | VV | 2 | 1 | True | 0 | ROZPOCET
| VV |  | ((0,52*0,25)+(0,39*0,25)+(0,26*0,25)+(0,13*0,25))*2*2 |  | 1.3 | [12 empty] | VV | 2 | 2 | True | 0 | ROZPOCET
| VV |  | schody | [14 empty] | VV | 2 | 1 | True | 0 | ROZPOCET
| VV |  | anglické dvorky | [14 empty] | VV | 2 | 1 | True | 0 | ROZPOCET
| VV |  | vnitřní strana | [14 empty] | VV | 2 | 1 | True | 0 | ROZPOCET
| VV |  | tepelná izolace tl/40/ XPS- sokl | [14 empty] | VV | 2 | 1 | True | 0 | ROZPOCET
| VV |  | v m/2/ | [14 empty] | VV | 2 | 1 | True | 0 | ROZPOCET
| VV |  | (4+2,1)*2*0,6 |  | 7.32 | [12 empty] | VV | 2 | 2 | True | 0 | ROZPOCET
| VV |  | podsklepenná část | [14 empty] | VV | 2 | 1 | True | 0 | ROZPOCET
| VV |  | boční- vstupní objekt | [14 empty] | VV | 2 | 1 | True | 0 | ROZPOCET
| VV |  | tepelná izolace tl/40/ XPS- sokl | [14 empty] | VV | 2 | 1 | True | 0 | ROZPOCET
| VV |  | v m/2/ | [14 empty] | VV | 2 | 1 | True | 0 | ROZPOCET
| VV |  | 3,9*0,6 |  | 2.34 | [12 empty] | VV | 2 | 2 | True | 0 | ROZPOCET
| VV |  | Součet |  | 27.243 | [12 empty] | VV | 2 | 4 | True | 1 | ROZPOCET
44 | M | 28376365 | deska XPS hladký povrch λ=0,034 tl 40mm | m2 | 28.605 |  | 0 | CS ÚRS 2019 01 |  | základní |  | 0 | 0.0012 | 0.034326 | 0 | 0 | 32 | M | 2 |  |  |  | ROZPOCET | 0 | 0 | 0 | 0 | 0 | 1 | 0 | 16 | 1723039172
| VV |  | tepelná izolace tl/40/ XPS | [14 empty] | VV | 2 | 1 | True | 0 | ROZPOCET
| VV |  | podsklepenná část | [14 empty] | VV | 2 | 1 | True | 0 | ROZPOCET
| VV |  | boční- vstupní objekt | [14 empty] | VV | 2 | 1 | True | 0 | ROZPOCET
| VV |  | tepelná izolace tl/40/ XPS | [14 empty] | VV | 2 | 1 | True | 0 | ROZPOCET
| VV |  | v m/2/ | [14 empty] | VV | 2 | 1 | True | 0 | ROZPOCET
| VV |  | 3,9*(2,075+0,6) |  | 10.433 | [12 empty] | VV | 2 | 2 | True | 0 | ROZPOCET
| VV |  | podsklepenná část | [14 empty] | VV | 2 | 1 | True | 0 | ROZPOCET
| VV |  | anglické dvorky | [14 empty] | VV | 2 | 1 | True | 0 | ROZPOCET
| VV |  | vnitřní strana - injektáž | [14 empty] | VV | 2 | 1 | True | 0 | ROZPOCET
| VV |  | tepelná izolace tl/40/ XPS | [14 empty] | VV | 2 | 1 | True | 0 | ROZPOCET
| VV |  | v m/2/ | [14 empty] | VV | 2 | 1 | True | 0 | ROZPOCET
| VV |  | (1,3+3,2)*0,65*2 |  | 5.85 | [12 empty] | VV | 2 | 2 | True | 0 | ROZPOCET
| VV |  | hl./0,65 | [14 empty] | VV | 2 | 1 | True | 0 | ROZPOCET
| VV |  | anglické dvorky | [14 empty] | VV | 2 | 1 | True | 0 | ROZPOCET
| VV |  | vnitřní strana - injektáž | [14 empty] | VV | 2 | 1 | True | 0 | ROZPOCET
| VV |  | tepelná izolace tl/40/ XPS | [14 empty] | VV | 2 | 1 | True | 0 | ROZPOCET
| VV |  | v m/2/ | [14 empty] | VV | 2 | 1 | True | 0 | ROZPOCET
| VV |  | ((0,52*0,25)+(0,39*0,25)+(0,26*0,25)+(0,13*0,25))*2*2 |  | 1.3 | [12 empty] | VV | 2 | 2 | True | 0 | ROZPOCET
| VV |  | schody | [14 empty] | VV | 2 | 1 | True | 0 | ROZPOCET
| VV |  | anglické dvorky | [14 empty] | VV | 2 | 1 | True | 0 | ROZPOCET
| VV |  | vnitřní strana | [14 empty] | VV | 2 | 1 | True | 0 | ROZPOCET
| VV |  | tepelná izolace tl/40/ XPS- sokl | [14 empty] | VV | 2 | 1 | True | 0 | ROZPOCET
| VV |  | v m/2/ | [14 empty] | VV | 2 | 1 | True | 0 | ROZPOCET
| VV |  | (4+2,1)*2*0,6 |  | 7.32 | [12 empty] | VV | 2 | 2 | True | 0 | ROZPOCET
| VV |  | podsklepenná část | [14 empty] | VV | 2 | 1 | True | 0 | ROZPOCET
| VV |  | boční- vstupní objekt | [14 empty] | VV | 2 | 1 | True | 0 | ROZPOCET
| VV |  | tepelná izolace tl/40/ XPS- sokl | [14 empty] | VV | 2 | 1 | True | 0 | ROZPOCET
| VV |  | v m/2/ | [14 empty] | VV | 2 | 1 | True | 0 | ROZPOCET
| VV |  | 3,9*0,6 |  | 2.34 | [12 empty] | VV | 2 | 2 | True | 0 | ROZPOCET
| VV |  | Součet |  | 27.243 | [12 empty] | VV | 2 | 4 | True | 1 | ROZPOCET
| VV |  | 27,243*1,05 'Přepočtené koeficientem množství |  | 28.605 | [12 empty] | VV | 2 | 2 | False | 1 | ROZPOCET
45 | K | 998713101 | Přesun hmot pro izolace tepelné stanovený z hmotnosti přesunovaného materiálu vodorovná dopravní vzdálenost do 50 m v objektech výšky do 6 m | t | 0.198 |  | 0 | CS ÚRS 2019 01 |  | základní |  | 0 | 0 | 0 | 0 | 0 | 16 | K | 2 |  |  |  | ROZPOCET | 0 | 0 | 0 | 0 | 0 | 1 | 0 | 16 | -672871386
46 | K | 998713181 | Přesun hmot pro izolace tepelné stanovený z hmotnosti přesunovaného materiálu Příplatek k cenám za přesun prováděný bez použití mechanizace pro jakoukoliv výšku objektu | t | 0.198 |  | 0 | CS ÚRS 2019 01 |  | základní |  | 0 | 0 | 0 | 0 | 0 | 16 | K | 2 |  |  |  | ROZPOCET | 0 | 0 | 0 | 0 | 0 | 1 | 0 | 16 | 1228362751

## 2019-073-03 - Injektáže v...
{a9739edf-315d-45d1-ab6b-af840fdec95a}
2
| KRYCÍ LIST SOUPISU PRACÍ | [7 empty] | v --- níže se nacházejí doplnkové a pomocné údaje k sestavám --- v | [8 empty] | False
Stavba:
Oprava hydroizolace MŠ Zlepšovatelů 27
Objekt:
2019-073-03 - Injektáže vnitřní
| KSO: |  |  |  |  | CC-CZ:
| Místo: |  | MŠ Zlepšovatelů 1502/27 |  |  | Datum: | 13. 5. 2019
| Zadavatel: |  |  |  |  | IČ:
|  | Ostrava, městský obvod Ostrava -Jih |  |  |  | DIČ:
| Uchazeč: |  |  |  |  | IČ: | Vyplň údaj
|  | Vyplň údaj |  |  |  | DIČ: | Vyplň údaj
| Projektant: |  |  |  |  | IČ:
|  | ČOS exim s.r.o, Alešova 26,České Budějovice |  |  |  | DIČ:
| Zpracovatel: |  |  |  |  | IČ:
|  | Ing.Dana Mlejnková |  |  |  | DIČ:
Poznámka:
Zpracováno dle metodiky ÚRS s maximálním zatříděním položek (popisu činností) dle Třídníku stavebních konstrukcí a prací. Použita databáze směrných cen 2019/I. Položky, které databáze neobsahuje, oceněny dle brutto ceníků příslušných dodavatelů. Veškeré názvy jednotlivých zařízení jsou uvedeny pouze pro určení technické úrovně a provozních parametrů. Ve všech případech lze použít i jiná než navržená zařízení, která mají podobnou nebo minimálně stejnou kvalitu, účinnost a výkon, parametry použití, ev. hlučnost (která bezpodmínečně splňuje platné hygienické normy). Celková množství u jednotlivých položek (kusy, metry) byla odměřena a sečtena ručně a digitálně z výkresů.
| Cena bez DPH | [5 empty] | 0
|  |  | Základ daně |  |  | Sazba daně | Výše daně
| DPH | základní | 0 |  |  | 21% | 0
|  | snížená | 0 |  |  | 15% | 0
|  | zákl. přenesená | 0 |  |  | 21% | 0
|  | sníž. přenesená | 0 |  |  | 15% | 0
|  | nulová | 0 |  |  | 0% | 0
| Cena s DPH |  |  | v | CZK |  | 0
REKAPITULACE ČLENĚNÍ SOUPISU PRACÍ
Stavba:
Oprava hydroizolace MŠ Zlepšovatelů 27
Objekt:
2019-073-03 - Injektáže vnitřní
Místo: |  |  | MŠ Zlepšovatelů 1502/27 |  |  | Datum: | 13. 5. 2019
Zadavatel: |  |  | Ostrava, městský obvod Ostrava -Jih |  |  | Projektant: | ČOS exim s.r.o, Alešova 26,České Budějovice
Uchazeč: |  |  | Vyplň údaj |  |  | Zpracovatel: | Ing.Dana Mlejnková
Kód dílu - Popis | [6 empty] | Cena celkem [CZK]
Náklady stavby celkem | [6 empty] | 0 | [11 empty] | -1
| HSV - Práce a dodávky HSV | [5 empty] | 0
| 31 - Zdi pozemních staveb | [5 empty] | 0
| 98 - Demolice a sanace | [5 empty] | 0
| 998 - Přesun hmot | [5 empty] | 0
| PSV - Práce a dodávky PSV | [5 empty] | 0
| 711 - Izolace proti vodě, vlhkosti a plynům | [5 empty] | 0
SOUPIS PRACÍ
Stavba:
Oprava hydroizolace MŠ Zlepšovatelů 27
Objekt:
2019-073-03 - Injektáže vnitřní
Místo: |  |  | MŠ Zlepšovatelů 1502/27 |  |  | Datum: | 13. 5. 2019
Zadavatel: |  |  | Ostrava, městský obvod Ostrava -Jih |  |  | Projektant: | ČOS exim s.r.o, Alešova 26,České Budějovice
Uchazeč: |  |  | Vyplň údaj |  |  | Zpracovatel: | Ing.Dana Mlejnková
PČ | Typ | Kód | Popis | MJ | Množství | J.cena [CZK] | Cena celkem [CZK] | Cenová soustava |  | DPH | J. Nh [h] | Nh celkem [h] | J. hmotnost [t] | Hmotnost celkem [t] | J. suť [t] | Suť Celkem [t]
Náklady soupisu celkem | [6 empty] | 0 |  |  |  |  | 0 |  | 0.34588 |  | 0.003034 |  | D | -1 | [10 empty] | 0
| D | HSV | Práce a dodávky HSV |  |  |  | 0 |  |  |  |  | 0 |  | 0.23969 |  | 0.003034 | 1 | D | 0 |  |  |  | ROZPOCET | [6 empty] | 0
| D | 31 | Zdi pozemních staveb |  |  |  | 0 |  |  |  |  | 0 |  | 0.23969 |  | 0.003034 | 1 | D | 1 |  |  |  | ROZPOCET | [6 empty] | 0
1 | K | 319202113 | Dodatečná izolace zdiva injektáží nízkotlakou metodou silikonovou mikroemulzí, tloušťka zdiva přes 300 do 450 mm | m | 303.4 |  | 0 | CS ÚRS 2019 01 |  | základní |  | 0 | 0.00079 | 0.23969 | 1e-05 | 0.003034 | 4 | K | 2 |  |  |  | ROZPOCET | 0 | 0 | 0 | 0 | 0 | 1 | 0 | 4 | -600713592
| VV |  | injektáž zdivo | [14 empty] | VV | 2 | 1 | True | 0 | ROZPOCET
| VV |  | injektáž zdivo tl/450/……..1 vrt délka - šikmý- /0,4/m, vzdálenost vrtů 10-12/cm 1 řada- tzn 1bm=10x0,4=4bm vrtů/ | [14 empty] | VV | 2 | 1 | True | 0 | ROZPOCET
| VV |  | vnitřní zdivo - suterén | [14 empty] | VV | 2 | 1 | True | 0 | ROZPOCET
| VV |  | suterén | [14 empty] | VV | 2 | 1 | True | 0 | ROZPOCET
| VV |  | injektáž zdivo | [14 empty] | VV | 2 | 1 | True | 0 | ROZPOCET
| VV |  | bm | [14 empty] | VV | 2 | 1 | True | 0 | ROZPOCET
| VV |  | (6,475+1,325+0,9+1,95+1,725+4,65+0,3+0,45+0,525+0,9+1,05+0,9+3,825+0,9+3,4)*4 |  | 117.1 | [12 empty] | VV | 2 | 2 | True | 0 | ROZPOCET
| VV |  | Mezisoučet |  | 117.1 | [12 empty] | VV | 2 | 3 | True | 0 | ROZPOCET
| VV |  | pod stropem | [14 empty] | VV | 2 | 1 | True | 0 | ROZPOCET
| VV |  | vnitřní zdivo - suterén | [14 empty] | VV | 2 | 1 | True | 0 | ROZPOCET
| VV |  | suterén | [14 empty] | VV | 2 | 1 | True | 0 | ROZPOCET
| VV |  | injektáž zdivo | [14 empty] | VV | 2 | 1 | True | 0 | ROZPOCET
| VV |  | bm | [14 empty] | VV | 2 | 1 | True | 0 | ROZPOCET
| VV |  | (6,475+1,325+0,9+1,95+1,725+4,65+0,3+0,45+0,525+0,9+1,05+0,9+3,825+0,9+3,4+3,9+6,475+3,025+3,9)*4 |  | 186.3 | [12 empty] | VV | 2 | 2 | True | 0 | ROZPOCET
| VV |  | Mezisoučet |  | 186.3 | [12 empty] | VV | 2 | 3 | True | 0 | ROZPOCET
| VV |  | Součet |  | 303.4 | [12 empty] | VV | 2 | 4 | True | 1 | ROZPOCET
| D | 98 | Demolice a sanace |  |  |  | 0 |  |  |  |  | 0 |  | 0 |  | 0 | 1 | D | 1 |  |  |  | ROZPOCET | [6 empty] | 0
2 | K | 985131311 | Očištění ploch stěn, rubu kleneb a podlah ruční dočištění ocelovými kartáči | m2 | 30.34 |  | 0 | CS ÚRS 2019 01 |  | základní |  | 0 | 0 | 0 | 0 | 0 | 4 | K | 2 |  |  |  | ROZPOCET | 0 | 0 | 0 | 0 | 0 | 1 | 0 | 4 | -1807410117
| VV |  | očištění | [14 empty] | VV | 2 | 1 | True | 0 | ROZPOCET
| VV |  | vnitřní zdivo - suterén | [14 empty] | VV | 2 | 1 | True | 0 | ROZPOCET
| VV |  | vnitřní strana - injektáž | [14 empty] | VV | 2 | 1 | True | 0 | ROZPOCET
| VV |  | očištění zdiva | [14 empty] | VV | 2 | 1 | True | 0 | ROZPOCET
| VV |  | v m/2/ | [14 empty] | VV | 2 | 1 | True | 0 | ROZPOCET
| VV |  | (6,475+1,325+0,9+1,95+1,725+4,65+0,3+0,45+0,525+0,9+1,05+0,9+3,825+0,9+3,4)*0,4 |  | 11.71 | [12 empty] | VV | 2 | 2 | True | 0 | ROZPOCET
| VV |  | cca.0,4 m | [14 empty] | VV | 2 | 1 | True | 0 | ROZPOCET
| VV |  | Mezisoučet |  | 11.71 | [12 empty] | VV | 2 | 3 | True | 0 | ROZPOCET
| VV |  | vnitřní zdivo - suterén- pod stropem | [14 empty] | VV | 2 | 1 | True | 0 | ROZPOCET
| VV |  | vnitřní strana - injektáž | [14 empty] | VV | 2 | 1 | True | 0 | ROZPOCET
| VV |  | očištění zdiva | [14 empty] | VV | 2 | 1 | True | 0 | ROZPOCET
| VV |  | v m/2/ | [14 empty] | VV | 2 | 1 | True | 0 | ROZPOCET
| VV |  | (6,475+1,325+0,9+1,95+1,725+4,65+0,3+0,45+0,525+0,9+1,05+0,9+3,825+0,9+3,4+3,9+6,475+3,025+3,9)*0,4 |  | 18.63 | [12 empty] | VV | 2 | 2 | True | 0 | ROZPOCET
| VV |  | cca.0,4 m | [14 empty] | VV | 2 | 1 | True | 0 | ROZPOCET
| VV |  | Mezisoučet |  | 18.63 | [12 empty] | VV | 2 | 3 | True | 0 | ROZPOCET
| VV |  | Součet |  | 30.34 | [12 empty] | VV | 2 | 4 | True | 1 | ROZPOCET
| D | 998 | Přesun hmot |  |  |  | 0 |  |  |  |  | 0 |  | 0 |  | 0 | 1 | D | 1 |  |  |  | ROZPOCET | [6 empty] | 0
3 | K | 998018001 | Přesun hmot pro budovy občanské výstavby, bydlení, výrobu a služby ruční - bez užití mechanizace vodorovná dopravní vzdálenost do 100 m pro budovy s jakoukoliv nosnou konstrukcí výšky do 6 m | t | 0.24 |  | 0 | CS ÚRS 2019 01 |  | základní |  | 0 | 0 | 0 | 0 | 0 | 4 | K | 2 |  |  |  | ROZPOCET | 0 | 0 | 0 | 0 | 0 | 1 | 0 | 4 | -1613109673
| D | PSV | Práce a dodávky PSV |  |  |  | 0 |  |  |  |  | 0 |  | 0.10619 |  | 0 | 2 | D | 0 |  |  |  | ROZPOCET | [6 empty] | 0
| D | 711 | Izolace proti vodě, vlhkosti a plynům |  |  |  | 0 |  |  |  |  | 0 |  | 0.10619 |  | 0 | 2 | D | 1 |  |  |  | ROZPOCET | [6 empty] | 0
4 | K | 711113127 | Izolace proti zemní vlhkosti natěradly a tmely za studena na ploše svislé S těsnicí stěrkou jednosložkovu na bázi cementu | m2 | 30.34 |  | 0 | CS ÚRS 2019 01 |  | základní |  | 0 | 0.0035 | 0.10619 | 0 | 0 | 16 | K | 2 |  |  |  | ROZPOCET | 0 | 0 | 0 | 0 | 0 | 1 | 0 | 16 | -936678128
| VV |  | překrytí injektáže š. cca./400/ hydroiz. Stěrka | [14 empty] | VV | 2 | 1 | True | 0 | ROZPOCET
| VV |  | vnitřní zdivo - suterén | [14 empty] | VV | 2 | 1 | True | 0 | ROZPOCET
| VV |  | suterén | [14 empty] | VV | 2 | 1 | True | 0 | ROZPOCET
| VV |  | překrytí injektáže š. cca./400/ hydroiz. Stěrka | [14 empty] | VV | 2 | 1 | True | 0 | ROZPOCET
| VV |  | m/2/ | [14 empty] | VV | 2 | 1 | True | 0 | ROZPOCET
| VV |  | (6,475+1,325+0,9+1,95+1,725+4,65+0,3+0,45+0,525+0,9+1,05+0,9+3,825+0,9+3,4)*0,4 |  | 11.71 | [12 empty] | VV | 2 | 2 | True | 0 | ROZPOCET
| VV |  | suterén | [14 empty] | VV | 2 | 1 | True | 0 | ROZPOCET
| VV |  | Mezisoučet |  | 11.71 | [12 empty] | VV | 2 | 3 | True | 0 | ROZPOCET
| VV |  | pod stropem | [14 empty] | VV | 2 | 1 | True | 0 | ROZPOCET
| VV |  | vnitřní zdivo - suterén | [14 empty] | VV | 2 | 1 | True | 0 | ROZPOCET
| VV |  | suterén | [14 empty] | VV | 2 | 1 | True | 0 | ROZPOCET
| VV |  | překrytí injektáže š. cca./400/ hydroiz. Stěrka | [14 empty] | VV | 2 | 1 | True | 0 | ROZPOCET
| VV |  | m/2/ | [14 empty] | VV | 2 | 1 | True | 0 | ROZPOCET
| VV |  | (6,475+1,325+0,9+1,95+1,725+4,65+0,3+0,45+0,525+0,9+1,05+0,9+3,825+0,9+3,4+3,9+6,475+3,025+3,9)*0,4 |  | 18.63 | [12 empty] | VV | 2 | 2 | True | 0 | ROZPOCET
| VV |  | suterén | [14 empty] | VV | 2 | 1 | True | 0 | ROZPOCET
| VV |  | Mezisoučet |  | 18.63 | [12 empty] | VV | 2 | 3 | True | 0 | ROZPOCET
| VV |  | Součet |  | 30.34 | [12 empty] | VV | 2 | 4 | True | 1 | ROZPOCET
5 | K | 998711101 | Přesun hmot pro izolace proti vodě, vlhkosti a plynům stanovený z hmotnosti přesunovaného materiálu vodorovná dopravní vzdálenost do 50 m v objektech výšky do 6 m | t | 0.106 |  | 0 | CS ÚRS 2019 01 |  | základní |  | 0 | 0 | 0 | 0 | 0 | 16 | K | 2 |  |  |  | ROZPOCET | 0 | 0 | 0 | 0 | 0 | 1 | 0 | 16 | -400317610
6 | K | 998711181 | Přesun hmot pro izolace proti vodě, vlhkosti a plynům stanovený z hmotnosti přesunovaného materiálu Příplatek k cenám za přesun prováděný bez použití mechanizace pro jakoukoliv výšku objektu | t | 0.106 |  | 0 | CS ÚRS 2019 01 |  | základní |  | 0 | 0 | 0 | 0 | 0 | 16 | K | 2 |  |  |  | ROZPOCET | 0 | 0 | 0 | 0 | 0 | 1 | 0 | 16 | -2121534755

## 2019-073-04 - Sanační omítky
{37b87d79-6f7c-47a5-afd8-7e9ec35ef47f}
2
| KRYCÍ LIST SOUPISU PRACÍ | [7 empty] | v --- níže se nacházejí doplnkové a pomocné údaje k sestavám --- v | [8 empty] | False
Stavba:
Oprava hydroizolace MŠ Zlepšovatelů 27
Objekt:
2019-073-04 - Sanační omítky
| KSO: |  |  |  |  | CC-CZ:
| Místo: |  | MŠ Zlepšovatelů 1502/27 |  |  | Datum: | 13. 5. 2019
| Zadavatel: |  |  |  |  | IČ:
|  | Ostrava, městský obvod Ostrava -Jih |  |  |  | DIČ:
| Uchazeč: |  |  |  |  | IČ: | Vyplň údaj
|  | Vyplň údaj |  |  |  | DIČ: | Vyplň údaj
| Projektant: |  |  |  |  | IČ:
|  | ČOS exim s.r.o, Alešova 26,České Budějovice |  |  |  | DIČ:
| Zpracovatel: |  |  |  |  | IČ:
|  | Ing.Dana Mlejnková |  |  |  | DIČ:
Poznámka:
Zpracováno dle metodiky ÚRS s maximálním zatříděním položek (popisu činností) dle Třídníku stavebních konstrukcí a prací. Použita databáze směrných cen 2019/I. Položky, které databáze neobsahuje, oceněny dle brutto ceníků příslušných dodavatelů. Veškeré názvy jednotlivých zařízení jsou uvedeny pouze pro určení technické úrovně a provozních parametrů. Ve všech případech lze použít i jiná než navržená zařízení, která mají podobnou nebo minimálně stejnou kvalitu, účinnost a výkon, parametry použití, ev. hlučnost (která bezpodmínečně splňuje platné hygienické normy). Celková množství u jednotlivých položek (kusy, metry) byla odměřena a sečtena ručně a digitálně z výkresů.
| Cena bez DPH | [5 empty] | 0
|  |  | Základ daně |  |  | Sazba daně | Výše daně
| DPH | základní | 0 |  |  | 21% | 0
|  | snížená | 0 |  |  | 15% | 0
|  | zákl. přenesená | 0 |  |  | 21% | 0
|  | sníž. přenesená | 0 |  |  | 15% | 0
|  | nulová | 0 |  |  | 0% | 0
| Cena s DPH |  |  | v | CZK |  | 0
REKAPITULACE ČLENĚNÍ SOUPISU PRACÍ
Stavba:
Oprava hydroizolace MŠ Zlepšovatelů 27
Objekt:
2019-073-04 - Sanační omítky
Místo: |  |  | MŠ Zlepšovatelů 1502/27 |  |  | Datum: | 13. 5. 2019
Zadavatel: |  |  | Ostrava, městský obvod Ostrava -Jih |  |  | Projektant: | ČOS exim s.r.o, Alešova 26,České Budějovice
Uchazeč: |  |  | Vyplň údaj |  |  | Zpracovatel: | Ing.Dana Mlejnková
Kód dílu - Popis | [6 empty] | Cena celkem [CZK]
Náklady stavby celkem | [6 empty] | 0 | [11 empty] | -1
| HSV - Práce a dodávky HSV | [5 empty] | 0
| 6 - Úpravy povrchů, podlahy a osazování výplní | [5 empty] | 0
| 9 - Ostatní konstrukce a práce, bourání | [5 empty] | 0
| 94 - Lešení a stavební výtahy | [5 empty] | 0
| 95 - Různé dokončovací konstrukce a práce pozemních staveb | [5 empty] | 0
| 98 - Demolice a sanace | [5 empty] | 0
| 997 - Přesun sutě | [5 empty] | 0
| 998 - Přesun hmot | [5 empty] | 0
| PSV - Práce a dodávky PSV | [5 empty] | 0
| 711 - Izolace proti vodě, vlhkosti a plynům | [5 empty] | 0
| 781 - Dokončovací práce - obklady | [5 empty] | 0
| 784 - Dokončovací práce - malby | [5 empty] | 0
| HZS - Hodinové zúčtovací sazby | [5 empty] | 0
SOUPIS PRACÍ
Stavba:
Oprava hydroizolace MŠ Zlepšovatelů 27
Objekt:
2019-073-04 - Sanační omítky
Místo: |  |  | MŠ Zlepšovatelů 1502/27 |  |  | Datum: | 13. 5. 2019
Zadavatel: |  |  | Ostrava, městský obvod Ostrava -Jih |  |  | Projektant: | ČOS exim s.r.o, Alešova 26,České Budějovice
Uchazeč: |  |  | Vyplň údaj |  |  | Zpracovatel: | Ing.Dana Mlejnková
PČ | Typ | Kód | Popis | MJ | Množství | J.cena [CZK] | Cena celkem [CZK] | Cenová soustava |  | DPH | J. Nh [h] | Nh celkem [h] | J. hmotnost [t] | Hmotnost celkem [t] | J. suť [t] | Suť Celkem [t]
Náklady soupisu celkem | [6 empty] | 0 |  |  |  |  | 0 |  | 12.8332 |  | 11.4097 |  | D | -1 | [10 empty] | 0
| D | HSV | Práce a dodávky HSV |  |  |  | 0 |  |  |  |  | 0 |  | 11.8792 |  | 11.3903 | 1 | D | 0 |  |  |  | ROZPOCET | [6 empty] | 0
| D | 6 | Úpravy povrchů, podlahy a osazování výplní |  |  |  | 0 |  |  |  |  | 0 |  | 11.8687 |  | 0 | 1 | D | 1 |  |  |  | ROZPOCET | [6 empty] | 0
1 | K | 612135000 | Vyrovnání nerovností podkladu vnitřních omítaných ploch maltou, tloušťky do 10 mm vápennou stěn - např. ref. výr. Asocretem M30 | m2 | 22.95 |  | 0 | CS ÚRS 2019 01 |  | základní |  | 0 | 0.0167 | 0.38327 | 0 | 0 | 4 | K | 2 |  |  |  | ROZPOCET | 0 | 0 | 0 | 0 | 0 | 1 | 0 | 4 | 1815088178
| VV |  | - např. ref. výr. Asocretem M30 | [14 empty] | VV | 2 | 1 | True | 0 | ROZPOCET
| VV |  | pod obklad | [14 empty] | VV | 2 | 1 | True | 0 | ROZPOCET
| VV |  | obklad nový | [14 empty] | VV | 2 | 1 | True | 0 | ROZPOCET
| VV |  | (1,725+1,725+4,65+4,65)*1,8-(0,*1,8) |  | 22.95 | [12 empty] | VV | 2 | 2 | True | 0 | ROZPOCET
| VV |  | Součet |  | 22.95 | [12 empty] | VV | 2 | 4 | True | 1 | ROZPOCET
2 | K | 612821002 | Sanační omítka vnitřních ploch stěn pro vlhké zdivo, prováděná ručně štuková | m2 | 188.987 |  | 0 | CS ÚRS 2019 01 |  | základní |  | 0 | 0.0425 | 8.0319 | 0 | 0 | 4 | K | 2 |  |  |  | ROZPOCET | 0 | 0 | 0 | 0 | 0 | 1 | 0 | 4 | -520837088
| VV |  | sanační omítka | [14 empty] | VV | 2 | 1 | True | 0 | ROZPOCET
| VV |  | suterén | [14 empty] | VV | 2 | 1 | True | 0 | ROZPOCET
| VV |  | sanační omítka/1 | [14 empty] | VV | 2 | 1 | True | 0 | ROZPOCET
| VV |  | m/2/ | [14 empty] | VV | 2 | 1 | True | 0 | ROZPOCET
| VV |  | (6,475+3,9+6,475+3,9+1+1)*2,85 |  | 64.838 | [12 empty] | VV | 2 | 2 | True | 0 | ROZPOCET
| VV |  | suterén | [14 empty] | VV | 2 | 1 | True | 0 | ROZPOCET
| VV |  | sanační omítka/2 | [14 empty] | VV | 2 | 1 | True | 0 | ROZPOCET
| VV |  | m/2/ | [14 empty] | VV | 2 | 1 | True | 0 | ROZPOCET
| VV |  | (3,025+3,9+3,9+1,325+0,9)*2,85 |  | 37.193 | [12 empty] | VV | 2 | 2 | True | 0 | ROZPOCET
| VV |  | suterén | [14 empty] | VV | 2 | 1 | True | 0 | ROZPOCET
| VV |  | sanační omítka/3 | [14 empty] | VV | 2 | 1 | True | 0 | ROZPOCET
| VV |  | m/2/ | [14 empty] | VV | 2 | 1 | True | 0 | ROZPOCET
| VV |  | (1,95+4,65+1,95+4,65)*2,85 |  | 37.62 | [12 empty] | VV | 2 | 2 | True | 0 | ROZPOCET
| VV |  | suterén | [14 empty] | VV | 2 | 1 | True | 0 | ROZPOCET
| VV |  | sanační omítka/4 | [14 empty] | VV | 2 | 1 | True | 0 | ROZPOCET
| VV |  | m/2/ | [14 empty] | VV | 2 | 1 | True | 0 | ROZPOCET
| VV |  | (1,725+1,725+4,65+4,65)*(2,85-1,8) |  | 13.388 | [12 empty] | VV | 2 | 2 | True | 0 | ROZPOCET
| VV |  | suterén | [14 empty] | VV | 2 | 1 | True | 0 | ROZPOCET
| VV |  | sanační omítka/5- chodba | [14 empty] | VV | 2 | 1 | True | 0 | ROZPOCET
| VV |  | m/2/ | [14 empty] | VV | 2 | 1 | True | 0 | ROZPOCET
| VV |  | (0,45+0,45+1,95+0,075+1,725+0,3+0,4+1,95+0,075+1,725)*2,85 |  | 25.935 | [12 empty] | VV | 2 | 2 | True | 0 | ROZPOCET
| VV |  | suterén | [14 empty] | VV | 2 | 1 | True | 0 | ROZPOCET
| VV |  | sanační omítka/6- schodiště | [14 empty] | VV | 2 | 1 | True | 0 | ROZPOCET
| VV |  | m/2/ | [14 empty] | VV | 2 | 1 | True | 0 | ROZPOCET
| VV |  | (0,9*0,2)+(3,45*2,85*0,5*2) |  | 10.013 | [12 empty] | VV | 2 | 2 | True | 0 | ROZPOCET
| VV |  | Součet |  | 188.987 | [12 empty] | VV | 2 | 4 | True | 1 | ROZPOCET
3 | K | 612821031 | Sanační omítka vnitřních ploch stěn vyrovnávací vrstva, prováděná v tl. do 20 mm ručně | m2 | 211.937 |  | 0 | CS ÚRS 2019 01 |  | základní |  | 0 | 0.016 | 3.391 | 0 | 0 | 4 | K | 2 |  |  |  | ROZPOCET | 0 | 0 | 0 | 0 | 0 | 1 | 0 | 4 | 1228776581
| VV |  | sanační omítka | [14 empty] | VV | 2 | 1 | True | 0 | ROZPOCET
| VV |  | suterén | [14 empty] | VV | 2 | 1 | True | 0 | ROZPOCET
| VV |  | sanační omítka/1 | [14 empty] | VV | 2 | 1 | True | 0 | ROZPOCET
| VV |  | m/2/ | [14 empty] | VV | 2 | 1 | True | 0 | ROZPOCET
| VV |  | (6,475+3,9+6,475+3,9+1+1)*2,85 |  | 64.838 | [12 empty] | VV | 2 | 2 | True | 0 | ROZPOCET
| VV |  | suterén | [14 empty] | VV | 2 | 1 | True | 0 | ROZPOCET
| VV |  | sanační omítka/2 | [14 empty] | VV | 2 | 1 | True | 0 | ROZPOCET
| VV |  | m/2/ | [14 empty] | VV | 2 | 1 | True | 0 | ROZPOCET
| VV |  | (3,025+3,9+3,9+1,325+0,9)*2,85 |  | 37.193 | [12 empty] | VV | 2 | 2 | True | 0 | ROZPOCET
| VV |  | suterén | [14 empty] | VV | 2 | 1 | True | 0 | ROZPOCET
| VV |  | sanační omítka/3 | [14 empty] | VV | 2 | 1 | True | 0 | ROZPOCET
| VV |  | m/2/ | [14 empty] | VV | 2 | 1 | True | 0 | ROZPOCET
| VV |  | (1,95+4,65+1,95+4,65)*2,85 |  | 37.62 | [12 empty] | VV | 2 | 2 | True | 0 | ROZPOCET
| VV |  | suterén | [14 empty] | VV | 2 | 1 | True | 0 | ROZPOCET
| VV |  | sanační omítka/4 | [14 empty] | VV | 2 | 1 | True | 0 | ROZPOCET
| VV |  | m/2/ | [14 empty] | VV | 2 | 1 | True | 0 | ROZPOCET
| VV |  | (1,725+1,725+4,65+4,65)*2,85 |  | 36.338 | [12 empty] | VV | 2 | 2 | True | 0 | ROZPOCET
| VV |  | suterén | [14 empty] | VV | 2 | 1 | True | 0 | ROZPOCET
| VV |  | sanační omítka/5- chodba | [14 empty] | VV | 2 | 1 | True | 0 | ROZPOCET
| VV |  | m/2/ | [14 empty] | VV | 2 | 1 | True | 0 | ROZPOCET
| VV |  | (0,45+0,45+1,95+0,075+1,725+0,3+0,4+1,95+0,075+1,725)*2,85 |  | 25.935 | [12 empty] | VV | 2 | 2 | True | 0 | ROZPOCET
| VV |  | suterén | [14 empty] | VV | 2 | 1 | True | 0 | ROZPOCET
| VV |  | sanační omítka/6- schodiště | [14 empty] | VV | 2 | 1 | True | 0 | ROZPOCET
| VV |  | m/2/ | [14 empty] | VV | 2 | 1 | True | 0 | ROZPOCET
| VV |  | (0,9*0,2)+(3,45*2,85*0,5*2) |  | 10.013 | [12 empty] | VV | 2 | 2 | True | 0 | ROZPOCET
| VV |  | Součet |  | 211.937 | [12 empty] | VV | 2 | 4 | True | 1 | ROZPOCET
4 | K | 619991001 | Zakrytí vnitřních ploch před znečištěním včetně pozdějšího odkrytí podlah fólií přilepenou lepící páskou- v průběhu stavby | m2 | 62.443 |  | 0 | CS ÚRS 2019 01 |  | základní |  | 0 | 0 | 0 | 0 | 0 | 4 | K | 2 |  |  |  | ROZPOCET | 0 | 0 | 0 | 0 | 0 | 1 | 0 | 4 | -2073968702
| VV |  | m/2/ | [14 empty] | VV | 2 | 1 | True | 0 | ROZPOCET
| VV |  | 6,475*3,9 |  | 25.253 | [12 empty] | VV | 2 | 2 | True | 0 | ROZPOCET
| VV |  | m/2/ | [14 empty] | VV | 2 | 1 | True | 0 | ROZPOCET
| VV |  | 3,025*3,9 |  | 11.798 | [12 empty] | VV | 2 | 2 | True | 0 | ROZPOCET
| VV |  | m/2/ | [14 empty] | VV | 2 | 1 | True | 0 | ROZPOCET
| VV |  | 1,95*4,65 |  | 9.068 | [12 empty] | VV | 2 | 2 | True | 0 | ROZPOCET
| VV |  | m/2/ | [14 empty] | VV | 2 | 1 | True | 0 | ROZPOCET
| VV |  | 4,65*1,725 |  | 8.021 | [12 empty] | VV | 2 | 2 | True | 0 | ROZPOCET
| VV |  | m/2/ | [14 empty] | VV | 2 | 1 | True | 0 | ROZPOCET
| VV |  | (0,8*0,45)+(3,75*1,2) |  | 4.86 | [12 empty] | VV | 2 | 2 | True | 0 | ROZPOCET
| VV |  | m/2/ | [14 empty] | VV | 2 | 1 | True | 0 | ROZPOCET
| VV |  | 3,825*0,9 |  | 3.443 | [12 empty] | VV | 2 | 2 | True | 0 | ROZPOCET
| VV |  | Součet |  | 62.443 | [12 empty] | VV | 2 | 4 | True | 1 | ROZPOCET
5 | K | 619995001 | Začištění omítek (s dodáním hmot) kolem oken, dveří, podlah, obkladů apod. | m | 41.64 |  | 0 | CS ÚRS 2019 01 |  | základní |  | 0 | 0.0015 | 0.06246 | 0 | 0 | 4 | K | 2 |  |  |  | ROZPOCET | 0 | 0 | 0 | 0 | 0 | 1 | 0 | 4 | -1184565713
| VV |  | začištění | [14 empty] | VV | 2 | 1 | True | 0 | ROZPOCET
| VV |  | začištění - okna | [14 empty] | VV | 2 | 1 | True | 0 | ROZPOCET
| VV |  | m | [14 empty] | VV | 2 | 1 | True | 0 | ROZPOCET
| VV |  | (0,9+0,6+0,6)*6 |  | 12.6 | [12 empty] | VV | 2 | 2 | True | 0 | ROZPOCET
| VV |  | začištění - dveře | [14 empty] | VV | 2 | 1 | True | 0 | ROZPOCET
| VV |  | m | [14 empty] | VV | 2 | 1 | True | 0 | ROZPOCET
| VV |  | (0,9+1,97+1,97)*2*3 |  | 29.04 | [12 empty] | VV | 2 | 2 | True | 0 | ROZPOCET
| VV |  | Součet |  | 41.64 | [12 empty] | VV | 2 | 4 | True | 1 | ROZPOCET
| D | 9 | Ostatní konstrukce a práce, bourání |  |  |  | 0 |  |  |  |  | 0 |  | 0 |  | 11.3903 | 1 | D | 1 |  |  |  | ROZPOCET | [6 empty] | 0
6 | K | 978013191 | Otlučení vápenných nebo vápenocementových omítek vnitřních ploch stěn s vyškrabáním spar, s očištěním zdiva, v rozsahu přes 50 do 100 % | m2 | 177.269 |  | 0 | CS ÚRS 2019 01 |  | základní |  | 0 | 0 | 0 | 0.046 | 8.1544 | 4 | K | 2 |  |  |  | ROZPOCET | 0 | 0 | 0 | 0 | 0 | 1 | 0 | 4 | 1884296999
| VV |  | otlučení omítek | [14 empty] | VV | 2 | 1 | True | 0 | ROZPOCET
| VV |  | suterén | [14 empty] | VV | 2 | 1 | True | 0 | ROZPOCET
| VV |  | otlučení omítek/1 | [14 empty] | VV | 2 | 1 | True | 0 | ROZPOCET
| VV |  | m/2/ | [14 empty] | VV | 2 | 1 | True | 0 | ROZPOCET
| VV |  | (6,475+3,9+6,475+3,9+1+1)*2,85-(0,9*1,97)-(0,9*0,6) |  | 62.525 | [12 empty] | VV | 2 | 2 | True | 0 | ROZPOCET
| VV |  | suterén | [14 empty] | VV | 2 | 1 | True | 0 | ROZPOCET
| VV |  | otlučení omítek/2 | [14 empty] | VV | 2 | 1 | True | 0 | ROZPOCET
| VV |  | m/2/ | [14 empty] | VV | 2 | 1 | True | 0 | ROZPOCET
| VV |  | (3,025+3,9+3,9+1,325+0,9)*2,85-(0,9*1,97)-(0,9*0,6) |  | 34.88 | [12 empty] | VV | 2 | 2 | True | 0 | ROZPOCET
| VV |  | suterén | [14 empty] | VV | 2 | 1 | True | 0 | ROZPOCET
| VV |  | otlučení omítek/3 | [14 empty] | VV | 2 | 1 | True | 0 | ROZPOCET
| VV |  | m/2/ | [14 empty] | VV | 2 | 1 | True | 0 | ROZPOCET
| VV |  | (1,95+4,65+1,95+4,65)*2,85-(0,9*1,97)-(0,9*0,6) |  | 35.307 | [12 empty] | VV | 2 | 2 | True | 0 | ROZPOCET
| VV |  | suterén | [14 empty] | VV | 2 | 1 | True | 0 | ROZPOCET
| VV |  | otlučení omítek/4 | [14 empty] | VV | 2 | 1 | True | 0 | ROZPOCET
| VV |  | m/2/ | [14 empty] | VV | 2 | 1 | True | 0 | ROZPOCET
| VV |  | (1,725+1,725+4,65+4,65)*(2,85-1,8)-(0,9*0,17) |  | 13.235 | [12 empty] | VV | 2 | 2 | True | 0 | ROZPOCET
| VV |  | suterén | [14 empty] | VV | 2 | 1 | True | 0 | ROZPOCET
| VV |  | otlučení omítek/5- chodba | [14 empty] | VV | 2 | 1 | True | 0 | ROZPOCET
| VV |  | m/2/ | [14 empty] | VV | 2 | 1 | True | 0 | ROZPOCET
| VV |  | (0,45+0,45+1,95+0,075+1,725+0,3+0,4+1,95+0,075+1,725)*2,85-(0,9*1,97*2)-(0,9*0,6*2) |  | 21.309 | [12 empty] | VV | 2 | 2 | True | 0 | ROZPOCET
| VV |  | suterén | [14 empty] | VV | 2 | 1 | True | 0 | ROZPOCET
| VV |  | otlučení omítek/6- schodiště | [14 empty] | VV | 2 | 1 | True | 0 | ROZPOCET
| VV |  | m/2/ | [14 empty] | VV | 2 | 1 | True | 0 | ROZPOCET
| VV |  | (0,9*0,2)+(3,45*2,85*0,5*2) |  | 10.013 | [12 empty] | VV | 2 | 2 | True | 0 | ROZPOCET
| VV |  | Součet |  | 177.269 | [12 empty] | VV | 2 | 4 | True | 1 | ROZPOCET
7 | K | 978059541 | Odsekání obkladů stěn včetně otlučení podkladní omítky až na zdivo z obkládaček vnitřních, z jakýchkoliv materiálů, plochy přes 1 m2 | m2 | 22.95 |  | 0 | CS ÚRS 2019 01 |  | základní |  | 0 | 0 | 0 | 0.068 | 1.5606 | 4 | K | 2 |  |  |  | ROZPOCET | 0 | 0 | 0 | 0 | 0 | 1 | 0 | 4 | 163942604
| VV |  | otlučení obkladů | [14 empty] | VV | 2 | 1 | True | 0 | ROZPOCET
| VV |  | (1,725+1,725+4,65+4,65)*1,8-(0,*1,8) |  | 22.95 | [12 empty] | VV | 2 | 2 | True | 0 | ROZPOCET
| VV |  | Součet |  | 22.95 | [12 empty] | VV | 2 | 4 | True | 1 | ROZPOCET
8 | K | 978071221 | Odsekání omítky (včetně podkladní) a odstranění tepelné nebo vodotěsné izolace lepenkové svislé, plochy přes 1 m2 | m2 | 22.95 |  | 0 | CS ÚRS 2019 01 |  | základní |  | 0 | 0 | 0 | 0.073 | 1.6753 | 4 | K | 2 |  |  |  | ROZPOCET | 0 | 0 | 0 | 0 | 0 | 1 | 0 | 4 | -2146505489
| VV |  | odsekání podkladu | [14 empty] | VV | 2 | 1 | True | 0 | ROZPOCET
| VV |  | (1,725+1,725+4,65+4,65)*1,8-(0,*1,8) |  | 22.95 | [12 empty] | VV | 2 | 2 | True | 0 | ROZPOCET
| VV |  | Součet |  | 22.95 | [12 empty] | VV | 2 | 4 | True | 1 | ROZPOCET
| D | 94 | Lešení a stavební výtahy |  |  |  | 0 |  |  |  |  | 0 |  | 0.0081176 |  | 0 | 1 | D | 1 |  |  |  | ROZPOCET | [6 empty] | 0
9 | K | 949101111 | Lešení pomocné pracovní pro objekty pozemních staveb pro zatížení do 150 kg/m2, o výšce lešeňové podlahy do 1,9 m | m2 | 62.443 |  | 0 | CS ÚRS 2019 01 |  | základní |  | 0 | 0.00013 | 0.0081176 | 0 | 0 | 4 | K | 2 |  |  |  | ROZPOCET | 0 | 0 | 0 | 0 | 0 | 1 | 0 | 4 | 1825246243
| VV |  | suterén | [14 empty] | VV | 2 | 1 | True | 0 | ROZPOCET
| VV |  | pomocné lešení | [14 empty] | VV | 2 | 1 | True | 0 | ROZPOCET
| VV |  | m/2/ | [14 empty] | VV | 2 | 1 | True | 0 | ROZPOCET
| VV |  | 6,475*3,9 |  | 25.253 | [12 empty] | VV | 2 | 2 | True | 0 | ROZPOCET
| VV |  | suterén | [14 empty] | VV | 2 | 1 | True | 0 | ROZPOCET
| VV |  | pomocné lešení | [14 empty] | VV | 2 | 1 | True | 0 | ROZPOCET
| VV |  | m/2/ | [14 empty] | VV | 2 | 1 | True | 0 | ROZPOCET
| VV |  | 3,025*3,9 |  | 11.798 | [12 empty] | VV | 2 | 2 | True | 0 | ROZPOCET
| VV |  | suterén | [14 empty] | VV | 2 | 1 | True | 0 | ROZPOCET
| VV |  | pomocné lešení | [14 empty] | VV | 2 | 1 | True | 0 | ROZPOCET
| VV |  | m/2/ | [14 empty] | VV | 2 | 1 | True | 0 | ROZPOCET
| VV |  | 1,95*4,65 |  | 9.068 | [12 empty] | VV | 2 | 2 | True | 0 | ROZPOCET
| VV |  | suterén | [14 empty] | VV | 2 | 1 | True | 0 | ROZPOCET
| VV |  | pomocné lešení | [14 empty] | VV | 2 | 1 | True | 0 | ROZPOCET
| VV |  | m/2/ | [14 empty] | VV | 2 | 1 | True | 0 | ROZPOCET
| VV |  | 4,65*1,725 |  | 8.021 | [12 empty] | VV | 2 | 2 | True | 0 | ROZPOCET
| VV |  | suterén | [14 empty] | VV | 2 | 1 | True | 0 | ROZPOCET
| VV |  | pomocné lešení | [14 empty] | VV | 2 | 1 | True | 0 | ROZPOCET
| VV |  | m/2/ | [14 empty] | VV | 2 | 1 | True | 0 | ROZPOCET
| VV |  | (0,8*0,45)+(3,75*1,2) |  | 4.86 | [12 empty] | VV | 2 | 2 | True | 0 | ROZPOCET
| VV |  | suterén | [14 empty] | VV | 2 | 1 | True | 0 | ROZPOCET
| VV |  | pomocné lešení | [14 empty] | VV | 2 | 1 | True | 0 | ROZPOCET
| VV |  | m/2/ | [14 empty] | VV | 2 | 1 | True | 0 | ROZPOCET
| VV |  | 3,825*0,9 |  | 3.443 | [12 empty] | VV | 2 | 2 | True | 0 | ROZPOCET
| VV |  | Součet |  | 62.443 | [12 empty] | VV | 2 | 4 | True | 1 | ROZPOCET
| D | 95 | Různé dokončovací konstrukce a práce pozemních staveb |  |  |  | 0 |  |  |  |  | 0 |  | 0.0024665 |  | 0 | 1 | D | 1 |  |  |  | ROZPOCET | [6 empty] | 0
10 | K | 952901111 | Vyčištění budov nebo objektů před předáním do užívání budov bytové nebo občanské výstavby, světlé výšky podlaží do 4 m | m2 | 62.443 |  | 0 | CS ÚRS 2019 01 |  | základní |  | 0 | 3.95e-05 | 0.0024665 | 0 | 0 | 4 | K | 2 |  |  |  | ROZPOCET | 0 | 0 | 0 | 0 | 0 | 1 | 0 | 4 | -1124052427
| VV |  | úklid | [14 empty] | VV | 2 | 1 | True | 0 | ROZPOCET
| VV |  | suterén | [14 empty] | VV | 2 | 1 | True | 0 | ROZPOCET
| VV |  | úklid | [14 empty] | VV | 2 | 1 | True | 0 | ROZPOCET
| VV |  | m/2/ | [14 empty] | VV | 2 | 1 | True | 0 | ROZPOCET
| VV |  | 6,475*3,9 |  | 25.253 | [12 empty] | VV | 2 | 2 | True | 0 | ROZPOCET
| VV |  | suterén | [14 empty] | VV | 2 | 1 | True | 0 | ROZPOCET
| VV |  | úklid | [14 empty] | VV | 2 | 1 | True | 0 | ROZPOCET
| VV |  | m/2/ | [14 empty] | VV | 2 | 1 | True | 0 | ROZPOCET
| VV |  | 3,025*3,9 |  | 11.798 | [12 empty] | VV | 2 | 2 | True | 0 | ROZPOCET
| VV |  | suterén | [14 empty] | VV | 2 | 1 | True | 0 | ROZPOCET
| VV |  | úklid | [14 empty] | VV | 2 | 1 | True | 0 | ROZPOCET
| VV |  | m/2/ | [14 empty] | VV | 2 | 1 | True | 0 | ROZPOCET
| VV |  | 1,95*4,65 |  | 9.068 | [12 empty] | VV | 2 | 2 | True | 0 | ROZPOCET
| VV |  | suterén | [14 empty] | VV | 2 | 1 | True | 0 | ROZPOCET
| VV |  | úklid | [14 empty] | VV | 2 | 1 | True | 0 | ROZPOCET
| VV |  | m/2/ | [14 empty] | VV | 2 | 1 | True | 0 | ROZPOCET
| VV |  | 4,65*1,725 |  | 8.021 | [12 empty] | VV | 2 | 2 | True | 0 | ROZPOCET
| VV |  | suterén | [14 empty] | VV | 2 | 1 | True | 0 | ROZPOCET
| VV |  | úklid | [14 empty] | VV | 2 | 1 | True | 0 | ROZPOCET
| VV |  | m/2/ | [14 empty] | VV | 2 | 1 | True | 0 | ROZPOCET
| VV |  | (0,8*0,45)+(3,75*1,2) |  | 4.86 | [12 empty] | VV | 2 | 2 | True | 0 | ROZPOCET
| VV |  | suterén | [14 empty] | VV | 2 | 1 | True | 0 | ROZPOCET
| VV |  | úklid | [14 empty] | VV | 2 | 1 | True | 0 | ROZPOCET
| VV |  | m/2/ | [14 empty] | VV | 2 | 1 | True | 0 | ROZPOCET
| VV |  | 3,825*0,9 |  | 3.443 | [12 empty] | VV | 2 | 2 | True | 0 | ROZPOCET
| VV |  | Součet |  | 62.443 | [12 empty] | VV | 2 | 4 | True | 1 | ROZPOCET
| D | 98 | Demolice a sanace |  |  |  | 0 |  |  |  |  | 0 |  | 0 |  | 0 | 1 | D | 1 |  |  |  | ROZPOCET | [6 empty] | 0
11 | K | 985131311 | Očištění ploch stěn, rubu kleneb a podlah ruční dočištění ocelovými kartáči | m2 | 186.349 |  | 0 | CS ÚRS 2019 01 |  | základní |  | 0 | 0 | 0 | 0 | 0 | 4 | K | 2 |  |  |  | ROZPOCET | 0 | 0 | 0 | 0 | 0 | 1 | 0 | 4 | -649834857
| VV |  | očištění omítek- zdiva | [14 empty] | VV | 2 | 1 | True | 0 | ROZPOCET
| VV |  | suterén | [14 empty] | VV | 2 | 1 | True | 0 | ROZPOCET
| VV |  | očištění zdiva/1 | [14 empty] | VV | 2 | 1 | True | 0 | ROZPOCET
| VV |  | m/2/ | [14 empty] | VV | 2 | 1 | True | 0 | ROZPOCET
| VV |  | (6,475+3,9+6,475+3,9+1+1)*2,85-(0,9*1,97)-(0,9*0,6) |  | 62.525 | [12 empty] | VV | 2 | 2 | True | 0 | ROZPOCET
| VV |  | suterén | [14 empty] | VV | 2 | 1 | True | 0 | ROZPOCET
| VV |  | očištění zdiva/2 | [14 empty] | VV | 2 | 1 | True | 0 | ROZPOCET
| VV |  | m/2/ | [14 empty] | VV | 2 | 1 | True | 0 | ROZPOCET
| VV |  | (3,025+3,9+3,9+1,325+0,9)*2,85-(0,9*1,97)-(0,9*0,6) |  | 34.88 | [12 empty] | VV | 2 | 2 | True | 0 | ROZPOCET
| VV |  | suterén | [14 empty] | VV | 2 | 1 | True | 0 | ROZPOCET
| VV |  | očištění zdiva/3 | [14 empty] | VV | 2 | 1 | True | 0 | ROZPOCET
| VV |  | m/2/ | [14 empty] | VV | 2 | 1 | True | 0 | ROZPOCET
| VV |  | (1,95+4,65+1,95+4,65)*2,85-(0,9*1,97)-(0,9*0,6) |  | 35.307 | [12 empty] | VV | 2 | 2 | True | 0 | ROZPOCET
| VV |  | suterén | [14 empty] | VV | 2 | 1 | True | 0 | ROZPOCET
| VV |  | očištění zdiva/4 | [14 empty] | VV | 2 | 1 | True | 0 | ROZPOCET
| VV |  | m/2/ | [14 empty] | VV | 2 | 1 | True | 0 | ROZPOCET
| VV |  | (1,725+1,725+4,65+4,65)*2,85-(0,9*1,97)-(0,9*0,6) |  | 34.025 | [12 empty] | VV | 2 | 2 | True | 0 | ROZPOCET
| VV |  | suterén | [14 empty] | VV | 2 | 1 | True | 0 | ROZPOCET
| VV |  | očištění zdiva/5- chodba | [14 empty] | VV | 2 | 1 | True | 0 | ROZPOCET
| VV |  | m/2/ | [14 empty] | VV | 2 | 1 | True | 0 | ROZPOCET
| VV |  | (0,45+0,45+1,95+0,075+1,725+0,3+0,4+1,95+0,075+1,725)*2,85-(0,9*1,97*2)-(0,9*0,6*2) |  | 21.309 | [12 empty] | VV | 2 | 2 | True | 0 | ROZPOCET
| VV |  | suterén | [14 empty] | VV | 2 | 1 | True | 0 | ROZPOCET
| VV |  | očištění zdiva/6- schodiště | [14 empty] | VV | 2 | 1 | True | 0 | ROZPOCET
| VV |  | m/2/ | [14 empty] | VV | 2 | 1 | True | 0 | ROZPOCET
| VV |  | (0,9*0,2)+(3,45*2,85*0,5*2) |  | 10.013 | [12 empty] | VV | 2 | 2 | True | 0 | ROZPOCET
| VV |  | suterén | [14 empty] | VV | 2 | 1 | True | 0 | ROZPOCET
| VV |  | mínus očištění pod překrytí injektáže - pod stěrku | [14 empty] | VV | 2 | 1 | True | 0 | ROZPOCET
| VV |  | m/2/ | [14 empty] | VV | 2 | 1 | True | 0 | ROZPOCET
| VV |  | (6,475+1,325+0,9+1,95+1,725+4,65+0,3+0,45+0,525+0,9+1,05+0,9+3,825+0,9+3,4)*0,4*-1 |  | -11.71 | [12 empty] | VV | 2 | 2 | True | 0 | ROZPOCET
| VV |  | Součet |  | 186.349 | [12 empty] | VV | 2 | 4 | True | 1 | ROZPOCET
| D | 997 | Přesun sutě |  |  |  | 0 |  |  |  |  | 0 |  | 0 |  | 0 | 1 | D | 1 |  |  |  | ROZPOCET | [6 empty] | 0
12 | K | 997013211 | Vnitrostaveništní doprava suti a vybouraných hmot vodorovně do 50 m svisle ručně (nošením po schodech) pro budovy a haly výšky do 6 m | t | 11.41 |  | 0 | CS ÚRS 2019 01 |  | základní |  | 0 | 0 | 0 | 0 | 0 | 4 | K | 2 |  |  |  | ROZPOCET | 0 | 0 | 0 | 0 | 0 | 1 | 0 | 4 | -1317512375
13 | K | 997013219 | Vnitrostaveništní doprava suti a vybouraných hmot vodorovně do 50 m Příplatek k cenám -3111 až -3217 za zvětšenou vodorovnou dopravu přes vymezenou dopravní vzdálenost za každých dalších i započatých 10 m | t | 11.41 |  | 0 | CS ÚRS 2019 01 |  | základní |  | 0 | 0 | 0 | 0 | 0 | 4 | K | 2 |  |  |  | ROZPOCET | 0 | 0 | 0 | 0 | 0 | 1 | 0 | 4 | -495002839
14 | K | 997013501 | Odvoz suti a vybouraných hmot na skládku nebo meziskládku se složením, na vzdálenost do 1 km | t | 11.41 |  | 0 | CS ÚRS 2019 01 |  | základní |  | 0 | 0 | 0 | 0 | 0 | 4 | K | 2 |  |  |  | ROZPOCET | 0 | 0 | 0 | 0 | 0 | 1 | 0 | 4 | -1290795104
15 | K | 997013509 | Odvoz suti a vybouraných hmot na skládku nebo meziskládku se složením, na vzdálenost Příplatek k ceně za každý další i započatý 1 km přes 1 km | t | 159.74 |  | 0 | CS ÚRS 2019 01 |  | základní |  | 0 | 0 | 0 | 0 | 0 | 4 | K | 2 |  |  |  | ROZPOCET | 0 | 0 | 0 | 0 | 0 | 1 | 0 | 4 | -961089494
| VV |  | 11,41*14 'Přepočtené koeficientem množství |  | 159.74 | [12 empty] | VV | 2 | 2 | False | 1 | ROZPOCET
16 | K | 997013803 | Poplatek za uložení stavebního odpadu na skládce (skládkovné) cihelného zatříděného do Katalogu odpadů pod kódem 170 102 | t | 9.829 |  | 0 | CS ÚRS 2019 01 |  | základní |  | 0 | 0 | 0 | 0 | 0 | 4 | K | 2 |  |  |  | ROZPOCET | 0 | 0 | 0 | 0 | 0 | 1 | 0 | 4 | -1979105336
| VV |  | Otlučení (osekání) vnitřní vápenné nebo vápenocementové omítky stěn v rozsahu do 100 % | [14 empty] | VV | 2 | 1 | True | 0 | ROZPOCET
| VV |  | 8,154 |  | 8.154 | [12 empty] | VV | 2 | 2 | True | 0 | ROZPOCET
| VV |  | Mezisoučet |  | 8.154 | [12 empty] | VV | 2 | 3 | True | 0 | ROZPOCET
| VV |  | 1,675 |  | 1.675 | [12 empty] | VV | 2 | 2 | True | 0 | ROZPOCET
| VV |  | Součet |  | 9.829 | [12 empty] | VV | 2 | 4 | True | 1 | ROZPOCET
17 | K | 997013807 | Poplatek za uložení stavebního odpadu na skládce (skládkovné) z tašek a keramických výrobků zatříděného do Katalogu odpadů pod kódem 170 103 | t | 1.561 |  | 0 | CS ÚRS 2019 01 |  | základní |  | 0 | 0 | 0 | 0 | 0 | 4 | K | 2 |  |  |  | ROZPOCET | 0 | 0 | 0 | 0 | 0 | 1 | 0 | 4 | -1465670090
| VV |  | obklady | [14 empty] | VV | 2 | 1 | True | 0 | ROZPOCET
| VV |  | 1,561 |  | 1.561 | [12 empty] | VV | 2 | 2 | True | 0 | ROZPOCET
| VV |  | Součet |  | 1.561 | [12 empty] | VV | 2 | 4 | True | 1 | ROZPOCET
| D | 998 | Přesun hmot |  |  |  | 0 |  |  |  |  | 0 |  | 0 |  | 0 | 1 | D | 1 |  |  |  | ROZPOCET | [6 empty] | 0
18 | K | 998018001 | Přesun hmot pro budovy občanské výstavby, bydlení, výrobu a služby ruční - bez užití mechanizace vodorovná dopravní vzdálenost do 100 m pro budovy s jakoukoliv nosnou konstrukcí výšky do 6 m | t | 11.879 |  | 0 | CS ÚRS 2019 01 |  | základní |  | 0 | 0 | 0 | 0 | 0 | 4 | K | 2 |  |  |  | ROZPOCET | 0 | 0 | 0 | 0 | 0 | 1 | 0 | 4 | 1069438275
| D | PSV | Práce a dodávky PSV |  |  |  | 0 |  |  |  |  | 0 |  | 0.95396 |  | 0.019357 | 2 | D | 0 |  |  |  | ROZPOCET | [6 empty] | 0
| D | 711 | Izolace proti vodě, vlhkosti a plynům |  |  |  | 0 |  |  |  |  | 0 |  | 0.16065 |  | 0 | 2 | D | 1 |  |  |  | ROZPOCET | [6 empty] | 0
19 | K | 711113127.1 | Izolace proti zemní vlhkosti natěradly a tmely za studena na ploše svislé S těsnicí stěrkou jednosložkovu na bázi cementu - např. ref. výr.Aquafinem F | m2 | 22.95 |  | 0 |  |  | základní |  | 0 | 0.0035 | 0.080325 | 0 | 0 | 16 | K | 2 |  |  |  | ROZPOCET | 0 | 0 | 0 | 0 | 0 | 1 | 0 | 16 | -1390740756
| VV |  | např. ref. výr.Aquafinem F | [14 empty] | VV | 2 | 1 | True | 0 | ROZPOCET
| VV |  | hydroiz.stěrka | [14 empty] | VV | 2 | 1 | True | 0 | ROZPOCET
| VV |  | obklad nový | [14 empty] | VV | 2 | 1 | True | 0 | ROZPOCET
| VV |  | (1,725+1,725+4,65+4,65)*1,8-(0,*1,8) |  | 22.95 | [12 empty] | VV | 2 | 2 | True | 0 | ROZPOCET
| VV |  | Součet |  | 22.95 | [12 empty] | VV | 2 | 4 | True | 1 | ROZPOCET
20 | K | 711113127.2 | Izolace proti zemní vlhkosti natěradly a tmely za studena na ploše svislé S těsnicí stěrkou jednosložkovu na bázi cementu - např. ref. výr. druhý nátěr Aquafin 1K | m2 | 22.95 |  | 0 |  |  | základní |  | 0 | 0.0035 | 0.080325 | 0 | 0 | 16 | K | 2 |  |  |  | ROZPOCET | 0 | 0 | 0 | 0 | 0 | 1 | 0 | 16 | 76671480
| VV |  | např. ref. výr. druhý nátěr Aquafin 1K | [14 empty] | VV | 2 | 1 | True | 0 | ROZPOCET
| VV |  | hydroiz.stěrka | [14 empty] | VV | 2 | 1 | True | 0 | ROZPOCET
| VV |  | obklad nový | [14 empty] | VV | 2 | 1 | True | 0 | ROZPOCET
| VV |  | (1,725+1,725+4,65+4,65)*1,8-(0,*1,8) |  | 22.95 | [12 empty] | VV | 2 | 2 | True | 0 | ROZPOCET
| VV |  | Součet |  | 22.95 | [12 empty] | VV | 2 | 4 | True | 1 | ROZPOCET
21 | K | 998711101 | Přesun hmot pro izolace proti vodě, vlhkosti a plynům stanovený z hmotnosti přesunovaného materiálu vodorovná dopravní vzdálenost do 50 m v objektech výšky do 6 m | t | 0.161 |  | 0 | CS ÚRS 2019 01 |  | základní |  | 0 | 0 | 0 | 0 | 0 | 16 | K | 2 |  |  |  | ROZPOCET | 0 | 0 | 0 | 0 | 0 | 1 | 0 | 16 | 1246009270
22 | K | 998711181 | Přesun hmot pro izolace proti vodě, vlhkosti a plynům stanovený z hmotnosti přesunovaného materiálu Příplatek k cenám za přesun prováděný bez použití mechanizace pro jakoukoliv výšku objektu | t | 0.161 |  | 0 | CS ÚRS 2019 01 |  | základní |  | 0 | 0 | 0 | 0 | 0 | 16 | K | 2 |  |  |  | ROZPOCET | 0 | 0 | 0 | 0 | 0 | 1 | 0 | 16 | -1104229343
| D | 781 | Dokončovací práce - obklady |  |  |  | 0 |  |  |  |  | 0 |  | 0.42894 |  | 0 | 2 | D | 1 |  |  |  | ROZPOCET | [6 empty] | 0
23 | K | 781111011 | Příprava podkladu před provedením obkladu oprášení (ometení) stěny | m2 | 22.95 |  | 0 | CS ÚRS 2019 01 |  | základní |  | 0 | 0 | 0 | 0 | 0 | 16 | K | 2 |  |  |  | ROZPOCET | 0 | 0 | 0 | 0 | 0 | 1 | 0 | 16 | 908083326
| VV |  | obklad nový | [14 empty] | VV | 2 | 1 | True | 0 | ROZPOCET
| VV |  | (1,725+1,725+4,65+4,65)*1,8-(0,*1,8) |  | 22.95 | [12 empty] | VV | 2 | 2 | True | 0 | ROZPOCET
| VV |  | Součet |  | 22.95 | [12 empty] | VV | 2 | 4 | True | 1 | ROZPOCET
24 | K | 781121011 | Příprava podkladu před provedením obkladu nátěr penetrační na stěnu | m2 | 22.95 |  | 0 | CS ÚRS 2019 01 |  | základní |  | 0 | 0.0003 | 0.006885 | 0 | 0 | 16 | K | 2 |  |  |  | ROZPOCET | 0 | 0 | 0 | 0 | 0 | 1 | 0 | 16 | 718718581
| VV |  | obklad nový | [14 empty] | VV | 2 | 1 | True | 0 | ROZPOCET
| VV |  | (1,725+1,725+4,65+4,65)*1,8-(0,*1,8) |  | 22.95 | [12 empty] | VV | 2 | 2 | True | 0 | ROZPOCET
| VV |  | Součet |  | 22.95 | [12 empty] | VV | 2 | 4 | True | 1 | ROZPOCET
25 | K | 781474112 | Montáž obkladů vnitřních stěn z dlaždic keramických lepených flexibilním lepidlem maloformátových hladkých přes 9 do 12 ks/m2 | m2 | 22.95 |  | 0 | CS ÚRS 2019 01 |  | základní |  | 0 | 0.006 | 0.1377 | 0 | 0 | 16 | K | 2 |  |  |  | ROZPOCET | 0 | 0 | 0 | 0 | 0 | 1 | 0 | 16 | -432344733
| VV |  | obklad nový | [14 empty] | VV | 2 | 1 | True | 0 | ROZPOCET
| VV |  | (1,725+1,725+4,65+4,65)*1,8-(0,*1,8) |  | 22.95 | [12 empty] | VV | 2 | 2 | True | 0 | ROZPOCET
| VV |  | Součet |  | 22.95 | [12 empty] | VV | 2 | 4 | True | 1 | ROZPOCET
26 | M | 59761026 | obklad keramický hladký do 12ks/m2- bude upřesněno s investorem | m2 | 24.098 |  | 0 | CS ÚRS 2019 01 |  | základní |  | 0 | 0.0118 | 0.28436 | 0 | 0 | 32 | M | 2 |  |  |  | ROZPOCET | 0 | 0 | 0 | 0 | 0 | 1 | 0 | 16 | 1787007768
| VV |  | obklad nový | [14 empty] | VV | 2 | 1 | True | 0 | ROZPOCET
| VV |  | (1,725+1,725+4,65+4,65)*1,8-(0,*1,8) |  | 22.95 | [12 empty] | VV | 2 | 2 | True | 0 | ROZPOCET
| VV |  | Součet |  | 22.95 | [12 empty] | VV | 2 | 4 | True | 1 | ROZPOCET
| VV |  | 22,95*1,05 'Přepočtené koeficientem množství |  | 24.098 | [12 empty] | VV | 2 | 2 | False | 1 | ROZPOCET
27 | K | 781479196 | Montáž obkladů vnitřních stěn z dlaždic keramických Příplatek k cenám za dvousložkový spárovací tmel | m2 | 22.95 |  | 0 | CS ÚRS 2019 01 |  | základní |  | 0 | 0 | 0 | 0 | 0 | 16 | K | 2 |  |  |  | ROZPOCET | 0 | 0 | 0 | 0 | 0 | 1 | 0 | 16 | 476920345
| VV |  | obklad nový | [14 empty] | VV | 2 | 1 | True | 0 | ROZPOCET
| VV |  | (1,725+1,725+4,65+4,65)*1,8-(0,*1,8) |  | 22.95 | [12 empty] | VV | 2 | 2 | True | 0 | ROZPOCET
| VV |  | Součet |  | 22.95 | [12 empty] | VV | 2 | 4 | True | 1 | ROZPOCET
28 | K | 998781101 | Přesun hmot pro obklady keramické stanovený z hmotnosti přesunovaného materiálu vodorovná dopravní vzdálenost do 50 m v objektech výšky do 6 m | t | 0.429 |  | 0 | CS ÚRS 2019 01 |  | základní |  | 0 | 0 | 0 | 0 | 0 | 16 | K | 2 |  |  |  | ROZPOCET | 0 | 0 | 0 | 0 | 0 | 1 | 0 | 16 | 204919710
29 | K | 998781181 | Přesun hmot pro obklady keramické stanovený z hmotnosti přesunovaného materiálu Příplatek k cenám za přesun prováděný bez použití mechanizace pro jakoukoliv výšku objektu | t | 0.429 |  | 0 | CS ÚRS 2019 01 |  | základní |  | 0 | 0 | 0 | 0 | 0 | 16 | K | 2 |  |  |  | ROZPOCET | 0 | 0 | 0 | 0 | 0 | 1 | 0 | 16 | 1255028933
| D | 784 | Dokončovací práce - malby |  |  |  | 0 |  |  |  |  | 0 |  | 0.36437 |  | 0.019357 | 2 | D | 1 |  |  |  | ROZPOCET | [6 empty] | 0
30 | K | 784121001 | Oškrabání malby v místnostech výšky do 3,80 m | m2 | 62.443 |  | 0 | CS ÚRS 2019 01 |  | základní |  | 0 | 0.001 | 0.062443 | 0.00031 | 0.019357 | 16 | K | 2 |  |  |  | ROZPOCET | 0 | 0 | 0 | 0 | 0 | 1 | 0 | 16 | -790473631
| VV |  | stropy | [14 empty] | VV | 2 | 1 | True | 0 | ROZPOCET
| VV |  | suterén | [14 empty] | VV | 2 | 1 | True | 0 | ROZPOCET
| VV |  | výmalba strop/1 | [14 empty] | VV | 2 | 1 | True | 0 | ROZPOCET
| VV |  | m/2/ | [14 empty] | VV | 2 | 1 | True | 0 | ROZPOCET
| VV |  | 6,475*3,9 |  | 25.253 | [12 empty] | VV | 2 | 2 | True | 0 | ROZPOCET
| VV |  | suterén | [14 empty] | VV | 2 | 1 | True | 0 | ROZPOCET
| VV |  | výmalba strop/2 | [14 empty] | VV | 2 | 1 | True | 0 | ROZPOCET
| VV |  | m/2/ | [14 empty] | VV | 2 | 1 | True | 0 | ROZPOCET
| VV |  | 3,025*3,9 |  | 11.798 | [12 empty] | VV | 2 | 2 | True | 0 | ROZPOCET
| VV |  | suterén | [14 empty] | VV | 2 | 1 | True | 0 | ROZPOCET
| VV |  | výmalba strop/3 | [14 empty] | VV | 2 | 1 | True | 0 | ROZPOCET
| VV |  | m/2/ | [14 empty] | VV | 2 | 1 | True | 0 | ROZPOCET
| VV |  | 1,95*4,65 |  | 9.068 | [12 empty] | VV | 2 | 2 | True | 0 | ROZPOCET
| VV |  | suterén | [14 empty] | VV | 2 | 1 | True | 0 | ROZPOCET
| VV |  | výmalba strop/4 | [14 empty] | VV | 2 | 1 | True | 0 | ROZPOCET
| VV |  | m/2/ | [14 empty] | VV | 2 | 1 | True | 0 | ROZPOCET
| VV |  | 4,65*1,725 |  | 8.021 | [12 empty] | VV | 2 | 2 | True | 0 | ROZPOCET
| VV |  | suterén | [14 empty] | VV | 2 | 1 | True | 0 | ROZPOCET
| VV |  | výmalba strop/5- chodba | [14 empty] | VV | 2 | 1 | True | 0 | ROZPOCET
| VV |  | m/2/ | [14 empty] | VV | 2 | 1 | True | 0 | ROZPOCET
| VV |  | (0,8*0,45)+(3,75*1,2) |  | 4.86 | [12 empty] | VV | 2 | 2 | True | 0 | ROZPOCET
| VV |  | suterén | [14 empty] | VV | 2 | 1 | True | 0 | ROZPOCET
| VV |  | výmalba strop/6- schodiště | [14 empty] | VV | 2 | 1 | True | 0 | ROZPOCET
| VV |  | m/2/ | [14 empty] | VV | 2 | 1 | True | 0 | ROZPOCET
| VV |  | 3,825*0,9 |  | 3.443 | [12 empty] | VV | 2 | 2 | True | 0 | ROZPOCET
| VV |  | Součet |  | 62.443 | [12 empty] | VV | 2 | 4 | True | 1 | ROZPOCET
31 | K | 784121011 | Rozmývání podkladu po oškrabání malby v místnostech výšky do 3,80 m | m2 | 62.443 |  | 0 | CS ÚRS 2019 01 |  | základní |  | 0 | 0 | 0 | 0 | 0 | 16 | K | 2 |  |  |  | ROZPOCET | 0 | 0 | 0 | 0 | 0 | 1 | 0 | 16 | -1872260924
| VV |  | suterén | [14 empty] | VV | 2 | 1 | True | 0 | ROZPOCET
| VV |  | výmalba strop/1 | [14 empty] | VV | 2 | 1 | True | 0 | ROZPOCET
| VV |  | m/2/ | [14 empty] | VV | 2 | 1 | True | 0 | ROZPOCET
| VV |  | 6,475*3,9 |  | 25.253 | [12 empty] | VV | 2 | 2 | True | 0 | ROZPOCET
| VV |  | suterén | [14 empty] | VV | 2 | 1 | True | 0 | ROZPOCET
| VV |  | výmalba strop/2 | [14 empty] | VV | 2 | 1 | True | 0 | ROZPOCET
| VV |  | m/2/ | [14 empty] | VV | 2 | 1 | True | 0 | ROZPOCET
| VV |  | 3,025*3,9 |  | 11.798 | [12 empty] | VV | 2 | 2 | True | 0 | ROZPOCET
| VV |  | suterén | [14 empty] | VV | 2 | 1 | True | 0 | ROZPOCET
| VV |  | výmalba strop/3 | [14 empty] | VV | 2 | 1 | True | 0 | ROZPOCET
| VV |  | m/2/ | [14 empty] | VV | 2 | 1 | True | 0 | ROZPOCET
| VV |  | 1,95*4,65 |  | 9.068 | [12 empty] | VV | 2 | 2 | True | 0 | ROZPOCET
| VV |  | suterén | [14 empty] | VV | 2 | 1 | True | 0 | ROZPOCET
| VV |  | výmalba strop/4 | [14 empty] | VV | 2 | 1 | True | 0 | ROZPOCET
| VV |  | m/2/ | [14 empty] | VV | 2 | 1 | True | 0 | ROZPOCET
| VV |  | 4,65*1,725 |  | 8.021 | [12 empty] | VV | 2 | 2 | True | 0 | ROZPOCET
| VV |  | suterén | [14 empty] | VV | 2 | 1 | True | 0 | ROZPOCET
| VV |  | výmalba strop/5- chodba | [14 empty] | VV | 2 | 1 | True | 0 | ROZPOCET
| VV |  | m/2/ | [14 empty] | VV | 2 | 1 | True | 0 | ROZPOCET
| VV |  | (0,8*0,45)+(3,75*1,2) |  | 4.86 | [12 empty] | VV | 2 | 2 | True | 0 | ROZPOCET
| VV |  | suterén | [14 empty] | VV | 2 | 1 | True | 0 | ROZPOCET
| VV |  | výmalba strop/6- schodiště | [14 empty] | VV | 2 | 1 | True | 0 | ROZPOCET
| VV |  | m/2/ | [14 empty] | VV | 2 | 1 | True | 0 | ROZPOCET
| VV |  | 3,825*0,9 |  | 3.443 | [12 empty] | VV | 2 | 2 | True | 0 | ROZPOCET
| VV |  | Součet |  | 62.443 | [12 empty] | VV | 2 | 4 | True | 1 | ROZPOCET
32 | K | 784121031 | Mydlení podkladu v místnostech výšky do 3,80 m | m2 | 62.443 |  | 0 | CS ÚRS 2019 01 |  | základní |  | 0 | 2.5e-05 | 0.0015611 | 0 | 0 | 16 | K | 2 |  |  |  | ROZPOCET | 0 | 0 | 0 | 0 | 0 | 1 | 0 | 16 | 824028769
| VV |  | suterén | [14 empty] | VV | 2 | 1 | True | 0 | ROZPOCET
| VV |  | výmalba strop/1 | [14 empty] | VV | 2 | 1 | True | 0 | ROZPOCET
| VV |  | m/2/ | [14 empty] | VV | 2 | 1 | True | 0 | ROZPOCET
| VV |  | 6,475*3,9 |  | 25.253 | [12 empty] | VV | 2 | 2 | True | 0 | ROZPOCET
| VV |  | suterén | [14 empty] | VV | 2 | 1 | True | 0 | ROZPOCET
| VV |  | výmalba strop/2 | [14 empty] | VV | 2 | 1 | True | 0 | ROZPOCET
| VV |  | m/2/ | [14 empty] | VV | 2 | 1 | True | 0 | ROZPOCET
| VV |  | 3,025*3,9 |  | 11.798 | [12 empty] | VV | 2 | 2 | True | 0 | ROZPOCET
| VV |  | suterén | [14 empty] | VV | 2 | 1 | True | 0 | ROZPOCET
| VV |  | výmalba strop/3 | [14 empty] | VV | 2 | 1 | True | 0 | ROZPOCET
| VV |  | m/2/ | [14 empty] | VV | 2 | 1 | True | 0 | ROZPOCET
| VV |  | 1,95*4,65 |  | 9.068 | [12 empty] | VV | 2 | 2 | True | 0 | ROZPOCET
| VV |  | suterén | [14 empty] | VV | 2 | 1 | True | 0 | ROZPOCET
| VV |  | výmalba strop/4 | [14 empty] | VV | 2 | 1 | True | 0 | ROZPOCET
| VV |  | m/2/ | [14 empty] | VV | 2 | 1 | True | 0 | ROZPOCET
| VV |  | 4,65*1,725 |  | 8.021 | [12 empty] | VV | 2 | 2 | True | 0 | ROZPOCET
| VV |  | suterén | [14 empty] | VV | 2 | 1 | True | 0 | ROZPOCET
| VV |  | výmalba strop/5- chodba | [14 empty] | VV | 2 | 1 | True | 0 | ROZPOCET
| VV |  | m/2/ | [14 empty] | VV | 2 | 1 | True | 0 | ROZPOCET
| VV |  | (0,8*0,45)+(3,75*1,2) |  | 4.86 | [12 empty] | VV | 2 | 2 | True | 0 | ROZPOCET
| VV |  | suterén | [14 empty] | VV | 2 | 1 | True | 0 | ROZPOCET
| VV |  | výmalba strop/6- schodiště | [14 empty] | VV | 2 | 1 | True | 0 | ROZPOCET
| VV |  | m/2/ | [14 empty] | VV | 2 | 1 | True | 0 | ROZPOCET
| VV |  | 3,825*0,9 |  | 3.443 | [12 empty] | VV | 2 | 2 | True | 0 | ROZPOCET
| VV |  | Součet |  | 62.443 | [12 empty] | VV | 2 | 4 | True | 1 | ROZPOCET
33 | K | 784161401 | Celoplošné vyrovnání podkladu sádrovou stěrkou, tloušťky do 3 mm vyhlazením v místnostech výšky do 3,80 m | m2 | 62.443 |  | 0 | CS ÚRS 2019 01 |  | základní |  | 0 | 0.00318 | 0.19857 | 0 | 0 | 16 | K | 2 |  |  |  | ROZPOCET | 0 | 0 | 0 | 0 | 0 | 1 | 0 | 16 | 349719674
| VV |  | suterén | [14 empty] | VV | 2 | 1 | True | 0 | ROZPOCET
| VV |  | výmalba strop/1 | [14 empty] | VV | 2 | 1 | True | 0 | ROZPOCET
| VV |  | m/2/ | [14 empty] | VV | 2 | 1 | True | 0 | ROZPOCET
| VV |  | 6,475*3,9 |  | 25.253 | [12 empty] | VV | 2 | 2 | True | 0 | ROZPOCET
| VV |  | suterén | [14 empty] | VV | 2 | 1 | True | 0 | ROZPOCET
| VV |  | výmalba strop/2 | [14 empty] | VV | 2 | 1 | True | 0 | ROZPOCET
| VV |  | m/2/ | [14 empty] | VV | 2 | 1 | True | 0 | ROZPOCET
| VV |  | 3,025*3,9 |  | 11.798 | [12 empty] | VV | 2 | 2 | True | 0 | ROZPOCET
| VV |  | suterén | [14 empty] | VV | 2 | 1 | True | 0 | ROZPOCET
| VV |  | výmalba strop/3 | [14 empty] | VV | 2 | 1 | True | 0 | ROZPOCET
| VV |  | m/2/ | [14 empty] | VV | 2 | 1 | True | 0 | ROZPOCET
| VV |  | 1,95*4,65 |  | 9.068 | [12 empty] | VV | 2 | 2 | True | 0 | ROZPOCET
| VV |  | suterén | [14 empty] | VV | 2 | 1 | True | 0 | ROZPOCET
| VV |  | výmalba strop/4 | [14 empty] | VV | 2 | 1 | True | 0 | ROZPOCET
| VV |  | m/2/ | [14 empty] | VV | 2 | 1 | True | 0 | ROZPOCET
| VV |  | 4,65*1,725 |  | 8.021 | [12 empty] | VV | 2 | 2 | True | 0 | ROZPOCET
| VV |  | suterén | [14 empty] | VV | 2 | 1 | True | 0 | ROZPOCET
| VV |  | výmalba strop/5- chodba | [14 empty] | VV | 2 | 1 | True | 0 | ROZPOCET
| VV |  | m/2/ | [14 empty] | VV | 2 | 1 | True | 0 | ROZPOCET
| VV |  | (0,8*0,45)+(3,75*1,2) |  | 4.86 | [12 empty] | VV | 2 | 2 | True | 0 | ROZPOCET
| VV |  | suterén | [14 empty] | VV | 2 | 1 | True | 0 | ROZPOCET
| VV |  | výmalba strop/6- schodiště | [14 empty] | VV | 2 | 1 | True | 0 | ROZPOCET
| VV |  | m/2/ | [14 empty] | VV | 2 | 1 | True | 0 | ROZPOCET
| VV |  | 3,825*0,9 |  | 3.443 | [12 empty] | VV | 2 | 2 | True | 0 | ROZPOCET
| VV |  | Součet |  | 62.443 | [12 empty] | VV | 2 | 4 | True | 1 | ROZPOCET
34 | K | 784171101 | Zakrytí nemalovaných ploch (materiál ve specifikaci) včetně pozdějšího odkrytí podlah | m2 | 62.443 |  | 0 | CS ÚRS 2019 01 |  | základní |  | 0 | 0 | 0 | 0 | 0 | 16 | K | 2 |  |  |  | ROZPOCET | 0 | 0 | 0 | 0 | 0 | 1 | 0 | 16 | 532337236
| VV |  | suterén | [14 empty] | VV | 2 | 1 | True | 0 | ROZPOCET
| VV |  | zakrývání podlah | [14 empty] | VV | 2 | 1 | True | 0 | ROZPOCET
| VV |  | m/2/ | [14 empty] | VV | 2 | 1 | True | 0 | ROZPOCET
| VV |  | 6,475*3,9 |  | 25.253 | [12 empty] | VV | 2 | 2 | True | 0 | ROZPOCET
| VV |  | suterén | [14 empty] | VV | 2 | 1 | True | 0 | ROZPOCET
| VV |  | zakrývání podlah | [14 empty] | VV | 2 | 1 | True | 0 | ROZPOCET
| VV |  | m/2/ | [14 empty] | VV | 2 | 1 | True | 0 | ROZPOCET
| VV |  | 3,025*3,9 |  | 11.798 | [12 empty] | VV | 2 | 2 | True | 0 | ROZPOCET
| VV |  | suterén | [14 empty] | VV | 2 | 1 | True | 0 | ROZPOCET
| VV |  | zakrývání podlah | [14 empty] | VV | 2 | 1 | True | 0 | ROZPOCET
| VV |  | m/2/ | [14 empty] | VV | 2 | 1 | True | 0 | ROZPOCET
| VV |  | 1,95*4,65 |  | 9.068 | [12 empty] | VV | 2 | 2 | True | 0 | ROZPOCET
| VV |  | suterén | [14 empty] | VV | 2 | 1 | True | 0 | ROZPOCET
| VV |  | zakrývání podlah | [14 empty] | VV | 2 | 1 | True | 0 | ROZPOCET
| VV |  | m/2/ | [14 empty] | VV | 2 | 1 | True | 0 | ROZPOCET
| VV |  | 4,65*1,725 |  | 8.021 | [12 empty] | VV | 2 | 2 | True | 0 | ROZPOCET
| VV |  | suterén | [14 empty] | VV | 2 | 1 | True | 0 | ROZPOCET
| VV |  | zakrývání podlah | [14 empty] | VV | 2 | 1 | True | 0 | ROZPOCET
| VV |  | m/2/ | [14 empty] | VV | 2 | 1 | True | 0 | ROZPOCET
| VV |  | (0,8*0,45)+(3,75*1,2) |  | 4.86 | [12 empty] | VV | 2 | 2 | True | 0 | ROZPOCET
| VV |  | suterén | [14 empty] | VV | 2 | 1 | True | 0 | ROZPOCET
| VV |  | zakrývání podlah | [14 empty] | VV | 2 | 1 | True | 0 | ROZPOCET
| VV |  | m/2/ | [14 empty] | VV | 2 | 1 | True | 0 | ROZPOCET
| VV |  | 3,825*0,9 |  | 3.443 | [12 empty] | VV | 2 | 2 | True | 0 | ROZPOCET
| VV |  | Součet |  | 62.443 | [12 empty] | VV | 2 | 4 | True | 1 | ROZPOCET
35 | M | 581248440 | fólie pro malířské potřeby zakrývací tl 25µ 4x5m | m2 | 68.687 |  | 0 | CS ÚRS 2019 01 |  | základní |  | 0 | 0 | 0 | 0 | 0 | 32 | M | 2 |  |  |  | ROZPOCET | 0 | 0 | 0 | 0 | 0 | 1 | 0 | 16 | -257913255
| VV |  | suterén | [14 empty] | VV | 2 | 1 | True | 0 | ROZPOCET
| VV |  | zakrývání podlah | [14 empty] | VV | 2 | 1 | True | 0 | ROZPOCET
| VV |  | m/2/ | [14 empty] | VV | 2 | 1 | True | 0 | ROZPOCET
| VV |  | 6,475*3,9 |  | 25.253 | [12 empty] | VV | 2 | 2 | True | 0 | ROZPOCET
| VV |  | suterén | [14 empty] | VV | 2 | 1 | True | 0 | ROZPOCET
| VV |  | zakrývání podlah | [14 empty] | VV | 2 | 1 | True | 0 | ROZPOCET
| VV |  | m/2/ | [14 empty] | VV | 2 | 1 | True | 0 | ROZPOCET
| VV |  | 3,025*3,9 |  | 11.798 | [12 empty] | VV | 2 | 2 | True | 0 | ROZPOCET
| VV |  | suterén | [14 empty] | VV | 2 | 1 | True | 0 | ROZPOCET
| VV |  | zakrývání podlah | [14 empty] | VV | 2 | 1 | True | 0 | ROZPOCET
| VV |  | m/2/ | [14 empty] | VV | 2 | 1 | True | 0 | ROZPOCET
| VV |  | 1,95*4,65 |  | 9.068 | [12 empty] | VV | 2 | 2 | True | 0 | ROZPOCET
| VV |  | suterén | [14 empty] | VV | 2 | 1 | True | 0 | ROZPOCET
| VV |  | zakrývání podlah | [14 empty] | VV | 2 | 1 | True | 0 | ROZPOCET
| VV |  | m/2/ | [14 empty] | VV | 2 | 1 | True | 0 | ROZPOCET
| VV |  | 4,65*1,725 |  | 8.021 | [12 empty] | VV | 2 | 2 | True | 0 | ROZPOCET
| VV |  | suterén | [14 empty] | VV | 2 | 1 | True | 0 | ROZPOCET
| VV |  | zakrývání podlah | [14 empty] | VV | 2 | 1 | True | 0 | ROZPOCET
| VV |  | m/2/ | [14 empty] | VV | 2 | 1 | True | 0 | ROZPOCET
| VV |  | (0,8*0,45)+(3,75*1,2) |  | 4.86 | [12 empty] | VV | 2 | 2 | True | 0 | ROZPOCET
| VV |  | suterén | [14 empty] | VV | 2 | 1 | True | 0 | ROZPOCET
| VV |  | zakrývání podlah | [14 empty] | VV | 2 | 1 | True | 0 | ROZPOCET
| VV |  | m/2/ | [14 empty] | VV | 2 | 1 | True | 0 | ROZPOCET
| VV |  | 3,825*0,9 |  | 3.443 | [12 empty] | VV | 2 | 2 | True | 0 | ROZPOCET
| VV |  | Součet |  | 62.443 | [12 empty] | VV | 2 | 4 | True | 1 | ROZPOCET
| VV |  | 62,443*1,1 'Přepočtené koeficientem množství |  | 68.687 | [12 empty] | VV | 2 | 2 | False | 1 | ROZPOCET
36 | K | 784171111 | Zakrytí nemalovaných ploch (materiál ve specifikaci) včetně pozdějšího odkrytí svislých ploch např. stěn, oken, dveří v místnostech výšky do 3,80 | m2 | 13.878 |  | 0 | CS ÚRS 2019 01 |  | základní |  | 0 | 0 | 0 | 0 | 0 | 16 | K | 2 |  |  |  | ROZPOCET | 0 | 0 | 0 | 0 | 0 | 1 | 0 | 16 | -125361402
| VV |  | zakrývání | [14 empty] | VV | 2 | 1 | True | 0 | ROZPOCET
| VV |  | suterén | [14 empty] | VV | 2 | 1 | True | 0 | ROZPOCET
| VV |  | zakrývání- okna | [14 empty] | VV | 2 | 1 | True | 0 | ROZPOCET
| VV |  | m/2/ | [14 empty] | VV | 2 | 1 | True | 0 | ROZPOCET
| VV |  | 0,9*0,6*6 |  | 3.24 | [12 empty] | VV | 2 | 2 | True | 0 | ROZPOCET
| VV |  | suterén | [14 empty] | VV | 2 | 1 | True | 0 | ROZPOCET
| VV |  | zakrývání- dveře | [14 empty] | VV | 2 | 1 | True | 0 | ROZPOCET
| VV |  | m/2/ | [14 empty] | VV | 2 | 1 | True | 0 | ROZPOCET
| VV |  | 0,9*1,97*2*3 |  | 10.638 | [12 empty] | VV | 2 | 2 | True | 0 | ROZPOCET
| VV |  | Součet |  | 13.878 | [12 empty] | VV | 2 | 4 | True | 1 | ROZPOCET
37 | M | 581248440 | fólie pro malířské potřeby zakrývací tl 25µ 4x5m | m2 | 15.266 |  | 0 | CS ÚRS 2019 01 |  | základní |  | 0 | 0 | 0 | 0 | 0 | 32 | M | 2 |  |  |  | ROZPOCET | 0 | 0 | 0 | 0 | 0 | 1 | 0 | 16 | -1703876305
| VV |  | zakrývání | [14 empty] | VV | 2 | 1 | True | 0 | ROZPOCET
| VV |  | suterén | [14 empty] | VV | 2 | 1 | True | 0 | ROZPOCET
| VV |  | zakrývání- okna | [14 empty] | VV | 2 | 1 | True | 0 | ROZPOCET
| VV |  | m/2/ | [14 empty] | VV | 2 | 1 | True | 0 | ROZPOCET
| VV |  | 0,9*0,6*6 |  | 3.24 | [12 empty] | VV | 2 | 2 | True | 0 | ROZPOCET
| VV |  | suterén | [14 empty] | VV | 2 | 1 | True | 0 | ROZPOCET
| VV |  | zakrývání- dveře | [14 empty] | VV | 2 | 1 | True | 0 | ROZPOCET
| VV |  | m/2/ | [14 empty] | VV | 2 | 1 | True | 0 | ROZPOCET
| VV |  | 0,9*1,97*2*3 |  | 10.638 | [12 empty] | VV | 2 | 2 | True | 0 | ROZPOCET
| VV |  | Součet |  | 13.878 | [12 empty] | VV | 2 | 4 | True | 1 | ROZPOCET
| VV |  | 13,878*1,1 'Přepočtené koeficientem množství |  | 15.266 | [12 empty] | VV | 2 | 2 | False | 1 | ROZPOCET
38 | K | 784181101 | Penetrace podkladu jednonásobná základní akrylátová v místnostech výšky do 3,80 m | m2 | 251.43 |  | 0 | CS ÚRS 2019 01 |  | základní |  | 0 | 0.0002012 | 0.050588 | 0 | 0 | 16 | K | 2 |  |  |  | ROZPOCET | 0 | 0 | 0 | 0 | 0 | 1 | 0 | 16 | 1878980506
| VV |  | výmalba | [14 empty] | VV | 2 | 1 | True | 0 | ROZPOCET
| VV |  | suterén | [14 empty] | VV | 2 | 1 | True | 0 | ROZPOCET
| VV |  | výmalba/1 | [14 empty] | VV | 2 | 1 | True | 0 | ROZPOCET
| VV |  | m/2/ | [14 empty] | VV | 2 | 1 | True | 0 | ROZPOCET
| VV |  | (6,475+3,9+6,475+3,9+1+1)*2,85 |  | 64.838 | [12 empty] | VV | 2 | 2 | True | 0 | ROZPOCET
| VV |  | suterén | [14 empty] | VV | 2 | 1 | True | 0 | ROZPOCET
| VV |  | výmalba/2 | [14 empty] | VV | 2 | 1 | True | 0 | ROZPOCET
| VV |  | m/2/ | [14 empty] | VV | 2 | 1 | True | 0 | ROZPOCET
| VV |  | (3,025+3,9+3,9+1,325+0,9)*2,85 |  | 37.193 | [12 empty] | VV | 2 | 2 | True | 0 | ROZPOCET
| VV |  | suterén | [14 empty] | VV | 2 | 1 | True | 0 | ROZPOCET
| VV |  | výmalba/3 | [14 empty] | VV | 2 | 1 | True | 0 | ROZPOCET
| VV |  | m/2/ | [14 empty] | VV | 2 | 1 | True | 0 | ROZPOCET
| VV |  | (1,95+4,65+1,95+4,65)*2,85 |  | 37.62 | [12 empty] | VV | 2 | 2 | True | 0 | ROZPOCET
| VV |  | suterén | [14 empty] | VV | 2 | 1 | True | 0 | ROZPOCET
| VV |  | výmalba/4 | [14 empty] | VV | 2 | 1 | True | 0 | ROZPOCET
| VV |  | m/2/ | [14 empty] | VV | 2 | 1 | True | 0 | ROZPOCET
| VV |  | (1,725+1,725+4,65+4,65)*(2,85-1,8) |  | 13.388 | [12 empty] | VV | 2 | 2 | True | 0 | ROZPOCET
| VV |  | suterén | [14 empty] | VV | 2 | 1 | True | 0 | ROZPOCET
| VV |  | výmalba/5- chodba | [14 empty] | VV | 2 | 1 | True | 0 | ROZPOCET
| VV |  | m/2/ | [14 empty] | VV | 2 | 1 | True | 0 | ROZPOCET
| VV |  | (0,45+0,45+1,95+0,075+1,725+0,3+0,4+1,95+0,075+1,725)*2,85 |  | 25.935 | [12 empty] | VV | 2 | 2 | True | 0 | ROZPOCET
| VV |  | suterén | [14 empty] | VV | 2 | 1 | True | 0 | ROZPOCET
| VV |  | výmalba/6- schodiště | [14 empty] | VV | 2 | 1 | True | 0 | ROZPOCET
| VV |  | m/2/ | [14 empty] | VV | 2 | 1 | True | 0 | ROZPOCET
| VV |  | (0,9*0,2)+(3,45*2,85*0,5*2) |  | 10.013 | [12 empty] | VV | 2 | 2 | True | 0 | ROZPOCET
| VV |  | Mezisoučet |  | 188.987 | [12 empty] | VV | 2 | 3 | True | 0 | ROZPOCET
| VV |  | suterén | [14 empty] | VV | 2 | 1 | True | 0 | ROZPOCET
| VV |  | výmalba strop/1 | [14 empty] | VV | 2 | 1 | True | 0 | ROZPOCET
| VV |  | m/2/ | [14 empty] | VV | 2 | 1 | True | 0 | ROZPOCET
| VV |  | 6,475*3,9 |  | 25.253 | [12 empty] | VV | 2 | 2 | True | 0 | ROZPOCET
| VV |  | suterén | [14 empty] | VV | 2 | 1 | True | 0 | ROZPOCET
| VV |  | výmalba strop/2 | [14 empty] | VV | 2 | 1 | True | 0 | ROZPOCET
| VV |  | m/2/ | [14 empty] | VV | 2 | 1 | True | 0 | ROZPOCET
| VV |  | 3,025*3,9 |  | 11.798 | [12 empty] | VV | 2 | 2 | True | 0 | ROZPOCET
| VV |  | suterén | [14 empty] | VV | 2 | 1 | True | 0 | ROZPOCET
| VV |  | výmalba strop/3 | [14 empty] | VV | 2 | 1 | True | 0 | ROZPOCET
| VV |  | m/2/ | [14 empty] | VV | 2 | 1 | True | 0 | ROZPOCET
| VV |  | 1,95*4,65 |  | 9.068 | [12 empty] | VV | 2 | 2 | True | 0 | ROZPOCET
| VV |  | suterén | [14 empty] | VV | 2 | 1 | True | 0 | ROZPOCET
| VV |  | výmalba strop/4 | [14 empty] | VV | 2 | 1 | True | 0 | ROZPOCET
| VV |  | m/2/ | [14 empty] | VV | 2 | 1 | True | 0 | ROZPOCET
| VV |  | 4,65*1,725 |  | 8.021 | [12 empty] | VV | 2 | 2 | True | 0 | ROZPOCET
| VV |  | suterén | [14 empty] | VV | 2 | 1 | True | 0 | ROZPOCET
| VV |  | výmalba strop/5- chodba | [14 empty] | VV | 2 | 1 | True | 0 | ROZPOCET
| VV |  | m/2/ | [14 empty] | VV | 2 | 1 | True | 0 | ROZPOCET
| VV |  | (0,8*0,45)+(3,75*1,2) |  | 4.86 | [12 empty] | VV | 2 | 2 | True | 0 | ROZPOCET
| VV |  | suterén | [14 empty] | VV | 2 | 1 | True | 0 | ROZPOCET
| VV |  | výmalba strop/6- schodiště | [14 empty] | VV | 2 | 1 | True | 0 | ROZPOCET
| VV |  | m/2/ | [14 empty] | VV | 2 | 1 | True | 0 | ROZPOCET
| VV |  | 3,825*0,9 |  | 3.443 | [12 empty] | VV | 2 | 2 | True | 0 | ROZPOCET
| VV |  | Mezisoučet |  | 62.443 | [12 empty] | VV | 2 | 3 | True | 0 | ROZPOCET
| VV |  | Součet |  | 251.43 | [12 empty] | VV | 2 | 4 | True | 1 | ROZPOCET
39 | K | 784191001 | Čištění vnitřních ploch hrubý úklid po provedení malířských prací omytím oken nebo balkonových dveří jednoduchých | m2 | 3.24 |  | 0 | CS ÚRS 2019 01 |  | základní |  | 0 | 1.3675e-05 | 4.4307e-05 | 0 | 0 | 16 | K | 2 |  |  |  | ROZPOCET | 0 | 0 | 0 | 0 | 0 | 1 | 0 | 16 | -1095056441
| VV |  | zakrývání | [14 empty] | VV | 2 | 1 | True | 0 | ROZPOCET
| VV |  | suterén | [14 empty] | VV | 2 | 1 | True | 0 | ROZPOCET
| VV |  | zakrývání- okna | [14 empty] | VV | 2 | 1 | True | 0 | ROZPOCET
| VV |  | m/2/ | [14 empty] | VV | 2 | 1 | True | 0 | ROZPOCET
| VV |  | 0,9*0,6*6 |  | 3.24 | [12 empty] | VV | 2 | 2 | True | 0 | ROZPOCET
| VV |  | Součet |  | 3.24 | [12 empty] | VV | 2 | 4 | True | 1 | ROZPOCET
40 | K | 784191005 | Čištění vnitřních ploch hrubý úklid po provedení malířských prací omytím dveří nebo vrat | m2 | 10.638 |  | 0 | CS ÚRS 2019 01 |  | základní |  | 0 | 1.2775e-05 | 0.0001359 | 0 | 0 | 16 | K | 2 |  |  |  | ROZPOCET | 0 | 0 | 0 | 0 | 0 | 1 | 0 | 16 | -428957781
| VV |  | suterén | [14 empty] | VV | 2 | 1 | True | 0 | ROZPOCET
| VV |  | zakrývání- dveře | [14 empty] | VV | 2 | 1 | True | 0 | ROZPOCET
| VV |  | m/2/ | [14 empty] | VV | 2 | 1 | True | 0 | ROZPOCET
| VV |  | 0,9*1,97*2*3 |  | 10.638 | [12 empty] | VV | 2 | 2 | True | 0 | ROZPOCET
| VV |  | Součet |  | 10.638 | [12 empty] | VV | 2 | 4 | True | 1 | ROZPOCET
41 | K | 784191007 | Čištění vnitřních ploch hrubý úklid po provedení malířských prací omytím podlah | m2 | 62.443 |  | 0 | CS ÚRS 2019 01 |  | základní |  | 0 | 1.1875e-05 | 0.00074151 | 0 | 0 | 16 | K | 2 |  |  |  | ROZPOCET | 0 | 0 | 0 | 0 | 0 | 1 | 0 | 16 | -870029268
| VV |  | suterén | [14 empty] | VV | 2 | 1 | True | 0 | ROZPOCET
| VV |  | zakrývání podlah | [14 empty] | VV | 2 | 1 | True | 0 | ROZPOCET
| VV |  | m/2/ | [14 empty] | VV | 2 | 1 | True | 0 | ROZPOCET
| VV |  | 6,475*3,9 |  | 25.253 | [12 empty] | VV | 2 | 2 | True | 0 | ROZPOCET
| VV |  | suterén | [14 empty] | VV | 2 | 1 | True | 0 | ROZPOCET
| VV |  | zakrývání podlah | [14 empty] | VV | 2 | 1 | True | 0 | ROZPOCET
| VV |  | m/2/ | [14 empty] | VV | 2 | 1 | True | 0 | ROZPOCET
| VV |  | 3,025*3,9 |  | 11.798 | [12 empty] | VV | 2 | 2 | True | 0 | ROZPOCET
| VV |  | suterén | [14 empty] | VV | 2 | 1 | True | 0 | ROZPOCET
| VV |  | zakrývání podlah | [14 empty] | VV | 2 | 1 | True | 0 | ROZPOCET
| VV |  | m/2/ | [14 empty] | VV | 2 | 1 | True | 0 | ROZPOCET
| VV |  | 1,95*4,65 |  | 9.068 | [12 empty] | VV | 2 | 2 | True | 0 | ROZPOCET
| VV |  | suterén | [14 empty] | VV | 2 | 1 | True | 0 | ROZPOCET
| VV |  | zakrývání podlah | [14 empty] | VV | 2 | 1 | True | 0 | ROZPOCET
| VV |  | m/2/ | [14 empty] | VV | 2 | 1 | True | 0 | ROZPOCET
| VV |  | 4,65*1,725 |  | 8.021 | [12 empty] | VV | 2 | 2 | True | 0 | ROZPOCET
| VV |  | suterén | [14 empty] | VV | 2 | 1 | True | 0 | ROZPOCET
| VV |  | zakrývání podlah | [14 empty] | VV | 2 | 1 | True | 0 | ROZPOCET
| VV |  | m/2/ | [14 empty] | VV | 2 | 1 | True | 0 | ROZPOCET
| VV |  | (0,8*0,45)+(3,75*1,2) |  | 4.86 | [12 empty] | VV | 2 | 2 | True | 0 | ROZPOCET
| VV |  | suterén | [14 empty] | VV | 2 | 1 | True | 0 | ROZPOCET
| VV |  | zakrývání podlah | [14 empty] | VV | 2 | 1 | True | 0 | ROZPOCET
| VV |  | m/2/ | [14 empty] | VV | 2 | 1 | True | 0 | ROZPOCET
| VV |  | 3,825*0,9 |  | 3.443 | [12 empty] | VV | 2 | 2 | True | 0 | ROZPOCET
| VV |  | Součet |  | 62.443 | [12 empty] | VV | 2 | 4 | True | 1 | ROZPOCET
42 | K | 784312001 | Malby vápenné jednonásobné, bílé v místnostech výšky do 3,80 m | m2 | 251.43 |  | 0 | CS ÚRS 2019 01 |  | základní |  | 0 | 0.0002 | 0.050286 | 0 | 0 | 16 | K | 2 |  |  |  | ROZPOCET | 0 | 0 | 0 | 0 | 0 | 1 | 0 | 16 | 2144802184
| VV |  | výmalba | [14 empty] | VV | 2 | 1 | True | 0 | ROZPOCET
| VV |  | suterén | [14 empty] | VV | 2 | 1 | True | 0 | ROZPOCET
| VV |  | výmalba/1 | [14 empty] | VV | 2 | 1 | True | 0 | ROZPOCET
| VV |  | m/2/ | [14 empty] | VV | 2 | 1 | True | 0 | ROZPOCET
| VV |  | (6,475+3,9+6,475+3,9+1+1)*2,85 |  | 64.838 | [12 empty] | VV | 2 | 2 | True | 0 | ROZPOCET
| VV |  | suterén | [14 empty] | VV | 2 | 1 | True | 0 | ROZPOCET
| VV |  | výmalba/2 | [14 empty] | VV | 2 | 1 | True | 0 | ROZPOCET
| VV |  | m/2/ | [14 empty] | VV | 2 | 1 | True | 0 | ROZPOCET
| VV |  | (3,025+3,9+3,9+1,325+0,9)*2,85 |  | 37.193 | [12 empty] | VV | 2 | 2 | True | 0 | ROZPOCET
| VV |  | suterén | [14 empty] | VV | 2 | 1 | True | 0 | ROZPOCET
| VV |  | výmalba/3 | [14 empty] | VV | 2 | 1 | True | 0 | ROZPOCET
| VV |  | m/2/ | [14 empty] | VV | 2 | 1 | True | 0 | ROZPOCET
| VV |  | (1,95+4,65+1,95+4,65)*2,85 |  | 37.62 | [12 empty] | VV | 2 | 2 | True | 0 | ROZPOCET
| VV |  | suterén | [14 empty] | VV | 2 | 1 | True | 0 | ROZPOCET
| VV |  | výmalba/4 | [14 empty] | VV | 2 | 1 | True | 0 | ROZPOCET
| VV |  | m/2/ | [14 empty] | VV | 2 | 1 | True | 0 | ROZPOCET
| VV |  | (1,725+1,725+4,65+4,65)*(2,85-1,8) |  | 13.388 | [12 empty] | VV | 2 | 2 | True | 0 | ROZPOCET
| VV |  | suterén | [14 empty] | VV | 2 | 1 | True | 0 | ROZPOCET
| VV |  | výmalba/5- chodba | [14 empty] | VV | 2 | 1 | True | 0 | ROZPOCET
| VV |  | m/2/ | [14 empty] | VV | 2 | 1 | True | 0 | ROZPOCET
| VV |  | (0,45+0,45+1,95+0,075+1,725+0,3+0,4+1,95+0,075+1,725)*2,85 |  | 25.935 | [12 empty] | VV | 2 | 2 | True | 0 | ROZPOCET
| VV |  | suterén | [14 empty] | VV | 2 | 1 | True | 0 | ROZPOCET
| VV |  | výmalba/6- schodiště | [14 empty] | VV | 2 | 1 | True | 0 | ROZPOCET
| VV |  | m/2/ | [14 empty] | VV | 2 | 1 | True | 0 | ROZPOCET
| VV |  | (0,9*0,2)+(3,45*2,85*0,5*2) |  | 10.013 | [12 empty] | VV | 2 | 2 | True | 0 | ROZPOCET
| VV |  | Mezisoučet |  | 188.987 | [12 empty] | VV | 2 | 3 | True | 0 | ROZPOCET
| VV |  | suterén | [14 empty] | VV | 2 | 1 | True | 0 | ROZPOCET
| VV |  | výmalba strop/1 | [14 empty] | VV | 2 | 1 | True | 0 | ROZPOCET
| VV |  | m/2/ | [14 empty] | VV | 2 | 1 | True | 0 | ROZPOCET
| VV |  | 6,475*3,9 |  | 25.253 | [12 empty] | VV | 2 | 2 | True | 0 | ROZPOCET
| VV |  | suterén | [14 empty] | VV | 2 | 1 | True | 0 | ROZPOCET
| VV |  | výmalba strop/2 | [14 empty] | VV | 2 | 1 | True | 0 | ROZPOCET
| VV |  | m/2/ | [14 empty] | VV | 2 | 1 | True | 0 | ROZPOCET
| VV |  | 3,025*3,9 |  | 11.798 | [12 empty] | VV | 2 | 2 | True | 0 | ROZPOCET
| VV |  | suterén | [14 empty] | VV | 2 | 1 | True | 0 | ROZPOCET
| VV |  | výmalba strop/3 | [14 empty] | VV | 2 | 1 | True | 0 | ROZPOCET
| VV |  | m/2/ | [14 empty] | VV | 2 | 1 | True | 0 | ROZPOCET
| VV |  | 1,95*4,65 |  | 9.068 | [12 empty] | VV | 2 | 2 | True | 0 | ROZPOCET
| VV |  | suterén | [14 empty] | VV | 2 | 1 | True | 0 | ROZPOCET
| VV |  | výmalba strop/4 | [14 empty] | VV | 2 | 1 | True | 0 | ROZPOCET
| VV |  | m/2/ | [14 empty] | VV | 2 | 1 | True | 0 | ROZPOCET
| VV |  | 4,65*1,725 |  | 8.021 | [12 empty] | VV | 2 | 2 | True | 0 | ROZPOCET
| VV |  | suterén | [14 empty] | VV | 2 | 1 | True | 0 | ROZPOCET
| VV |  | výmalba strop/5- chodba | [14 empty] | VV | 2 | 1 | True | 0 | ROZPOCET
| VV |  | m/2/ | [14 empty] | VV | 2 | 1 | True | 0 | ROZPOCET
| VV |  | (0,8*0,45)+(3,75*1,2) |  | 4.86 | [12 empty] | VV | 2 | 2 | True | 0 | ROZPOCET
| VV |  | suterén | [14 empty] | VV | 2 | 1 | True | 0 | ROZPOCET
| VV |  | výmalba strop/6- schodiště | [14 empty] | VV | 2 | 1 | True | 0 | ROZPOCET
| VV |  | m/2/ | [14 empty] | VV | 2 | 1 | True | 0 | ROZPOCET
| VV |  | 3,825*0,9 |  | 3.443 | [12 empty] | VV | 2 | 2 | True | 0 | ROZPOCET
| VV |  | Mezisoučet |  | 62.443 | [12 empty] | VV | 2 | 3 | True | 0 | ROZPOCET
| VV |  | Součet |  | 251.43 | [12 empty] | VV | 2 | 4 | True | 1 | ROZPOCET
| D | HZS | Hodinové zúčtovací sazby |  |  |  | 0 |  |  |  |  | 0 |  | 0 |  | 0 | 4 | D | 0 |  |  |  | ROZPOCET | [6 empty] | 0
43 | K | HZS1291 | Hodinové zúčtovací sazby profesí HSV zemní a pomocné práce pomocný stavební dělník | hod | 64 |  | 0 | CS ÚRS 2019 01 |  | základní |  | 0 | 0 | 0 | 0 | 0 | 512 | K | 1 |  |  |  | ROZPOCET | 0 | 0 | 0 | 0 | 0 | 1 | 0 | 512 | 1731826558
| VV |  | vyklizení objektu | [14 empty] | VV | 1 | 1 | True | 0 | ROZPOCET
| VV |  | suterén | [14 empty] | VV | 1 | 1 | True | 0 | ROZPOCET
| VV |  | vyklizení objektu- odhad | [14 empty] | VV | 1 | 1 | True | 0 | ROZPOCET
| VV |  | hod | [14 empty] | VV | 1 | 1 | True | 0 | ROZPOCET
| VV |  | 4*2*8 |  | 64 | [12 empty] | VV | 1 | 2 | True | 0 | ROZPOCET
| VV |  | předpoklad 4 lidé 2 dny á 8 hodin | [14 empty] | VV | 1 | 1 | True | 0 | ROZPOCET
| VV |  | Součet |  | 64 | [12 empty] | VV | 1 | 4 | True | 1 | ROZPOCET

## 2019-073-05 - VRN
{cf29af99-6450-41f8-b78e-132492097da4}
2
| KRYCÍ LIST SOUPISU PRACÍ | [7 empty] | v --- níže se nacházejí doplnkové a pomocné údaje k sestavám --- v | [8 empty] | False
Stavba:
Oprava hydroizolace MŠ Zlepšovatelů 27
Objekt:
2019-073-05 - VRN
| KSO: |  |  |  |  | CC-CZ:
| Místo: |  | MŠ Zlepšovatelů 1502/27 |  |  | Datum: | 13. 5. 2019
| Zadavatel: |  |  |  |  | IČ:
|  | Ostrava, městský obvod Ostrava -Jih |  |  |  | DIČ:
| Uchazeč: |  |  |  |  | IČ: | Vyplň údaj
|  | Vyplň údaj |  |  |  | DIČ: | Vyplň údaj
| Projektant: |  |  |  |  | IČ:
|  | ČOS exim s.r.o, Alešova 26,České Budějovice |  |  |  | DIČ:
| Zpracovatel: |  |  |  |  | IČ:
|  | Ing.Dana Mlejnková |  |  |  | DIČ:
Poznámka:
Zpracováno dle metodiky ÚRS s maximálním zatříděním položek (popisu činností) dle Třídníku stavebních konstrukcí a prací. Použita databáze směrných cen 2019/I. Položky, které databáze neobsahuje, oceněny dle brutto ceníků příslušných dodavatelů. Veškeré názvy jednotlivých zařízení jsou uvedeny pouze pro určení technické úrovně a provozních parametrů. Ve všech případech lze použít i jiná než navržená zařízení, která mají podobnou nebo minimálně stejnou kvalitu, účinnost a výkon, parametry použití, ev. hlučnost (která bezpodmínečně splňuje platné hygienické normy). Celková množství u jednotlivých položek (kusy, metry) byla odměřena a sečtena ručně a digitálně z výkresů.
| Cena bez DPH | [5 empty] | 0
|  |  | Základ daně |  |  | Sazba daně | Výše daně
| DPH | základní | 0 |  |  | 21% | 0
|  | snížená | 0 |  |  | 15% | 0
|  | zákl. přenesená | 0 |  |  | 21% | 0
|  | sníž. přenesená | 0 |  |  | 15% | 0
|  | nulová | 0 |  |  | 0% | 0
| Cena s DPH |  |  | v | CZK |  | 0
REKAPITULACE ČLENĚNÍ SOUPISU PRACÍ
Stavba:
Oprava hydroizolace MŠ Zlepšovatelů 27
Objekt:
2019-073-05 - VRN
Místo: |  |  | MŠ Zlepšovatelů 1502/27 |  |  | Datum: | 13. 5. 2019
Zadavatel: |  |  | Ostrava, městský obvod Ostrava -Jih |  |  | Projektant: | ČOS exim s.r.o, Alešova 26,České Budějovice
Uchazeč: |  |  | Vyplň údaj |  |  | Zpracovatel: | Ing.Dana Mlejnková
Kód dílu - Popis | [6 empty] | Cena celkem [CZK]
Náklady stavby celkem | [6 empty] | 0 | [11 empty] | -1
| VRN - Vedlejší rozpočtové náklady | [5 empty] | 0
| VRN3 - Zařízení staveniště | [5 empty] | 0
| VRN4 - Inženýrská činnost | [5 empty] | 0
| VRN6 - Územní vlivy | [5 empty] | 0
| VRN9 - Ostatní náklady | [5 empty] | 0
SOUPIS PRACÍ
Stavba:
Oprava hydroizolace MŠ Zlepšovatelů 27
Objekt:
2019-073-05 - VRN
Místo: |  |  | MŠ Zlepšovatelů 1502/27 |  |  | Datum: | 13. 5. 2019
Zadavatel: |  |  | Ostrava, městský obvod Ostrava -Jih |  |  | Projektant: | ČOS exim s.r.o, Alešova 26,České Budějovice
Uchazeč: |  |  | Vyplň údaj |  |  | Zpracovatel: | Ing.Dana Mlejnková
PČ | Typ | Kód | Popis | MJ | Množství | J.cena [CZK] | Cena celkem [CZK] | Cenová soustava |  | DPH | J. Nh [h] | Nh celkem [h] | J. hmotnost [t] | Hmotnost celkem [t] | J. suť [t] | Suť Celkem [t]
Náklady soupisu celkem | [6 empty] | 0 |  |  |  |  | 0 |  | 0 |  | 0 |  | D | -1 | [7 empty] | 0
| D | VRN | Vedlejší rozpočtové náklady |  |  |  | 0 |  |  |  |  | 0 |  | 0 |  | 0 | 5 | D | 0 | ROZPOCET | [6 empty] | 0
| D | VRN3 | Zařízení staveniště |  |  |  | 0 |  |  |  |  | 0 |  | 0 |  | 0 | 5 | D | 1 | ROZPOCET | [6 empty] | 0
1 | K | 030001000 | Zařízení staveniště | % |  |  | 0 | CS ÚRS 2019 01 |  | základní |  | 0 | 0 | 0 | 0 | 0 | 1024 | K | 2 | ROZPOCET | 0 | 0 | 0 | 0 | 0 | 1 | 0 | 1024 | 1031172700
2 | K | 034503000 | Informační tabule na staveništi | ks | 1 |  | 0 | CS ÚRS 2019 01 |  | základní |  | 0 | 0 | 0 | 0 | 0 | 1024 | K | 2 | ROZPOCET | 0 | 0 | 0 | 0 | 0 | 1 | 0 | 1024 | 1215359116
| D | VRN4 | Inženýrská činnost |  |  |  | 0 |  |  |  |  | 0 |  | 0 |  | 0 | 5 | D | 1 | ROZPOCET | [6 empty] | 0
3 | K | 041403000 | Koordinátor BOZP na staveništi | hod | 10 |  | 0 | CS ÚRS 2019 01 |  | základní |  | 0 | 0 | 0 | 0 | 0 | 1024 | K | 2 | ROZPOCET | 0 | 0 | 0 | 0 | 0 | 1 | 0 | 1024 | -118766587
4 | K | 042503000 | Plán BOZP na staveništi | ks | 1 |  | 0 | CS ÚRS 2019 01 |  | základní |  | 0 | 0 | 0 | 0 | 0 | 1024 | K | 2 | ROZPOCET | 0 | 0 | 0 | 0 | 0 | 1 | 0 | 1024 | 1747264863
| D | VRN6 | Územní vlivy |  |  |  | 0 |  |  |  |  | 0 |  | 0 |  | 0 | 5 | D | 1 | ROZPOCET | [6 empty] | 0
5 | K | 065002000 | Mimostaveništní doprava materiálů | % |  |  | 0 | CS ÚRS 2019 01 |  | základní |  | 0 | 0 | 0 | 0 | 0 | 1024 | K | 2 | ROZPOCET | 0 | 0 | 0 | 0 | 0 | 1 | 0 | 1024 | 1939670537
| D | VRN9 | Ostatní náklady |  |  |  | 0 |  |  |  |  | 0 |  | 0 |  | 0 | 5 | D | 1 | ROZPOCET | [6 empty] | 0
6 | K | 091003000 | Ostatní náklady bez rozlišení | % |  |  | 0 | CS ÚRS 2019 01 |  | základní |  | 0 | 0 | 0 | 0 | 0 | 1024 | K | 2 | ROZPOCET | 0 | 0 | 0 | 0 | 0 | 1 | 0 | 1024 | 695400790

## Pokyny pro vyplnění
Struktura údajů, formát souboru a metodika pro zpracování
Struktura
Soubor je složen ze záložky Rekapitulace stavby a záložek s názvem soupisu prací pro jednotlivé objekty ve formátu XLSX. Každá ze záložek přitom obsahuje
ještě samostatné sestavy vymezené orámovaním a nadpisem sestavy.
Rekapitulace stavby obsahuje sestavu Rekapitulace stavby a Rekapitulace objektů stavby a soupisů prací.
V sestavě Rekapitulace stavby jsou uvedeny informace identifikující předmět veřejné zakázky na stavební práce, KSO, CC-CZ, CZ-CPV, CZ-CPA a rekapitulaci
celkové nabídkové ceny uchazeče.
Termínem "uchazeč" (resp. zhotovitel) se myslí "účastník zadávacího řízení" ve smyslu zákona o zadávání veřejných zakázek.
V sestavě Rekapitulace objektů stavby a soupisů prací je uvedena rekapitulace stavebních objektů, inženýrských objektů, provozních souborů,
vedlejších a ostatních nákladů a ostatních nákladů s rekapitulací nabídkové ceny za jednotlivé soupisy prací. Na základě údaje Typ je možné
identifikovat, zda se jedná o objekt nebo soupis prací pro daný objekt:
|  | STA | Stavební objekt pozemní
|  | ING | Stavební objekt inženýrský
|  | PRO | Provozní soubor
|  | VON | Vedlejší a ostatní náklady
|  | OST | Ostatní
|  | Soupis | Soupis prací pro daný typ objektu
Soupis prací pro jednotlivé objekty obsahuje sestavy Krycí list soupisu prací, Rekapitulace členění soupisu prací, Soupis prací. Za soupis prací může být považován
i objekt stavby v případě, že neobsahuje podřízenou zakázku.
Krycí list soupisu obsahuje rekapitulaci informací o předmětu veřejné zakázky ze sestavy Rekapitulace stavby, informaci o zařazení objektu do KSO,
CC-CZ, CZ-CPV, CZ-CPA a rekapitulaci celkové nabídkové ceny uchazeče za aktuální soupis prací.
Rekapitulace členění soupisu prací obsahuje rekapitulaci soupisu prací ve všech úrovních členění soupisu tak, jak byla tato členění použita (např.
stavební díly, funkční díly, případně jiné členění) s rekapitulací nabídkové ceny.
Soupis prací obsahuje položky veškerých stavebních nebo montážních prací, dodávek materiálů a služeb nezbytných pro zhotovení stavebního objektu,
inženýrského objektu, provozního souboru, vedlejších a ostatních nákladů.
Pro položky soupisu prací se zobrazují následující informace:
|  | PČ |  | Pořadové číslo položky v aktuálním soupisu
|  | TYP |  | Typ položky: K - konstrukce, M - materiál, PP - plný popis, PSC - poznámka k souboru cen, P - poznámka k položce, VV - výkaz výměr
|  | Kód |  | Kód položky
|  | Popis |  | Zkrácený popis položky
|  | MJ |  | Měrná jednotka položky
|  | Množství |  | Množství v měrné jednotce
|  | J.cena |  | Jednotková cena položky. Zadaní může obsahovat namísto J.ceny sloupce J.materiál a J.montáž, jejichž součet definuje
J.cenu položky.
|  | Cena celkem |  | Celková cena položky daná jako součin množství a j.ceny
|  | Cenová soustava |  | Příslušnost položky do cenové soustavy
Ke každé položce soupisu prací se na samostatných řádcích může zobrazovat:
Plný popis položky
Poznámka k souboru cen a poznámka zadavatele
Výkaz výměr
Pokud je k řádku výkazu výměr evidovaný údaj ve sloupci Kód, jedná se o definovaný odkaz, na který se může odvolávat výkaz výměr z jiné položky.
Metodika pro zpracování
Jednotlivé sestavy jsou v souboru provázány. Editovatelné pole jsou zvýrazněny žlutým podbarvením, ostatní pole neslouží k editaci a nesmí být jakkoliv
modifikovány.
Uchazeč je pro podání nabídky povinen vyplnit žlutě podbarvená pole:
Pole Uchazeč v sestavě Rekapitulace stavby - zde uchazeč vyplní svůj název (název subjektu)
Pole IČ a DIČ v sestavě Rekapitulace stavby - zde uchazeč vyplní svoje IČ a DIČ
Datum v sestavě Rekapitulace stavby - zde uchazeč vyplní datum vytvoření nabídky
J.cena = jednotková cena v sestavě Soupis prací o maximálním počtu desetinných míst uvedených v poli
- pokud sestavy soupisů prací obsahují pole J.cena, měla by být všechna tato pole vyplněna nenulovými
Poznámka - nepovinný údaj pro položku soupisu
V případě, že sestavy soupisů prací neobsahují pole J.cena, potom ve všech soupisech prací obsahují pole:
- J.materiál - jednotková cena materiálu
- J.montáž - jednotková cena montáže
Uchazeč v tomto případě by měl vyplnit všechna pole J.materiál a pole J.montáž nenulovými kladnými číslicemi. V případech, kdy položka
neobsahuje žádný materiál je přípustné, aby pole J.materiál bylo vyplněno nulou. V případech, kdy položka neobsahuje žádnou montáž je přípustné,
aby pole J.montáž bylo vyplněno nulou. Obě pole - J.materiál, J.Montáž u jedné položky by však neměly být vyplněny nulou.
Rekapitulace stavby
Název |  |  | Povinný |  | Popis | Typ | Max. počet
atributu |  |  | (A/N) |  |  |  | znaků
Kód |  |  | A |  | Kód stavby | String | 20
Stavba |  |  | A |  | Název stavby | String | 120
Místo |  |  | N |  | Místo stavby | String | 50
Datum |  |  | A |  | Datum vykonaného exportu | Date
KSO |  |  | N |  | Klasifikace stavebního objektu | String | 15
CC-CZ |  |  | N |  | Klasifikace stavbeních děl | String | 15
CZ-CPV |  |  | N |  | Společný slovník pro veřejné zakázky | String | 20
CZ-CPA |  |  | N |  | Klasifikace produkce podle činností | String | 20
Zadavatel |  |  | N |  | Zadavatel zadaní | String | 50
IČ |  |  | N |  | IČ zadavatele zadaní | String | 20
DIČ |  |  | N |  | DIČ zadavatele zadaní | String | 20
Uchazeč |  |  | N |  | Uchazeč veřejné zakázky | String | 50
Projektant |  |  | N |  | Projektant | String | 50
Poznámka |  |  | N |  | Poznámka k zadání | String | 255
Sazba DPH |  |  | A |  | Rekapitulace sazeb DPH u položek soupisů | eGSazbaDph
Základna DPH |  |  | A |  | Základna DPH určena součtem celkové ceny z položek soupisů | Double
Hodnota DPH |  |  | A |  | Hodnota DPH | Double
Cena bez DPH |  |  | A |  | Celková cena bez DPH za celou stavbu. Sčítává se ze všech listů. | Double
Cena s DPH |  |  | A |  | Celková cena s DPH za celou stavbu | Double
Rekapitulace objektů stavby a soupisů prací
Název |  |  | Povinný |  | Popis | Typ | Max. počet
atributu |  |  | (A/N) |  |  |  | znaků
Kód |  |  | A |  | Přebírá se z Rekapitulace stavby | String | 20
Stavba |  |  | A |  | Přebírá se z Rekapitulace stavby | String | 120
Místo |  |  | N |  | Přebírá se z Rekapitulace stavby | String | 50
Datum |  |  | A |  | Přebírá se z Rekapitulace stavby | Date
Zadavatel |  |  | N |  | Přebírá se z Rekapitulace stavby | String | 50
Projektant |  |  | N |  | Přebírá se z Rekapitulace stavby | String | 50
Uchazeč |  |  | N |  | Přebírá se z Rekapitulace stavby | String | 50
Kód |  |  | A |  | Kód objektu | String | 20
Objektu, Soupis prací |  |  | A |  | Název objektu | String | 120
Cena bez DPH |  |  | A |  | Cena bez DPH za daný objekt | Double
Cena s DPH |  |  | A |  | Cena spolu s DPH za daný objekt | Double
Typ |  |  | A |  | Typ zakázky | eGTypZakazky
Krycí list soupisu
Název |  |  | Povinný |  | Popis | Typ | Max. počet
atributu |  |  | (A/N) |  |  |  | znaků
Stavba |  |  | A |  | Přebírá se z Rekapitulace stavby | String | 120
Objekt |  |  | A |  | Kód a název objektu | String | 20 + 120
Soupis |  |  | A |  | Kód a název soupisu | String | 20 + 120
KSO |  |  | N |  | Klasifikace stavebního objektu | String | 15
CC-CZ |  |  | N |  | Klasifikace stavbeních děl | String | 15
CZ-CPV |  |  | N |  | Společný slovník pro veřejné zakázky | String | 20
CZ-CPA |  |  | N |  | Klasifikace produkce podle činností | String | 20
Místo |  |  | N |  | Přebírá se z Rekapitulace stavby | String | 50
Zadavatel |  |  | N |  | Přebírá se z Rekapitulace stavby | String | 50
Uchazeč |  |  | N |  | Přebírá se z Rekapitulace stavby | String | 50
Projektant |  |  | N |  | Přebírá se z Rekapitulace stavby | String | 50
Poznámka |  |  | N |  | Poznámka k soupisu prací | String | 255
Sazba DPH |  |  | A |  | Rekapitulace sazeb DPH na položkách aktuálního soupisu | eGSazbaDph
Základna DPH |  |  | A |  | Základna DPH určena součtem celkové ceny z položek aktuálního soupisu | Double
Hodnota DPH |  |  | A |  | Hodnota DPH | Double
Cena bez DPH |  |  | A |  | Cena bez DPH za daný soupis | Double
Cena s DPH |  |  | A |  | Cena s DPH za daný soupis | Double
Rekapitulace členění soupisu prací
Název |  |  | Povinný |  | Popis | Typ | Max. počet
atributu |  |  | (A/N) |  |  |  | znaků
Stavba |  |  | A |  | Přebírá se z Rekapitulace stavby | String | 120
Objekt |  |  | A |  | Kód a název objektu, přebírá se z Krycího listu soupisu | String | 20 + 120
Soupis |  |  | A |  | Kód a název objektu, přebírá se z Krycího listu soupisu | String | 20 + 120
Místo |  |  | N |  | Přebírá se z Rekapitulace stavby | String | 50
Datum |  |  | A |  | Přebírá se z Rekapitulace stavby | Date
Zadavatel |  |  | N |  | Přebírá se z Rekapitulace stavby | String | 50
Projektant |  |  | N |  | Přebírá se z Rekapitulace stavby | String | 50
Uchazeč |  |  | N |  | Přebírá se z Rekapitulace stavby | String | 50
Kód dílu - Popis |  |  | A |  | Kód a název dílu ze soupisu | String | 20 + 100
Cena celkem |  |  | A |  | Cena celkem za díl ze soupisu | Double
Soupis prací
Název |  |  | Povinný |  | Popis | Typ | Max. počet
atributu |  |  | (A/N) |  |  |  | znaků
Stavba |  |  | A |  | Přebírá se z Rekapitulace stavby | String | 120
Objekt |  |  | A |  | Kód a název objektu | String | 20 + 120
Soupis |  |  | A |  | Přebírá se z Krycího listu soupisu | String | 20 + 120
Místo |  |  | N |  | Přebírá se z Krycího listu soupisu | String | 50
Datum |  |  | A |  | Přebírá se z Krycího listu soupisu | Date
Zadavatel |  |  | N |  | Přebírá se z Krycího listu soupisu | String | 50
Projektant |  |  | N |  | Přebírá se z Krycího listu soupisu | String | 50
Uchazeč |  |  | N |  | Přebírá se z Krycího listu soupisu | String | 50
PČ |  |  | A |  | Pořadové číslo položky soupisu | Long
Typ |  |  | A |  | Typ položky soupisu | eGTypPolozky | 1
Kód |  |  | A |  | Kód položky ze soupisu | String | 20
Popis |  |  | A |  | Popis položky ze soupisu | String | 255
MJ |  |  | A |  | Měrná jednotka položky | String | 10
Množství |  |  | A |  | Množství položky soupisu | Double
J.Cena |  |  | A |  | Jednotková cena položky | Double
Cena celkem |  |  | A |  | Cena celkem vyčíslena jako J.Cena * Množství | Double
Cenová soustava |  |  | N |  | Zařazení položky do cenové soustavy | String | 50
p |  |  | N |  | Poznámka položky ze soupisu | Memo
psc |  |  | N |  | Poznámka k souboru cen ze soupisu | Memo
pp |  |  | N |  | Plný popis položky ze soupisu | Memo
vv |  |  | N |  | Výkaz výměr (figura, výraz, výměra) ze soupisu | Text,Text,Double | 20, 150
DPH |  |  | A |  | Sazba DPH pro položku | eGSazbaDPH
Hmotnost |  |  | A |  | Hmotnost položky ze soupisu | Double
Suť |  |  | A |  | Suť položky ze soupisu | Double
Nh |  |  | N |  | Normohodiny položky ze soupisu | Double
Datová věta
Typ věty |  |  | Hodnota |  | Význam
eGSazbaDPH |  |  | základní |  | Základní sazba DPH
|  |  | snížená |  | Snížená sazba DPH
|  |  | nulová |  | Nulová sazba DPH
|  |  | zákl. přenesená |  | Základní sazba DPH přenesená
|  |  | sníž. přenesená |  | Snížená sazba DPH přenesená
eGTypZakazky |  |  | STA |  | Stavební objekt
|  |  | PRO |  | Provozní soubor
|  |  | ING |  | Inženýrský objekt
|  |  | VON |  | Vedlejší a ostatní náklady
|  |  | OST |  | Ostatní náklady
eGTypPolozky |  |  | 1 |  | Položka typu HSV
|  |  | 2 |  | Položka typu PSV
|  |  | 3 |  | Položka typu M
|  |  | 4 |  | Položka typu OST