## Uchazeč
Vyplňte následující údaje o Vaší společnosti
Obchodní název
Ulice a č.p.
Místo
PSČ
IČO
DIČ
Kontaktní osoba
telefon, fax
e-mail
Poznámka :
Ve všech listech tohoto souboru můžete měnit pouze buňky s modrým pozadím. Jedná se o tyto údaje : - údaje o firmě - jednotkové ceny položek - u položek typu procentické přesuny hmot zadejte i množství (hodnota je určitým procentem z ceny stavebního dílu nebo jeho části) - připomínky k položkovému zadání

## Stavba
| Poptávaný rozpočet stavby |  |  |  |  | Datum: | 2026-07-31
| Stavba : | 163/2016 | MĚSTSKÝ OBVOD OSTRAVA JIH, Horní 791/3, Hrabůvka, 70030
| Objednatel : |  |  |  |  | IČO :
DIČ :
| Zhotovitel : |  |  |  |  | IČO :
DIČ :
| Za zhotovitele : |  |  |  |  | Za objednatele :
| _______________ |  |  |  |  | _______________
Rozpočtové náklady
Základ pro DPH |  |  | % |  |  |  | 0
DPH |  | 0 | % |  |  |  | 0
Základ pro DPH |  |  | % |  |  |  | 0
DPH |  | 0 | % |  |  |  | 0
Zaokrouhlení
Cena celkem | [6 empty] | 0
Rekapitulace objektů, provozních souborů a nákladů
Číslo a název objektu / provozního souboru | [6 empty] | Cena celkem | %
SO 03 | NÁMĚSTÍ OSTRAVA-JIH, VEŘEJNÝ PROSTOR OSTRAVA-HRABŮVKA, PARKOVIŠTĚ A KOMUNIKACE | [5 empty] | 0
Celkem za stavbu |  |  |  | 0 | 0 | 0 | 0

## VzorObjekt (hidden)
Stavba : | 163/2016 | MĚSTSKÝ OBVOD OSTRAVA JIH, Horní 791/3, Hrabůvka, 70030
Obekt : |  |  | JKSO : | 800.122
Rekapitulace stavebního objektu
Objekt | 0 | 0

## VzorKryciList (hidden)
POLOŽKOVÝ ROZPOČET
Rozpočet |  |  |  |  | JKSO |  | . | .
Objekt |  | Název objektu |  |  | SKP
Měrná jednotka
Stavba |  | Název stavby |  |  | Počet jednotek
[5 empty] | Náklady na m.j. | 0
Projektant |  |  |  |  | Typ rozpočtu
Objednatel
Dodavatel |  |  |  |  | Zakázkové číslo
Rozpočtoval |  |  |  |  | Počet listů
Rozpis ceny
| Název |  |  | Dodávka | Montáž | Celkem
Vypracoval |  |  | Za zhotovitele |  | Za objednatele
Jméno : |  |  | Jméno : |  | Jméno :
Datum : |  |  | Datum : |  | Datum :
Podpis : |  |  | Podpis: |  | Podpis:
Základ pro DPH |  |  | % |  | 0
DPH |  | 0 | % |  | 0
Základ pro DPH |  |  | % |  | 0
DPH |  | 0 | % |  | 0
Zaokrouhlení |  |  |  |  | 0
CENA ZA OBJEKT CELKEM |  |  |  |  | 0
Popis :

## SO 03 SO 101 Pol
Položkový rozpočet
S: | 163/2016 | MĚSTSKÝ OBVOD OSTRAVA JIH, Horní 791/3, Hrabůvka, 70030
O: | SO 03 | NÁMĚSTÍ OSTRAVA-JIH, VEŘEJNÝ PROSTOR OSTRAVA-HRABŮVKA, PARKOVIŠTĚ A KOMUNIKACE
R: | SO 101 | KOMUNIKACE A ZPEVNĚNÉ PLOCHY
P.č. | Číslo položky | Název položky | MJ | množství | cena / MJ | celkem
Díl: | 1 | Zemní práce |  |  | 0
1 | 121101100R00 | Sejmutí ornice, pl. do 400 m2, přemístění do 50 m | m3 | 260.8 |  | 0
|  | B.05 výkop zeminy sejmutí ornice : 1254*0,2 |  | 250.8
|  | B.06 výkop zeminy sejmutí ornice : 50*0,2 |  | 10
2 | 132201102R00 | Hloubení rýh šířky do 60 cm v hor.3 nad 100 m3 | m3 | 269.52 |  | 0
Začátek provozního součtu
|  | vedení PODA dělená DN 110 : 114 |  | 114
|  | Sitel s.r.o. dělená DN 110 : 60 |  | 60
|  | Vedení UPC dělená DN 110 : 109 |  | 109
|  | T-Mobile dělená DN 160 : 60*2 |  | 120
|  | Optiline Brno dělená DN 110 : 60 |  | 60
|  | Itself s.r.o. dělená DN 110 : 60 |  | 60
|  | Dial Telecom dělená DN 110 : 60 |  | 60
|  | České radiokomunikace dělená DN 110 : 60 |  | 60
|  | Vedení Čez ICT dělená DN 110 : 60 |  | 60
|  | Vedení Čez Distribuce dělená DN 110 : 13 |  | 13
|  | Veřejné osvětlení KOPOFLEX DN 110 : 125 |  | 125
|  | drenáž : 282 |  | 282
|  | Mezisoučet |  | 1123
Konec provozního součtu
|  | výkop chrániček a drenáž : 1123*0,4*0,6 |  | 269.52
3 | 132201202R00 | Hloubení rýh šířky do 200 cm v hor.3 do 1000 m3 | m3 | 192.6 |  | 0
|  | Cetin a.s. energokanály výkop : 60*1,2*0,8 |  | 57.6
|  | Rozvody Veolia panely výkop : 3*1,5*50*0,6 |  | 135
4 | 132201209R00 | Příplatek za lepivost - hloubení rýh 200cm v hor.3 | m3 | 192.6 |  | 0
|  | Cetin a.s. energokanály výkop : 60*1,2*0,8 |  | 57.6
|  | Rozvody Veolia panely výkop : 3*1,5*50*0,6 |  | 135
5 | 167101102R00 | Nakládání výkopku z hor.1-4 v množství nad 100 m3 | m3 | 260.8 |  | 0
|  | B.05 výkop zeminy sejmutí ornice : 1254*0,2 |  | 250.8
|  | B.06 výkop zeminy sejmutí ornice : 50*0,2 |  | 10
6 | 174101101R00 | Zásyp jam, rýh, šachet se zhutněním | m3 | 157.28 |  | 0
|  | včetně strojního přemístění materiálu pro zásyp ze vzdálenosti do 10 m od okraje zásypu | [6 empty] | včetně strojního přemístění materiálu pro zásyp ze vzdálenosti do 10 m od okraje zásypu
Začátek provozního součtu
|  | vedení PODA dělená DN 110 : 114 |  | 114
|  | Sitel s.r.o. dělená DN 110 : 60 |  | 60
|  | Vedení UPC dělená DN 110 : 109 |  | 109
|  | T-Mobile dělená DN 160 : 60*2 |  | 120
|  | Optiline Brno dělená DN 110 : 60 |  | 60
|  | Itself s.r.o. dělená DN 110 : 60 |  | 60
|  | Dial Telecom dělená DN 110 : 60 |  | 60
|  | České radiokomunikace dělená DN 110 : 60 |  | 60
|  | Vedení Čez ICT dělená DN 110 : 60 |  | 60
|  | Vedení Čez Distribuce dělená DN 110 : 13 |  | 13
|  | Veřejné osvětlení KOPOFLEX DN 110 : 125 |  | 125
|  | Mezisoučet |  | 841
Konec provozního součtu
|  | výkop chrániček zásyp : 841*0,4*0,2 |  | 67.28
|  | Rozvody Veolia panely zásyp : 3*1,5*50*0,4 |  | 90
7 | 122202202R00 | Odkopávky pro silnice v hor. 3 do 1000 m3 | m3 | 650.49 |  | 0
Začátek provozního součtu
|  | sanované komunikace 40% : 2686,5*0,4 |  | 1074.6
|  | sanované chodníky 20% : 278,5*0,2 |  | 55.7
|  | Mezisoučet |  | 1130.3
Konec provozního součtu
|  | odkopávky sanace : 1130,3*0,3 |  | 339.09
|  | B.05 výkop zeminy 60% : 504*0,6 |  | 302.4
|  | B.06 výkop zeminy60% : 15*0,6 |  | 9
8 | 122402202R00 | Odkopávky pro silnice v hor. 5 do 1000 m3 | m3 | 207.6 |  | 0
|  | B.05 výkop zeminy 40% zbytky sutě,kamenů, betonů apod. : 504*0,4 |  | 201.6
|  | B.06 výkop zeminy40% zbytky sutě,kamenů, betonů apod. : 15*0,4 |  | 6
9 | 113107121R00 | Odstranění podkladu pl. 200 m2,kam.drcené tl.10 cm | m2 | 46 |  | 0
|  | B.04 vybourání asfaltových ploch : 46 |  | 46
10 | 113107131R00 | Odstranění podkladu pl.200 m2, bet.prostý tl.15 cm | m2 | 20 |  | 0
|  | B.03 vybourání asfaltových ploch : 20 |  | 20
11 | 113107132R00 | Odstranění podkladu pl.200 m2, bet.prostý tl.30 cm | m2 | 46 |  | 0
|  | B.04 vybourání asfaltových ploch : 46 |  | 46
12 | 113107143R00 | Odstranění podkladu pl.do 200 m2, živice tl. 15 cm | m2 | 66 |  | 0
|  | B.03 vybourání asfaltových ploch : 20 |  | 20
|  | B.04 vybourání asfaltových ploch : 46 |  | 46
13 | 113107221R00 | Odstranění podkladu nad 200 m2,kam.drcené tl.10 cm | m2 | 1756 |  | 0
|  | B.01 odstranění živičných ploch : 1545 |  | 1545
|  | B.02 vybourání asfaltových ploch : 211 |  | 211
14 | 113107232R00 | Odstranění podkladu nad 200 m2, beton, tl.do 30 cm | m2 | 1756 |  | 0
|  | B.01 odstranění živičných ploch : 1545 |  | 1545
|  | B.02 vybourání asfaltových ploch : 211 |  | 211
15 | 113107241R00 | Odstranění podkladu nad 200 m2, živičného tl.5 cm | m2 | 211 |  | 0
|  | B.02 vybourání asfaltových ploch : 211 |  | 211
16 | 113107243R00 | Odstranění podkladu nad 200 m2, živičného tl.15 cm | m2 | 1545 |  | 0
|  | B.01 odstranění živičných ploch : 1545 |  | 1545
17 | 182001111R00 | Plošná úprava terénu, nerovnosti do 10 cm v rovině | m2 | 2965 |  | 0
|  | K.01 komunikace s asfaltovým krytem Edef 45 Mpa : 842,5 |  | 842.5
|  | K.02 dlažba betonová pojízdná šedá Edef 45 Mpa : 927 |  | 927
|  | K.03 dlažba betonová pojízdná šesá Edef 45 Mpa : 917 |  | 917
|  | K.04 dlažba betonová pochůzí šedá Edef 30 Mpa : 255 |  | 255
|  | K.05 cyklostezka Edef 30 Mpa : 11 |  | 11
|  | Slepecké dlažby Edef 30 Mpa : (6,5+6) |  | 12.5
18 | 113106121R00 | Rozebrání dlažeb z betonových dlaždic na sucho | m2 | 1.2 |  | 0
|  | betonová dlažba 300*300 : 4*0,3 |  | 1.2
19 | 113202111R00 | Vytrhání obrub z krajníků nebo obrubníků stojatých | m | 409 |  | 0
20 | 122202209R00 | Příplatek za lepivost - odkop. pro silnice v hor.3 | m3 | 650.49 |  | 0
Začátek provozního součtu
|  | sanované komunikace 40% : 2686,5*0,4 |  | 1074.6
|  | sanované chodníky 20% : 278,5*0,2 |  | 55.7
|  | Mezisoučet |  | 1130.3
Konec provozního součtu
|  | odkopávky sanace : 1130,3*0,3 |  | 339.09
|  | B.05 výkop zeminy 60% : 504*0,6 |  | 302.4
|  | B.06 výkop zeminy60% : 15*0,6 |  | 9
21 | 130001101R00 | Příplatek za ztížené hloubení v blízkosti vedení | m3 | 404.52 |  | 0
Začátek provozního součtu
|  | vedení PODA dělená DN 110 : 114 |  | 114
|  | Sitel s.r.o. dělená DN 110 : 60 |  | 60
|  | Vedení UPC dělená DN 110 : 109 |  | 109
|  | T-Mobile dělená DN 160 : 60*2 |  | 120
|  | Optiline Brno dělená DN 110 : 60 |  | 60
|  | Itself s.r.o. dělená DN 110 : 60 |  | 60
|  | Dial Telecom dělená DN 110 : 60 |  | 60
|  | České radiokomunikace dělená DN 110 : 60 |  | 60
|  | Vedení Čez ICT dělená DN 110 : 60 |  | 60
|  | Vedení Čez Distribuce dělená DN 110 : 13 |  | 13
|  | Veřejné osvětlení KOPOFLEX DN 110 : 125 |  | 125
|  | drenáž : 282 |  | 282
|  | Mezisoučet |  | 1123
Konec provozního součtu
|  | výkop chrániček a drenáž : 1123*0,4*0,6 |  | 269.52
|  | Rozvody Veolia panely výkop : 3*1,5*50*0,6 |  | 135
22 | 132201109R00 | Příplatek za lepivost - hloubení rýh 60 cm v hor.3 | m3 | 269.52 |  | 0
Začátek provozního součtu
|  | vedení PODA dělená DN 110 : 114 |  | 114
|  | Sitel s.r.o. dělená DN 110 : 60 |  | 60
|  | Vedení UPC dělená DN 110 : 109 |  | 109
|  | T-Mobile dělená DN 160 : 60*2 |  | 120
|  | Optiline Brno dělená DN 110 : 60 |  | 60
|  | Itself s.r.o. dělená DN 110 : 60 |  | 60
|  | Dial Telecom dělená DN 110 : 60 |  | 60
|  | České radiokomunikace dělená DN 110 : 60 |  | 60
|  | Vedení Čez ICT dělená DN 110 : 60 |  | 60
|  | Vedení Čez Distribuce dělená DN 110 : 13 |  | 13
|  | Veřejné osvětlení KOPOFLEX DN 110 : 125 |  | 125
|  | drenáž : 282 |  | 282
|  | Mezisoučet |  | 1123
Konec provozního součtu
|  | výkop chrániček a drenáž : 1123*0,4*0,6 |  | 269.52
23 | 133201101R00 | Hloubení šachet v hor.3 do 100 m3 | m3 | 2.85 |  | 0
|  | dopravní značky výkop : 0,5*0,5*0,6*19 |  | 2.85
24 | 133201109R00 | Příplatek za lepivost - hloubení šachet v hor.3 | m3 | 2.85 |  | 0
|  | dopravní značky výkop : 0,5*0,5*0,6*19 |  | 2.85
25 | 139601102R00 | Ruční výkop jam, rýh a šachet v hornině tř. 3 | m3 | 11 |  | 0
Začátek provozního součtu
|  | poničené poklopy B125 : 2 |  | 2
|  | Volia poklopy B125 : 2 |  | 2
|  | Rozvody Veolia : 4 |  | 4
|  | kanalizační šachty : 3 |  | 3
|  | Mezisoučet |  | 11
Konec provozního součtu
|  | odkopy v místě šachet výkop : 1*1*1*11 |  | 11
26 | 151101101R00 | Pažení a rozepření stěn rýh - příložné - hl. do 2m | m2 | 66 |  | 0
Začátek provozního součtu
|  | poničené poklopy B125 : 2 |  | 2
|  | Volia poklopy B125 : 2 |  | 2
|  | Rozvody Veolia : 4 |  | 4
|  | kanalizační šachty : 3 |  | 3
|  | Mezisoučet |  | 11
Konec provozního součtu
|  | odkopy v místě šachet výkop : 1*4*1,5*11 |  | 66
27 | 151101111R00 | Odstranění pažení stěn rýh - příložné - hl. do 2 m | m2 | 66 |  | 0
Začátek provozního součtu
|  | poničené poklopy B125 : 2 |  | 2
|  | Volia poklopy B125 : 2 |  | 2
|  | Rozvody Veolia : 4 |  | 4
|  | kanalizační šachty : 3 |  | 3
|  | Mezisoučet |  | 11
Konec provozního součtu
|  | odkopy v místě šachet výkop : 1*4*1,5*11 |  | 66
28 | 161101101R00 | Svislé přemístění výkopku z hor.1-4 do 2,5 m | m3 | 11 |  | 0
Začátek provozního součtu
|  | poničené poklopy B125 : 2 |  | 2
|  | Volia poklopy B125 : 2 |  | 2
|  | Rozvody Veolia : 4 |  | 4
|  | kanalizační šachty : 3 |  | 3
|  | Mezisoučet |  | 11
Konec provozního součtu
|  | odkopy v místě šachet výkop : 1*1*1*11 |  | 11
29 | 162201203R00 | Vodorovné přemíst.výkopku, kolečko hor.1-4, do 10m | m3 | 11 |  | 0
Začátek provozního součtu
|  | poničené poklopy B125 : 2 |  | 2
|  | Volia poklopy B125 : 2 |  | 2
|  | Rozvody Veolia : 4 |  | 4
|  | kanalizační šachty : 3 |  | 3
|  | Mezisoučet |  | 11
Konec provozního součtu
|  | odkopy v místě šachet výkop : 1*1*1*11 |  | 11
30 | 162201210R00 | Příplatek za dalš.10 m, kolečko, výkop. z hor.1- 4 | m3 | 44 |  | 0
Začátek provozního součtu
|  | poničené poklopy B125 : 2 |  | 2
|  | Volia poklopy B125 : 2 |  | 2
|  | Rozvody Veolia : 4 |  | 4
|  | kanalizační šachty : 3 |  | 3
|  | Mezisoučet |  | 11
Konec provozního součtu
|  | odkopy v místě šachet výkop : 1*1*1*11*4 |  | 44
31 | 162301101R00 | Vodorovné přemístění výkopku z hor.1-4 do 500 m | m3 | 260.8 |  | 0
|  | B.05 výkop zeminy sejmutí ornice : 1254*0,2 |  | 250.8
|  | B.06 výkop zeminy sejmutí ornice : 50*0,2 |  | 10
32 | 162701105R00 | Vodorovné přemístění výkopku z hor.1-4 do 10000 m | m3 | 1176.78 |  | 0
|  | výkop chrániček a drenáž : 1123*0,4*0,6 |  | 269.52
|  | Cetin a.s. energokanály výkop : 60*1,2*0,8 |  | 57.6
|  | Rozvody Veolia panely výkop : 3*1,5*50*0,6 |  | 135
|  | odkopávky sanace : 1130,3*0,3 |  | 339.09
|  | B.05 výkop zeminy 60% : 504*0,6 |  | 302.4
|  | B.06 výkop zeminy60% : 15*0,6 |  | 9
|  | B.05 výkop zeminy 40% zbytky sutě,kamenů, betonů apod. : 504*0,4 |  | 201.6
|  | B.06 výkop zeminy40% zbytky sutě,kamenů, betonů apod. : 15*0,4 |  | 6
|  | dopravní značky výkop : 0,5*0,5*0,6*19 |  | 2.85
|  | odkopy v místě šachet výkop : 1*1*1*11 |  | 11
|  | výkop chrániček zásyp : -841*0,4*0,2 |  | -67.28
|  | Rozvody Veolia panely zásyp : -3*1,5*50*0,4 |  | -90
33 | 162701109R00 | Příplatek k vod. přemístění hor.1-4 za další 1 km | m3 | 5883.9 |  | 0
Začátek provozního součtu
|  | výkop chrániček a drenáž : 1123*0,4*0,6 |  | 269.52
|  | Cetin a.s. energokanály výkop : 60*1,2*0,8 |  | 57.6
|  | Rozvody Veolia panely výkop : 3*1,5*50*0,6 |  | 135
|  | odkopávky sanace : 1130,3*0,3 |  | 339.09
|  | B.05 výkop zeminy 60% : 504*0,6 |  | 302.4
|  | B.06 výkop zeminy60% : 15*0,6 |  | 9
|  | B.05 výkop zeminy 40% zbytky sutě,kamenů, betonů apod. : 504*0,4 |  | 201.6
|  | B.06 výkop zeminy40% zbytky sutě,kamenů, betonů apod. : 15*0,4 |  | 6
|  | dopravní značky výkop : 0,5*0,5*0,6*19 |  | 2.85
|  | odkopy v místě šachet výkop : 1*1*1*11 |  | 11
|  | výkop chrániček zásyp : -841*0,4*0,2 |  | -67.28
|  | Rozvody Veolia panely zásyp : -3*1,5*50*0,4 |  | -90
|  | Mezisoučet |  | 1176.78
Konec provozního součtu
|  | 1176,78*5 |  | 5883.9
34 | 167101103R00 | Přeložení nebo složení výkopku z hor.1-4 | m3 | 11 |  | 0
Začátek provozního součtu
|  | poničené poklopy B125 : 2 |  | 2
|  | Volia poklopy B125 : 2 |  | 2
|  | Rozvody Veolia : 4 |  | 4
|  | kanalizační šachty : 3 |  | 3
|  | Mezisoučet |  | 11
Konec provozního součtu
|  | odkopy v místě šachet výkop : 1*1*1*11 |  | 11
35 | 171201201R00 | Uložení sypaniny na skl.-modelace na výšku přes 2m | m3 | 1334.06 |  | 0
|  | výkop chrániček a drenáž : 1123*0,4*0,6 |  | 269.52
|  | Cetin a.s. energokanály výkop : 60*1,2*0,8 |  | 57.6
|  | Rozvody Veolia panely výkop : 3*1,5*50*0,6 |  | 135
|  | odkopávky sanace : 1130,3*0,3 |  | 339.09
|  | B.05 výkop zeminy 60% : 504*0,6 |  | 302.4
|  | B.06 výkop zeminy60% : 15*0,6 |  | 9
|  | B.05 výkop zeminy 40% zbytky sutě,kamenů, betonů apod. : 504*0,4 |  | 201.6
|  | B.06 výkop zeminy40% zbytky sutě,kamenů, betonů apod. : 15*0,4 |  | 6
|  | dopravní značky výkop : 0,5*0,5*0,6*19 |  | 2.85
|  | odkopy v místě šachet výkop : 1*1*1*11 |  | 11
36 | 175101101RT2 | Obsyp potrubí bez prohození sypaniny, s dodáním štěrkopísku frakce 0 - 22 mm | m3 | 133.52 |  | 0
Začátek provozního součtu
|  | vedení PODA dělená DN 110 : 114 |  | 114
|  | Sitel s.r.o. dělená DN 110 : 60 |  | 60
|  | Vedení UPC dělená DN 110 : 109 |  | 109
|  | T-Mobile dělená DN 160 : 60*2 |  | 120
|  | Optiline Brno dělená DN 110 : 60 |  | 60
|  | Itself s.r.o. dělená DN 110 : 60 |  | 60
|  | Dial Telecom dělená DN 110 : 60 |  | 60
|  | České radiokomunikace dělená DN 110 : 60 |  | 60
|  | Vedení Čez ICT dělená DN 110 : 60 |  | 60
|  | Vedení Čez Distribuce dělená DN 110 : 13 |  | 13
|  | Veřejné osvětlení KOPOFLEX DN 110 : 125 |  | 125
|  | Mezisoučet |  | 841
Konec provozního součtu
|  | výkop chrániček : 841*0,4*0,3 |  | 100.92
|  | Cetin a.s. energokanály výkop : 60*1,2*0,3 |  | 21.6
Začátek provozního součtu
|  | poničené poklopy B125 : 2 |  | 2
|  | Volia poklopy B125 : 2 |  | 2
|  | Rozvody Veolia : 4 |  | 4
|  | kanalizační šachty : 3 |  | 3
|  | Mezisoučet |  | 11
Konec provozního součtu
|  | odkopy v místě šachet výkop : 1*1*1*11 |  | 11
37 | 181101102R00 | Úprava pláně v zářezech v hor. 1-4, se zhutněním | m2 | 2965 |  | 0
|  | K.01 komunikace s asfaltovým krytem Edef 45 Mpa : 842,5 |  | 842.5
|  | K.02 dlažba betonová pojízdná šedá Edef 45 Mpa : 927 |  | 927
|  | K.03 dlažba betonová pojízdná šesá Edef 45 Mpa : 917 |  | 917
|  | K.04 dlažba betonová pochůzí šedá Edef 30 Mpa : 255 |  | 255
|  | K.05 cyklostezka Edef 30 Mpa : 11 |  | 11
|  | Slepecké dlažby Edef 30 Mpa : (6,5+6) |  | 12.5
38 | 181301103R00 | Rozprostření ornice, rovina, tl. 15-20 cm,do 500m2, hrubé terénní úpravy pro sadové úpravy | m2 | 1304 |  | 0
|  | B.05 výkop zeminy sejmutí ornice : 1254 |  | 1254
|  | B.06 výkop zeminy sejmutí ornice : 50 |  | 50
39 | 199000002R00 | Poplatek za skládku horniny 1- 4 | m3 | 1176.78 |  | 0
|  | výkop chrániček a drenáž : 1123*0,4*0,6 |  | 269.52
|  | Cetin a.s. energokanály výkop : 60*1,2*0,8 |  | 57.6
|  | Rozvody Veolia panely výkop : 3*1,5*50*0,6 |  | 135
|  | odkopávky sanace : 1130,3*0,3 |  | 339.09
|  | B.05 výkop zeminy 60% : 504*0,6 |  | 302.4
|  | B.06 výkop zeminy60% : 15*0,6 |  | 9
|  | B.05 výkop zeminy 40% zbytky sutě,kamenů, betonů apod. : 504*0,4 |  | 201.6
|  | B.06 výkop zeminy40% zbytky sutě,kamenů, betonů apod. : 15*0,4 |  | 6
|  | dopravní značky výkop : 0,5*0,5*0,6*19 |  | 2.85
|  | odkopy v místě šachet výkop : 1*1*1*11 |  | 11
|  | výkop chrániček zásyp : -841*0,4*0,2 |  | -67.28
|  | Rozvody Veolia panely zásyp : -3*1,5*50*0,4 |  | -90
40 | 451572111R00 | Lože pod potrubí z kameniva těženého 0 - 4 mm | m3 | 63.34 |  | 0
Začátek provozního součtu
|  | vedení PODA dělená DN 110 : 114 |  | 114
|  | Sitel s.r.o. dělená DN 110 : 60 |  | 60
|  | Vedení UPC dělená DN 110 : 109 |  | 109
|  | T-Mobile dělená DN 160 : 60*2 |  | 120
|  | Optiline Brno dělená DN 110 : 60 |  | 60
|  | Itself s.r.o. dělená DN 110 : 60 |  | 60
|  | Dial Telecom dělená DN 110 : 60 |  | 60
|  | České radiokomunikace dělená DN 110 : 60 |  | 60
|  | Vedení Čez ICT dělená DN 110 : 60 |  | 60
|  | Vedení Čez Distribuce dělená DN 110 : 13 |  | 13
|  | Veřejné osvětlení KOPOFLEX DN 110 : 125 |  | 125
|  | Mezisoučet |  | 841
Konec provozního součtu
|  | výkop chrániček : 841*0,4*0,1 |  | 33.64
|  | Cetin a.s. energokanály výkop : 60*1,2*0,1 |  | 7.2
|  | Rozvody Veolia panely výkop : 3*1,5*50*0,1 |  | 22.5
Díl: | 2 | Základy a zvláštní zakládání |  |  | 0
41 | 212532111R00 | Lože trativodu z kameniva hrub.drceného,16-32 mm | m3 | 11.28 |  | 0
|  | drenáž : 282*0,4*0,1 |  | 11.28
42 | 211561111R00 | Výplň odvodňovacích žeber kam. hrubě drcen. 16 mm | m3 | 56.4 |  | 0
|  | drenáž : 282*0,4*0,5 |  | 56.4
43 | 212755114RX1 | Trativody z drenážních trubek DN 10 cm bez lože, PVC | m | 282 |  | 0
|  | drenáž : 282 |  | 282
44 | 212971110R00 | Opláštění trativodů z geotext., do sklonu 1:2,5 | m2 | 676.8 |  | 0
|  | drenáž : 282*(0,4*2+0,6*2)*1,2 |  | 676.8
45 | 275313611R00 | Beton základových patek prostý C 16/20 (B 20) | m3 | 2.85 |  | 0
Začátek provozního součtu
|  | č.IP12 se symbolem č.225 : 3 |  | 3
|  | č.IP12 se symbolem č.226 : 1 |  | 1
|  | č.IP11b parkoviště : 3 |  | 3
|  | č.B2 zákaz vjezdu všech vozidel : 1 |  | 1
|  | č.IP 4b jednosměrný provoz : 1 |  | 1
|  | č.B11 zákaz vjezdu všech motorových vozidel : 1 |  | 1
|  | č.E13 text : 2 |  | 2
|  | č.E8d úsek platnosti : 4 |  | 4
|  | č.E8e úsek platnosti : 1 |  | 1
|  | č.IZ 8a zóna s dopravním omezením : 1 |  | 1
|  | č.IZ 8b konec zóna s dopravním omezením : 1 |  | 1
|  | Mezisoučet |  | 19
Konec provozního součtu
|  | dopravní značky : 0,5*0,5*0,6*19 |  | 2.85
46 | 275351215R00 | Bednění stěn základových patek - zřízení | m2 | 7.6 |  | 0
|  | dopravní značky : 0,5*4*0,2*19 |  | 7.6
47 | 275351216R00 | Bednění stěn základových patek - odstranění | m2 | 7.6 |  | 0
|  | dopravní značky : 0,5*4*0,2*19 |  | 7.6
48 | 69366198R | Geotextilie FILTEK 300 g/m2 š. 200cm 100% PP | m2 | 676.8 |  | 0
|  | drenáž : 282*(0,4*2+0,6*2)*1,2 |  | 676.8
Díl: | 3 | Svislé a kompletní konstrukce |  |  | 0
49 | 388129210R00 | Montáž dílců prefa. kanálů ze ŽB tvaru U do 1 t | kus | 25.1046 |  | 0
|  | Cetin a.s. : 60/2,39 |  | 25.1046
50 | 388129220R00 | Montáž dílců prefa. kanálů ze ŽB tvaru U do 2,5 t | kus | 25.1046 |  | 0
|  | Cetin a.s. : 60/2,39 |  | 25.1046
51 | 59385410R | Deska zákrytová ENK 239/117/10 ZD | kus | 26 |  | 0
|  | Cetin a.s. : 26 |  | 26
52 | 59385421R | Energokanál ENK 239/117/65 U | kus | 26 |  | 0
|  | Cetin a.s. : 26 |  | 26
Díl: | 5 | Komunikace |  |  | 0
53 | 564752111R00 | Podklad z kam.drceného 32-63 s výplň.kamen. 15 cm | m2 | 842.5 |  | 0
|  | K.01 komunikace s asfaltovým krytem Edef 70 Mpa fr.0-63 : 842,5 |  | 842.5
54 | 564811112R00 | Podklad ze štěrkodrti po zhutnění tloušťky 6 cm | m2 | 11 |  | 0
|  | K.05 cyklostezka fr.0-16 : 11 |  | 11
55 | 564831111R00 | Podklad ze štěrkodrti po zhutnění tloušťky 10 cm | m2 | 225 |  | 0
|  | Rozvody Veolia pod panely fr.8-16 : 3*1,5*50 |  | 225
56 | 573231111R00 | Postřik živičný spojovací z emulze 0,5-0,7 kg/m2 | m2 | 11 |  | 0
|  | K.05 cyklostezka : 11 |  | 11
57 | 577112113R00 | Beton asfalt. ACO 11 S modifik. š. do 3 m, tl.4 cm | m2 | 11 |  | 0
|  | K.05 cyklostezka : 11 |  | 11
58 | 577112123R00 | Beton asfalt. ACO 11 S modifik. š.nad 3 m, tl.4 cm | m2 | 842.5 |  | 0
|  | K.01 komunikace s asfaltovým krytem : 842,5 |  | 842.5
59 | 457971111R00 | Zřízení vrstvy z geotextilie skl.do 1:5, š. do 3 m | m2 | 2965 |  | 0
|  | K.01 komunikace s asfaltovým krytem Edef 45 Mpa : 842,5 |  | 842.5
|  | K.02 dlažba betonová pojízdná šedá Edef 45 Mpa : 927 |  | 927
|  | K.03 dlažba betonová pojízdná šesá Edef 45 Mpa : 917 |  | 917
|  | K.04 dlažba betonová pochůzí šedá Edef 30 Mpa : 255 |  | 255
|  | K.05 cyklostezka Edef 30 Mpa : 11 |  | 11
|  | Slepecké dlažby Edef 30 Mpa : (6,5+6) |  | 12.5
60 | 564751111R00 | Podklad z kameniva drceného vel.32-63 mm,tl. 15 cm | m2 | 2686.5 |  | 0
|  | K.01 komunikace s asfaltovým krytem Edef 100 Mpa fr.32-63 : 842,5 |  | 842.5
|  | K.02 dlažba betonová pojízdná šedá Edef 70 Mpa fr.32-63 : 927 |  | 927
|  | K.03 dlažba betonová pojízdná šesá Edef 70 Mpa fr.32-63 : 917 |  | 917
61 | 564782111R00 | Podklad z kam.drceného 16-32 30 cm | m2 | 1130.3 |  | 0
Začátek provozního součtu
|  | K.01 komunikace s asfaltovým krytem Edef 45 Mpa : 842,5 |  | 842.5
|  | K.02 dlažba betonová pojízdná šedá Edef 45 Mpa : 927 |  | 927
|  | K.03 dlažba betonová pojízdná šesá Edef 45 Mpa : 917 |  | 917
|  | Mezisoučet |  | 2686.5
Konec provozního součtu
|  | sanované komunikace 40% fr.16-32 : 2686,5*0,4 |  | 1074.6
Začátek provozního součtu
|  | K.04 dlažba betonová pochůzí šedá Edef 30 Mpa : 255 |  | 255
|  | K.05 cyklostezka Edef 30 Mpa : 11 |  | 11
|  | Slepecké dlažby Edef 30 Mpa : (6,5+6) |  | 12.5
|  | Mezisoučet |  | 278.5
Konec provozního součtu
|  | sanované chodníky 20% fr.16-32 : 278,5*0,2 |  | 55.7
62 | 564801112R00 | Podklad ze štěrkodrti po zhutnění tloušťky 4 cm | m2 | 2111.5 |  | 0
|  | K.02 dlažba betonová pojízdná šedá fr.4-8 : 927 |  | 927
|  | K.03 dlažba betonová pojízdná šesá fr.4-8 : 917 |  | 917
|  | K.04 dlažba betonová pochůzí šedá fr.4-8 : 255 |  | 255
|  | Slepecké dlažby fr.4-8 : (6,5+6) |  | 12.5
63 | 564811111R00 | Podklad ze štěrkodrti po zhutnění tloušťky 5 cm | m2 | 267.5 |  | 0
|  | K.04 dlažba betonová pochůzí šedá Edef 70 Mpa fr.8-16 : 255 |  | 255
|  | Slepecké dlažby Edef 70 Mpa fr.8-16 : (6,5+6) |  | 12.5
64 | 564851111R00 | Podklad ze štěrkodrti po zhutnění tloušťky 15 cm | m2 | 2122.5 |  | 0
|  | K.02 dlažba betonová pojízdná šedá Edef 100 Mpa fr.8-32 : 927 |  | 927
|  | K.03 dlažba betonová pojízdná šesá Edef 100 Mpa fr.8-32 : 917 |  | 917
|  | K.04 dlažba betonová pochůzí šedá Edef 45 Mpa fr.8-32 : 255 |  | 255
|  | Slepecké dlažby Edef 45 Mpa fr.16-32 : (6,5+6) |  | 12.5
|  | K.05 cyklostezka fr.0-32 : 11 |  | 11
65 | 565161211R00 | Podklad z obal kam.ACP 16+,ACP 22+,nad 3 m,tl.8 cm | m2 | 842.5 |  | 0
|  | K.01 komunikace s asfaltovým krytem : 842,5 |  | 842.5
66 | 573211111R00 | Postřik živičný spojovací z asfaltu 0,5-0,7 kg/m2 | m2 | 842.5 |  | 0
|  | K.01 komunikace s asfaltovým krytem : 842,5 |  | 842.5
67 | 573312311R00 | Prolití a zadrcení podkladu z kameniva asfaltem, 4,0 kg/m2 | m2 | 842.5 |  | 0
|  | K.01 komunikace s asfaltovým krytem : 842,5 |  | 842.5
68 | 584121111R00 | Osazení silničních panelů,lože z kameniva tl. 4 cm | m2 | 225 |  | 0
|  | Rozvody Veolia : 3*1,5*50 |  | 225
69 | 596215021R00 | Kladení zámkové dlažby tl. 6 cm do drtě tl. 4 cm | m2 | 267.5 |  | 0
|  | K.04 dlažba betonová pochůzí šedá : 255 |  | 255
|  | Slepecké dlažby : (6,5+6) |  | 12.5
70 | 596215025R00 | Příplatek za kladení dlažby tl. 6cm, drť, do100 m2 | m2 | 267.5 |  | 0
|  | K.04 dlažba betonová pochůzí šedá : 255 |  | 255
|  | Slepecké dlažby : (6,5+6) |  | 12.5
71 | 596215028R00 | Příplatek za více barev dlažby tl. 6 cm, do drtě | m2 | 267.5 |  | 0
|  | K.04 dlažba betonová pochůzí šedá : 255 |  | 255
|  | Slepecké dlažby : (6,5+6) |  | 12.5
72 | 596215041R00 | Kladení zámkové dlažby tl. 8 cm do drtě tl. 5 cm | m2 | 1844 |  | 0
|  | K.02 dlažba betonová pojízdná šedá : 927 |  | 927
|  | K.03 dlažba betonová pojízdná šesá : 917 |  | 917
73 | 59245020R | Dlažba zámková H-PROFIL 20x16,5x6 cm přírodní | m2 | 267.75 |  | 0
|  | K.04 dlažba betonová pochůzí šedá : 255*1,05 |  | 267.75
74 | 59245030R | Dlažba zámková H-PROFIL 20x16,5x8 cm přírodní | m2 | 1936.2 |  | 0
Začátek provozního součtu
|  | K.02 dlažba betonová pojízdná šedá : 927 |  | 927
|  | K.03 dlažba betonová pojízdná šesá : 917 |  | 917
|  | Mezisoučet |  | 1844
Konec provozního součtu
|  | 1844*1,05 |  | 1936.2
75 | 592451151R | Dlažba HOLLAND SLP 20x10x6 cm červená | m2 | 13.75 |  | 0
|  | Slepecké dlažby : (6,5+6)*1,1 |  | 13.75
76 | 59381188R | Panel silniční IZD 300x150x21,5 cm | kus | 50 |  | 0
|  | Rozvody Veolia : 50 |  | 50
77 | 69366198R | Geotextilie FILTEK 300 g/m2 š. 200cm 100% PP | m2 | 3409.75 |  | 0
Začátek provozního součtu
|  | K.01 komunikace s asfaltovým krytem Edef 45 Mpa : 842,5 |  | 842.5
|  | K.02 dlažba betonová pojízdná šedá Edef 45 Mpa : 927 |  | 927
|  | K.03 dlažba betonová pojízdná šesá Edef 45 Mpa : 917 |  | 917
|  | K.04 dlažba betonová pochůzí šedá Edef 30 Mpa : 255 |  | 255
|  | K.05 cyklostezka Edef 30 Mpa : 11 |  | 11
|  | Slepecké dlažby Edef 30 Mpa : (6,5+6) |  | 12.5
|  | Mezisoučet |  | 2965
Konec provozního součtu
|  | 2965*1,15 |  | 3409.75
Díl: | 8 | Trubní vedení |  |  | 0
78 | 899102111RT2 | Osazení poklopu s rámem do 100 kg, včetně dodávky poklopu. s rámem plast 600 x 600 dle PD | kus | 2 |  | 0
|  | Volia poklopy B125 : 2 |  | 2
79 | 899103111RT2 | Osazení poklopu s rámem do 150 kg, včetně dodávky poklopu kruhového D 600 dle PD | kus | 2 |  | 0
|  | poničené poklopy B125 : 2 |  | 2
80 | R-81 | Výšková úprava hydrantu, dodávka a montáž | ks | 2 |  | 0
81 | R-82 | Výšková úprava plynové šoupě, dodávka a montáž | ks | 1 |  | 0
82 | R-83 | Výšková úprava šachet, dodávka a montáž | ks | 11 |  | 0
|  | Rozvody Veolia : 4 |  | 4
|  | poničené poklopy B125 : 2 |  | 2
|  | Volia poklopy B125 : 2 |  | 2
|  | kanalizační šachty : 3 |  | 3
83 | R-84 | Výměna poklopů revizních kanalizačních šachet BEGU 400, dodávka a montáž | ks | 3 |  | 0
84 | R-85 | Dodávka a montáž poklopů systému Hermelock včetně izolace proti vlhkosti | ks | 4 |  | 0
|  | Rozvody Veolia : 4 |  | 4
85 | R-86 | Dodávka a montáž uličních vpustí s plastovou mříží dle PD | ks | 13 |  | 0
Díl: | 91 | Doplňující práce na komunikaci |  |  | 0
86 | 916261111RT1 | Osazení obruby z kostek drobných, s boční opěrou, včetně kostek drobných 12 cm, lože BP 12,5 | m | 130 |  | 0
|  | žulový dvouřádek : 130 |  | 130
87 | 917862111R00 | Osazení stojat. obrub. bet. s opěrou,lože z B 12,5 | m | 153 |  | 0
|  | betonové obruby BO 1000*80*250 : 153 |  | 153
88 | 919735113R00 | Řezání stávajícího živičného krytu tl. 10 - 15 cm | m | 97 |  | 0
89 | 919735124R00 | Řezání stávajícího betonového krytu tl. 15 - 20 cm | m | 97 |  | 0
90 | 914001111R00 | Montáž svislých dopr.značek na sloupky, konzoly | kus | 19 |  | 0
|  | č.IP12 se symbolem č.225 : 3 |  | 3
|  | č.IP12 se symbolem č.226 : 1 |  | 1
|  | č.IP11b parkoviště : 3 |  | 3
|  | č.B2 zákaz vjezdu všech vozidel : 1 |  | 1
|  | č.IP 4b jednosměrný provoz : 1 |  | 1
|  | č.B11 zákaz vjezdu všech motorových vozidel : 1 |  | 1
|  | č.E13 text : 2 |  | 2
|  | č.E8d úsek platnosti : 4 |  | 4
|  | č.E8e úsek platnosti : 1 |  | 1
|  | č.IZ 8a zóna s dopravním omezením : 1 |  | 1
|  | č.IZ 8b konec zóna s dopravním omezením : 1 |  | 1
91 | 914991001R00 | Montáž dočasné značky včetně stojanu | ks | 14 |  | 0
|  | A15 práce : 2 |  | 2
|  | E12 text : 8 |  | 8
|  | B1 zákaz vjezdu všech vozidel : 4 |  | 4
92 | 914991002R00 | Montáž dočasné značky velkoplošné včetně stojanu | ks | 5 |  | 0
|  | Z2 zábrana pro ozančení uzavírky : 4 |  | 4
|  | IP22 Změna místní úpravy : 1 |  | 1
93 | 914991005R00 | M.dočas.světelné signal.(semafor)vč.bat.a seřízení | sada | 3 |  | 0
|  | Výstražné světlo typu 1, š.S7 : 3 |  | 3
94 | 914992001R00 | Nájem dopravní značky včetně stojanu | ks/den | 840 |  | 0
Začátek provozního součtu
|  | A15 práce : 2 |  | 2
|  | E12 text : 8 |  | 8
|  | B1 zákaz vjezdu všech vozidel : 4 |  | 4
|  | Mezisoučet |  | 14
Konec provozního součtu
|  | 2*30*14 |  | 840
95 | 914992002R00 | Nájem velkoplošné dopravní značky včetně stojanu | ks/den | 300 |  | 0
Začátek provozního součtu
|  | Z2 zábrana pro ozančení uzavírky : 4 |  | 4
|  | IP22 Změna místní úpravy : 1 |  | 1
|  | Mezisoučet |  | 5
Konec provozního součtu
|  | 30*2*5 |  | 300
96 | 914992005R00 | Nájem dočasné světelné signal. (semafor)vč.baterie | ks/den | 180 |  | 0
|  | Výstražné světlo typu 1, š.S7 : 3*30*2 |  | 180
97 | 915711112R00 | Vodorovné značení dělících čar š.12 cm silnovrstvé | m | 332 |  | 0
|  | č.V10b stání kolmé : 313 |  | 313
|  | č.V10d parkovací pruh : 19 |  | 19
98 | 915721112R00 | Vodorovné značení silnovrstvé stopčar,zeber atd. | m2 | 22.5 |  | 0
|  | č.V10f vyhrazené parkoviště ZTP : 1,5*1,5*4 |  | 9
|  | č.V10f vyhrazené parkoviště- osoba doprovazející dítě v kočárku : 1,5*1,5*2 |  | 4.5
|  | č.V14 jízdní pruh pro cyklisty : 1,5*1,5*4 |  | 9
99 | 915791111R00 | Předznačení pro značení dělící čáry,vodící proužky | m | 332 |  | 0
|  | č.V10b stání kolmé : 313 |  | 313
|  | č.V10d parkovací pruh : 19 |  | 19
100 | 915791112R00 | Předznačení pro značení stopčáry, zebry, nápisů | m2 | 22.5 |  | 0
|  | č.V10f vyhrazené parkoviště ZTP : 1,5*1,5*4 |  | 9
|  | č.V10f vyhrazené parkoviště- osoba doprovazející dítě v kočárku : 1,5*1,5*2 |  | 4.5
|  | č.V14 jízdní pruh pro cyklisty : 1,5*1,5*4 |  | 9
101 | 917862111RT5 | Osazení stojat. obrub. bet. s opěrou,lože z B 12,5, včetně obrubníku ABO 13 - 10 100/10/25 | m | 282 |  | 0
|  | betonové obruby BO 1000*100*250 : 282 |  | 282
102 | 917862111RT8 | Osazení stojat. obrub. bet. s opěrou,lože z B 12,5, včetně obrubníku ABO 1 - 15 100/15/30 | m | 332 |  | 0
|  | betonové oruby BO 1000*150*300 : 332 |  | 332
103 | 918101111R00 | Lože pod obrubníky nebo obruby dlažeb z B 12,5 | m3 | 42.36 |  | 0
|  | žulový dvouřádek : 130*0,3*0,2 |  | 7.8
|  | Cetin a.s. : 60*(1,17*2+0,75*2)*0,15 |  | 34.56
104 | 40445023.AR | Značka doprav zákazová B1-B34 700 fól 1, EG 7letá | kus | 2 |  | 0
|  | č.B2 zákaz vjezdu všech vozidel : 1 |  | 1
|  | č.B11 zákaz vjezdu všech motorových vozidel : 1 |  | 1
105 | 40445044.AR | Značka dopr inf IP 4b-7,10a,b 500/500 fól1,EG7letá | kus | 1 |  | 0
|  | č.IP 4b jednosměrný provoz : 1 |  | 1
106 | 40445050.AR | Značka dopr inf IP 11-13 500/700 fól1, EG7letá | kus | 7 |  | 0
|  | č.IP12 se symbolem č.225 : 3 |  | 3
|  | č.IP12 se symbolem č.226 : 1 |  | 1
|  | č.IP11b parkoviště : 3 |  | 3
107 | 40445159.AR | Značka dopr dodat E 8d-e 500/150 fól 1, EG 7 letá | kus | 5 |  | 0
|  | č.E8d úsek platnosti : 4 |  | 4
|  | č.E8e úsek platnosti : 1 |  | 1
108 | 40445161.AR | Značka dopr dodat E 13 500/500 fól 1, EG 7 letá | kus | 2 |  | 0
|  | č.E13 text : 2 |  | 2
109 | 40445355R | Značka dopr.infor. IZ8a,b 1000x1500 poz.ref.2 | kus | 2 |  | 0
|  | č.IZ 8a zóna s dopravním omezením : 1 |  | 1
|  | č.IZ 8b konec zóna s dopravním omezením : 1 |  | 1
110 | 40445961R | Sloupek Al 60/5 hladký drážkový | m | 63 |  | 0
Začátek provozního součtu
|  | č.IP12 se symbolem č.225 : 3 |  | 3
|  | č.IP12 se symbolem č.226 : 1 |  | 1
|  | č.IP11b parkoviště : 3 |  | 3
|  | č.B2 zákaz vjezdu všech vozidel : 1 |  | 1
|  | č.IP 4b jednosměrný provoz : 1 |  | 1
|  | č.B11 zákaz vjezdu všech motorových vozidel : 1 |  | 1
|  | č.E13 text : 2 |  | 2
|  | č.E8d úsek platnosti : 4 |  | 4
|  | č.E8e úsek platnosti : 1 |  | 1
|  | č.IZ 8a zóna s dopravním omezením : 2 |  | 2
|  | č.IZ 8b konec zóna s dopravním omezením : 2 |  | 2
|  | Mezisoučet |  | 21
Konec provozního součtu
|  | 21*3 |  | 63
111 | 40445962.AR | Dopravní příslušenství, patka AL 4 ks kot šroubů | kus | 21 |  | 0
|  | č.IP12 se symbolem č.225 : 3 |  | 3
|  | č.IP12 se symbolem č.226 : 1 |  | 1
|  | č.IP11b parkoviště : 3 |  | 3
|  | č.B2 zákaz vjezdu všech vozidel : 1 |  | 1
|  | č.IP 4b jednosměrný provoz : 1 |  | 1
|  | č.B11 zákaz vjezdu všech motorových vozidel : 1 |  | 1
|  | č.E13 text : 2 |  | 2
|  | č.E8d úsek platnosti : 4 |  | 4
|  | č.E8e úsek platnosti : 1 |  | 1
|  | č.IZ 8a zóna s dopravním omezením : 2 |  | 2
|  | č.IZ 8b konec zóna s dopravním omezením : 2 |  | 2
112 | 40445964.AR | Dopravní příslušenství, kotevní šroub M16x500 | kus | 84 |  | 0
Začátek provozního součtu
|  | č.IP12 se symbolem č.225 : 3 |  | 3
|  | č.IP12 se symbolem č.226 : 1 |  | 1
|  | č.IP11b parkoviště : 3 |  | 3
|  | č.B2 zákaz vjezdu všech vozidel : 1 |  | 1
|  | č.IP 4b jednosměrný provoz : 1 |  | 1
|  | č.B11 zákaz vjezdu všech motorových vozidel : 1 |  | 1
|  | č.E13 text : 2 |  | 2
|  | č.E8d úsek platnosti : 4 |  | 4
|  | č.E8e úsek platnosti : 1 |  | 1
|  | č.IZ 8a zóna s dopravním omezením : 2 |  | 2
|  | č.IZ 8b konec zóna s dopravním omezením : 2 |  | 2
|  | Mezisoučet |  | 21
Konec provozního součtu
|  | 21*4 |  | 84
113 | 40445965.AR | Dopravní příslušenství, matice M 16 | kus | 84 |  | 0
Začátek provozního součtu
|  | č.IP12 se symbolem č.225 : 3 |  | 3
|  | č.IP12 se symbolem č.226 : 1 |  | 1
|  | č.IP11b parkoviště : 3 |  | 3
|  | č.B2 zákaz vjezdu všech vozidel : 1 |  | 1
|  | č.IP 4b jednosměrný provoz : 1 |  | 1
|  | č.B11 zákaz vjezdu všech motorových vozidel : 1 |  | 1
|  | č.E13 text : 2 |  | 2
|  | č.E8d úsek platnosti : 4 |  | 4
|  | č.E8e úsek platnosti : 1 |  | 1
|  | č.IZ 8a zóna s dopravním omezením : 2 |  | 2
|  | č.IZ 8b konec zóna s dopravním omezením : 2 |  | 2
|  | Mezisoučet |  | 21
Konec provozního součtu
|  | 21*4 |  | 84
114 | 40445966.AR | Dopravní příslušenství, podložka 17 | kus | 84 |  | 0
Začátek provozního součtu
|  | č.IP12 se symbolem č.225 : 3 |  | 3
|  | č.IP12 se symbolem č.226 : 1 |  | 1
|  | č.IP11b parkoviště : 3 |  | 3
|  | č.B2 zákaz vjezdu všech vozidel : 1 |  | 1
|  | č.IP 4b jednosměrný provoz : 1 |  | 1
|  | č.B11 zákaz vjezdu všech motorových vozidel : 1 |  | 1
|  | č.E13 text : 2 |  | 2
|  | č.E8d úsek platnosti : 4 |  | 4
|  | č.E8e úsek platnosti : 1 |  | 1
|  | č.IZ 8a zóna s dopravním omezením : 2 |  | 2
|  | č.IZ 8b konec zóna s dopravním omezením : 2 |  | 2
|  | Mezisoučet |  | 21
Konec provozního součtu
|  | 21*4 |  | 84
115 | 40445967.AR | Dopravní příslušenství, krytka plastová vrchní 12 | kus | 84 |  | 0
Začátek provozního součtu
|  | č.IP12 se symbolem č.225 : 3 |  | 3
|  | č.IP12 se symbolem č.226 : 1 |  | 1
|  | č.IP11b parkoviště : 3 |  | 3
|  | č.B2 zákaz vjezdu všech vozidel : 1 |  | 1
|  | č.IP 4b jednosměrný provoz : 1 |  | 1
|  | č.B11 zákaz vjezdu všech motorových vozidel : 1 |  | 1
|  | č.E13 text : 2 |  | 2
|  | č.E8d úsek platnosti : 4 |  | 4
|  | č.E8e úsek platnosti : 1 |  | 1
|  | č.IZ 8a zóna s dopravním omezením : 2 |  | 2
|  | č.IZ 8b konec zóna s dopravním omezením : 2 |  | 2
|  | Mezisoučet |  | 21
Konec provozního součtu
|  | 21*4 |  | 84
116 | 40445976.AR | Dopravní příslušenství, objímka Al-2c průměr 60 | kus | 84 |  | 0
Začátek provozního součtu
|  | č.IP12 se symbolem č.225 : 3 |  | 3
|  | č.IP12 se symbolem č.226 : 1 |  | 1
|  | č.IP11b parkoviště : 3 |  | 3
|  | č.B2 zákaz vjezdu všech vozidel : 1 |  | 1
|  | č.IP 4b jednosměrný provoz : 1 |  | 1
|  | č.B11 zákaz vjezdu všech motorových vozidel : 1 |  | 1
|  | č.E13 text : 2 |  | 2
|  | č.E8d úsek platnosti : 4 |  | 4
|  | č.E8e úsek platnosti : 1 |  | 1
|  | č.IZ 8a zóna s dopravním omezením : 2 |  | 2
|  | č.IZ 8b konec zóna s dopravním omezením : 2 |  | 2
|  | Mezisoučet |  | 21
Konec provozního součtu
|  | 21*4 |  | 84
117 | 40450101R | Držák DZ US 60(70) | kus | 84 |  | 0
Začátek provozního součtu
|  | č.IP12 se symbolem č.225 : 3 |  | 3
|  | č.IP12 se symbolem č.226 : 1 |  | 1
|  | č.IP11b parkoviště : 3 |  | 3
|  | č.B2 zákaz vjezdu všech vozidel : 1 |  | 1
|  | č.IP 4b jednosměrný provoz : 1 |  | 1
|  | č.B11 zákaz vjezdu všech motorových vozidel : 1 |  | 1
|  | č.E13 text : 2 |  | 2
|  | č.E8d úsek platnosti : 4 |  | 4
|  | č.E8e úsek platnosti : 1 |  | 1
|  | č.IZ 8a zóna s dopravním omezením : 2 |  | 2
|  | č.IZ 8b konec zóna s dopravním omezením : 2 |  | 2
|  | Mezisoučet |  | 21
Konec provozního součtu
|  | 21*4 |  | 84
118 | 40450108R | Materiál spojovací M8 FeZn | kus | 84 |  | 0
Začátek provozního součtu
|  | č.IP12 se symbolem č.225 : 3 |  | 3
|  | č.IP12 se symbolem č.226 : 1 |  | 1
|  | č.IP11b parkoviště : 3 |  | 3
|  | č.B2 zákaz vjezdu všech vozidel : 1 |  | 1
|  | č.IP 4b jednosměrný provoz : 1 |  | 1
|  | č.B11 zákaz vjezdu všech motorových vozidel : 1 |  | 1
|  | č.E13 text : 2 |  | 2
|  | č.E8d úsek platnosti : 4 |  | 4
|  | č.E8e úsek platnosti : 1 |  | 1
|  | č.IZ 8a zóna s dopravním omezením : 2 |  | 2
|  | č.IZ 8b konec zóna s dopravním omezením : 2 |  | 2
|  | Mezisoučet |  | 21
Konec provozního součtu
|  | 21*4 |  | 84
119 | 592171550R | Obrubník silniční CSB H 25 R0,5 vnější, přírodní | kus | 19 |  | 0
120 | 59217421R | Obrubník chodníkový ABO 14-10 1000/80/250 | kus | 160.65 |  | 0
|  | betonové obruby BO 1000*80*250 : 153*1,05 |  | 160.65
Díl: | 96 | Bourání konstrukcí |  |  | 0
121 | 767996801R00 | Demontáž atypických ocelových konstr. do 50 kg | kg | 90 |  | 0
|  | pozůstatky značek : 3*3*10 |  | 90
122 | 961043111R00 | Bourání základů z betonu proloženého kamenem | m3 | 0.13083 |  | 0
|  | odstranění kamenů : 4*3,14*0,25*0,25*0,25/3*2 |  | 0.1308
123 | 976085411R00 | Vybourání kanal.rámů a poklopů plochy nad 0,6 m2 | kus | 3 |  | 0
|  | odstranění silničních vpustí : 3 |  | 3
124 | 130901123R00 | Bourání konstrukcí ze železobetonu | m3 | 6 |  | 0
|  | odstranění betonu : 6 |  | 6
125 | 961044111R00 | Bourání základů z betonu prostého | m3 | 2.475 |  | 0
|  | odstranění betonových patek : 0,5*0,5*0,5*3 |  | 0.375
|  | betonové patky dopravních značek : 0,7*3 |  | 2.1
126 | 966006132R00 | Odstranění doprav.značek se sloupky, s bet.patkami | kus | 3 |  | 0
127 | 966006211R00 | Odstranění doprav. značek ze sloupů nebo konzolí | kus | 3 |  | 0
128 | 976085311R00 | Vybourání kanal.rámů a poklopů plochy do 0,6 m2 | kus | 8 |  | 0
|  | poničené poklopy B125 : 2 |  | 2
|  | Volia poklopy B125 : 2 |  | 2
|  | Rozvody Veolia : 4 |  | 4
Díl: | 99 | Staveništní přesun hmot |  |  | 0
129 | 998225111R00 | Přesun hmot, pozemní komunikace, kryt živičný | t | 4513.8941 |  | 0
Díl: | M23 | Montáže potrubí |  |  | 0
130 | 230191003R00 | Uložení chráničky ve výkopu PE 40x3,0mm, flex nebo dělených | m | 664 |  | 0
|  | vedení PODA DN 40 bílá : 114 |  | 114
|  | vedení PODA DN 40 bílá s červeným pruhem : 114 |  | 114
|  | Vedení UPC DN 40 fialová : 109*4 |  | 436
131 | 230194001R00 | Utěsnění chráničky manžetou DN 50 | kus | 12 |  | 0
|  | vedení PODA DN 40 bílá : 2 |  | 2
|  | vedení PODA DN 40 bílá s červeným pruhem : 2 |  | 2
|  | Vedení UPC DN 40 fialová : 2*4 |  | 8
132 | 210021063U00 | Mtž výstražná fólie z PVC | m | 1805 |  | 0
|  | vedení PODA dělená DN 110 : 114 |  | 114
|  | vedení PODA DN 40 bílá : 114 |  | 114
|  | vedení PODA DN 40 bílá s červeným pruhem : 114 |  | 114
|  | Sitel s.r.o. dělená DN 110 : 60 |  | 60
|  | Sitel s.r.o. KOPOFLEX DN 110 : 60 |  | 60
|  | Vedení UPC dělená DN 110 : 109 |  | 109
|  | Vedení UPC DN 40 fialová : 109*4 |  | 436
|  | Cetin a.s. betonový žlab obetonování : 60 |  | 60
|  | Cetin a.s.KOPOFLEX DN 110 : 60 |  | 60
|  | T-Mobile dělená DN 160 : 60*2 |  | 120
|  | Optiline Brno dělená DN 110 : 60 |  | 60
|  | Itself s.r.o. dělená DN 110 : 60 |  | 60
|  | Itself s.r.o.KOPOFLEX DN 110 : 60 |  | 60
|  | Dial Telecom dělená DN 110 : 60 |  | 60
|  | Dial Telecom KOPOFLEX DN 160 : 60 |  | 60
|  | České radiokomunikace dělená DN 110 : 60 |  | 60
|  | Vedení Čez ICT dělená DN 110 : 60 |  | 60
|  | Vedení Čez Distribuce dělená DN 110 : 13 |  | 13
|  | Veřejné osvětlení KOPOFLEX DN 110 : 125 |  | 125
133 | 230191016R00 | Uložení chráničky ve výkopu PE 110x4,2mm, flex nebo dělených | m | 901 |  | 0
|  | vedení PODA dělená DN 110 : 114 |  | 114
|  | Sitel s.r.o. dělená DN 110 : 60 |  | 60
|  | Sitel s.r.o. KOPOFLEX DN 110 : 60 |  | 60
|  | Vedení UPC dělená DN 110 : 109 |  | 109
|  | Cetin a.s.KOPOFLEX DN 110 : 60 |  | 60
|  | Optiline Brno dělená DN 110 : 60 |  | 60
|  | Itself s.r.o. dělená DN 110 : 60 |  | 60
|  | Itself s.r.o.KOPOFLEX DN 110 : 60 |  | 60
|  | Dial Telecom dělená DN 110 : 60 |  | 60
|  | České radiokomunikace dělená DN 110 : 60 |  | 60
|  | Vedení Čez ICT dělená DN 110 : 60 |  | 60
|  | Vedení Čez Distribuce dělená DN 110 : 13 |  | 13
|  | Veřejné osvětlení KOPOFLEX DN 110 : 125 |  | 125
134 | 230191027R00 | Uložení chráničky ve výkopu PE 160x6,2 mm, flex nebo dělených | m | 180 |  | 0
|  | T-Mobile dělená DN 160 : 60*2 |  | 120
|  | Dial Telecom KOPOFLEX DN 160 : 60 |  | 60
135 | 230194003R00 | Utěsnění chráničky manžetou DN 100 | kus | 34 |  | 0
|  | vedení PODA dělená DN 110 : 2 |  | 2
|  | Sitel s.r.o. dělená DN 110 : 2 |  | 2
|  | Sitel s.r.o. KOPOFLEX DN 110 : 2 |  | 2
|  | Vedení UPC dělená DN 110 : 2 |  | 2
|  | Cetin a.s.KOPOFLEX DN 110 : 2 |  | 2
|  | Optiline Brno dělená DN 110 : 2 |  | 2
|  | Itself s.r.o. dělená DN 110 : 2 |  | 2
|  | Itself s.r.o.KOPOFLEX DN 110 : 2 |  | 2
|  | Dial Telecom dělená DN 110 : 2 |  | 2
|  | České radiokomunikace dělená DN 110 : 2 |  | 2
|  | Vedení Čez ICT dělená DN 110 : 2 |  | 2
|  | Vedení Čez Distribuce dělená DN 110 : 2 |  | 2
|  | Veřejné osvětlení KOPOFLEX DN 110 : 10 |  | 10
136 | 230194005R00 | Utěsnění chráničky manžetou DN 150 | kus | 6 |  | 0
|  | T-Mobile dělená DN 160 : 2*2 |  | 4
|  | Dial Telecom KOPOFLEX DN 160 : 2 |  | 2
137 | 27344383R | Manžeta na chráničky EPDM 40 x 90 mm | kus | 12 |  | 0
|  | vedení PODA DN 40 bílá : 2 |  | 2
|  | vedení PODA DN 40 bílá s červeným pruhem : 2 |  | 2
|  | Vedení UPC DN 40 fialová : 2*4 |  | 8
138 | 273443887R | Manžeta na chráničky EPDM 110 x 160 mm | kus | 34 |  | 0
|  | vedení PODA dělená DN 110 : 2 |  | 2
|  | Sitel s.r.o. dělená DN 110 : 2 |  | 2
|  | Sitel s.r.o. KOPOFLEX DN 110 : 2 |  | 2
|  | Vedení UPC dělená DN 110 : 2 |  | 2
|  | Cetin a.s.KOPOFLEX DN 110 : 2 |  | 2
|  | Optiline Brno dělená DN 110 : 2 |  | 2
|  | Itself s.r.o. dělená DN 110 : 2 |  | 2
|  | Itself s.r.o.KOPOFLEX DN 110 : 2 |  | 2
|  | Dial Telecom dělená DN 110 : 2 |  | 2
|  | České radiokomunikace dělená DN 110 : 2 |  | 2
|  | Vedení Čez ICT dělená DN 110 : 2 |  | 2
|  | Vedení Čez Distribuce dělená DN 110 : 2 |  | 2
|  | Veřejné osvětlení KOPOFLEX DN 110 : 10 |  | 10
139 | 273443891R | Manžeta na chráničky EPDM 160 x 220 mm | kus | 6 |  | 0
|  | T-Mobile dělená DN 160 : 2*2 |  | 4
|  | Dial Telecom KOPOFLEX DN 160 : 2 |  | 2
140 | 283141492R | Fólie signalizační SF-120 š. 300 mm červeno-bílá | m | 2075.75 |  | 0
Začátek provozního součtu
|  | vedení PODA dělená DN 110 : 114 |  | 114
|  | vedení PODA DN 40 bílá : 114 |  | 114
|  | vedení PODA DN 40 bílá s červeným pruhem : 114 |  | 114
|  | Sitel s.r.o. dělená DN 110 : 60 |  | 60
|  | Sitel s.r.o. KOPOFLEX DN 110 : 60 |  | 60
|  | Vedení UPC dělená DN 110 : 109 |  | 109
|  | Vedení UPC DN 40 fialová : 109*4 |  | 436
|  | Cetin a.s. betonový žlab obetonování : 60 |  | 60
|  | Cetin a.s.KOPOFLEX DN 110 : 60 |  | 60
|  | T-Mobile dělená DN 160 : 60*2 |  | 120
|  | Optiline Brno dělená DN 110 : 60 |  | 60
|  | Itself s.r.o. dělená DN 110 : 60 |  | 60
|  | Itself s.r.o.KOPOFLEX DN 110 : 60 |  | 60
|  | Dial Telecom dělená DN 110 : 60 |  | 60
|  | Dial Telecom KOPOFLEX DN 160 : 60 |  | 60
|  | České radiokomunikace dělená DN 110 : 60 |  | 60
|  | Vedení Čez ICT dělená DN 110 : 60 |  | 60
|  | Vedení Čez Distribuce dělená DN 110 : 13 |  | 13
|  | Veřejné osvětlení KOPOFLEX DN 110 : 125 |  | 125
|  | Mezisoučet |  | 1805
Konec provozního součtu
|  | 1805*1,15 |  | 2075.75
141 | 28324850R | Chránička kabelová komplet 800x170x155mm PVC černá | kus | 939.75 |  | 0
Začátek provozního součtu
|  | vedení PODA dělená DN 110 : 114 |  | 114
|  | Sitel s.r.o. dělená DN 110 : 60 |  | 60
|  | Vedení UPC dělená DN 110 : 109 |  | 109
|  | T-Mobile dělená DN 160 : 60*2 |  | 120
|  | Optiline Brno dělená DN 110 : 60 |  | 60
|  | Itself s.r.o. dělená DN 110 : 60 |  | 60
|  | Dial Telecom dělená DN 110 : 60 |  | 60
|  | České radiokomunikace dělená DN 110 : 60 |  | 60
|  | Vedení Čez ICT dělená DN 110 : 60 |  | 60
|  | Vedení Čez Distribuce dělená DN 110 : 13 |  | 13
|  | Mezisoučet |  | 716
Konec provozního součtu
|  | 716/0,8*1,05 |  | 939.75
142 | 28614000R | Trubka ochranná d 40 x 3,0 x 6000 mm HDPE | m | 697.2 |  | 0
Začátek provozního součtu
|  | vedení PODA DN 40 bílá : 114 |  | 114
|  | vedení PODA DN 40 bílá s červeným pruhem : 114 |  | 114
|  | Vedení UPC DN 40 fialová : 109*4 |  | 436
|  | Mezisoučet |  | 664
Konec provozního součtu
|  | 664*1,05 |  | 697.2
143 | 3457114705R | Trubka kabelová chránička KOPOFLEX KF 09110 | m | 320.25 |  | 0
Začátek provozního součtu
|  | Sitel s.r.o. KOPOFLEX DN 110 : 60 |  | 60
|  | Cetin a.s.KOPOFLEX DN 110 : 60 |  | 60
|  | Itself s.r.o.KOPOFLEX DN 110 : 60 |  | 60
|  | Veřejné osvětlení KOPOFLEX DN 110 : 125 |  | 125
|  | Mezisoučet |  | 305
Konec provozního součtu
|  | 305*1,05 |  | 320.25
144 | 3457114708R | Trubka kabelová chránička KOPOFLEX KF 09160 | m | 189 |  | 0
Začátek provozního součtu
|  | T-Mobile dělená DN 160 : 60*2 |  | 120
|  | Dial Telecom KOPOFLEX DN 160 : 60 |  | 60
|  | Mezisoučet |  | 180
Konec provozního součtu
|  | 180*1,05 |  | 189
Díl: | D96 | Přesuny suti a vybouraných hmot |  |  | 0
145 | 979990113R00 | Příplatek za skládku suti - obalovaný asfalt | t | 529.754 |  | 0
146 | 979081111R00 | Odvoz suti a vybour. hmot na skládku do 1 km | t | 1748.2924 |  | 0
147 | 979081121R00 | Příplatek k odvozu za každý další 1 km | t | 24476.094 |  | 0
148 | 979082111R00 | Vnitrostaveništní doprava suti do 10 m | t | 1748.2924 |  | 0
149 | 979082121R00 | Příplatek k vnitrost. dopravě suti za dalších 5 m | t | 6993.1697 |  | 0
150 | 979990001R00 | Poplatek za skládku stavební suti | t | 1748.2924 |  | 0
Díl: | VN | Vedlejší náklady |  |  | 0
151 | 005111010R | Zaměření stavby před výstavbou (sítí ...) | Soubor | 1 |  | 0
152 | 005111020R | Vytyčení stavby | Soubor | 1 |  | 0
153 | 005121 R | Zařízení staveniště | Soubor | 1 |  | 0
|  | Veškeré náklady spojené s vybudováním, provozem a odstraněním zařízení staveniště. | [6 empty] | Veškeré náklady spojené s vybudováním, provozem a odstraněním zařízení staveniště.
154 | 005121020R | Provoz zařízení staveniště | Soubor | 1 |  | 0
|  | Náklady na vybavení objektů zařízení staveniště , náklady na energie spotřebované dodavatelem v rámci provozu zařízení staveniště, náklady na potřebný úklid v prostorách zařízení staveniště, náklady na nutnou údržbu a opravy na objektech zařízení staveniště a na přípojkách energií. | [6 empty] | Náklady na vybavení objektů zařízení staveniště , náklady na energie spotřebované dodavatelem v rámci provozu zařízení staveniště, náklady na potřebný úklid v prostorách zařízení staveniště, náklady na nutnou údržbu a opravy na objektech zařízení staveniště a na přípojkách energií.
155 | 005123 R | Územní vlivy | Soubor | 1 |  | 0
|  | Náklady na ztížené podmínky provádění tam, kde se vyskytují omezující vlivy konkrétního prostředí, které mají prokazatelný vliv na provádění stavebních prací, Jedná se zejména o náklady související s extrémními podmínkami místa provádění. | [6 empty] | Náklady na ztížené podmínky provádění tam, kde se vyskytují omezující vlivy konkrétního prostředí, které mají prokazatelný vliv na provádění stavebních prací, Jedná se zejména o náklady související s extrémními podmínkami místa provádění.
Díl: | ON | Ostatní náklady |  |  | 0
156 | 005211020R | Ochrana stávajících inženýrských sítí na staveništ | Soubor | 1 |  | 0
|  | Náklady na přezkoumání podkladů objednatele o stavu inženýrských sítí probíhajících staveništěm nebo dotčenými stavbou i mimo území staveniště, kontrola a vytýčení jejich skutečné trasy a provedení ochranných opatření pro zabezpečení stávajících inženýrských sítí. | [6 empty] | Náklady na přezkoumání podkladů objednatele o stavu inženýrských sítí probíhajících staveništěm nebo dotčenými stavbou i mimo území staveniště, kontrola a vytýčení jejich skutečné trasy a provedení ochranných opatření pro zabezpečení stávajících inženýrských sítí.
157 | 005211030R | Dočasná dopravní opatření | Soubor | 1 |  | 0
|  | Náklady na vyhotovení návrhu dočasného dopravního značení, jeho projednání s dotčenými orgány a organizacemi, dodání dopravních značek a světelné signalizace, jejich rozmístění a přemísťování a jejich údržba v průběhu výstavby včetně následného odstranění po ukončení stavebních prací. | [6 empty] | Náklady na vyhotovení návrhu dočasného dopravního značení, jeho projednání s dotčenými orgány a organizacemi, dodání dopravních značek a světelné signalizace, jejich rozmístění a přemísťování a jejich údržba v průběhu výstavby včetně následného odstranění po ukončení stavebních prací.
158 | 005211040R | Užívání veřejných ploch a prostranství | Soubor | 1 |  | 0
|  | Náklady a poplatky spojené s užíváním veřejných ploch a prostranství, pokud jsou stavebními pracemi nebo souvisejícími činnostmi dotčeny, a to včetně užívání ploch v souvislosti s uložením stavebního materiálu nebo stavebního odpadu. | [6 empty] | Náklady a poplatky spojené s užíváním veřejných ploch a prostranství, pokud jsou stavebními pracemi nebo souvisejícími činnostmi dotčeny, a to včetně užívání ploch v souvislosti s uložením stavebního materiálu nebo stavebního odpadu.
159 | 00523 R | Zkoušky a revize | Soubor | 1 |  | 0
|  | Náklady zhotovitele, související s prováděním zkoušek a revizí předepsaných technickými normami nebo objednatelem a které jsou pro provedení díla nezbytné. | [6 empty] | Náklady zhotovitele, související s prováděním zkoušek a revizí předepsaných technickými normami nebo objednatelem a které jsou pro provedení díla nezbytné.
160 | 005241020R | Geodetické zaměření skutečného provedení | Soubor | 1 |  | 0
|  | Náklady na provedení skutečného zaměření stavby v rozsahu nezbytném pro zápis změny do katastru nemovitostí. | [6 empty] | Náklady na provedení skutečného zaměření stavby v rozsahu nezbytném pro zápis změny do katastru nemovitostí.
[7 empty] | 0 | 0
| Celkem za objekt |  |  |  |  | 0
Poznámky uchazeče k zadání

## SO 03 SO 101.1 Pol
Položkový rozpočet
S: | 163/2016 | MĚSTSKÝ OBVOD OSTRAVA JIH, Horní 791/3, Hrabůvka, 70030
O: | SO 03 | NÁMĚSTÍ OSTRAVA-JIH, VEŘEJNÝ PROSTOR OSTRAVA-HRABŮVKA, PARKOVIŠTĚ A KOMUNIKACE
R: | SO 101.1 | SADOVÉ ÚPRAVY
P.č. | Číslo položky | Název položky | MJ | množství | cena / MJ | celkem
Díl: | 1 | Zemní práce |  |  | 0
1 | 112101101R00 | Kácení stromů listnatých o průměru kmene 10-30 cm | kus | 1 |  | 0
2 | 112201101R00 | Odstranění pařezů pod úrovní, o průměru 10 - 30 cm | kus | 1 |  | 0
3 | 112201102R00 | Odstranění pařezů pod úrovní, o průměru 30 - 50 cm | kus | 1 |  | 0
4 | 162201401R00 | Vod.přemístění větví listnatých, D 30 cm do 1000 m | kus | 50 |  | 0
5 | 162201411R00 | Vod.přemístění kmenů listnatých, D 30 cm do 1000 m | kus | 1 |  | 0
6 | 162201421R00 | Vodorovné přemístění pařezů D 30 cm do 1000 m | kus | 1 |  | 0
7 | 162201422R00 | Vodorovné přemístění pařezů D 50 cm do 1000 m | kus | 1 |  | 0
8 | 162301901R00 | Příplatek za dalších 5000m - větve listnaté D 30cm | kus | 150 |  | 0
9 | 162301911R00 | Příplatek za dalších 5000m - kmeny listnaté D 30cm | kus | 3 |  | 0
10 | 162301921R00 | Příplatek za dalších 5000m - pařezy D 30cm | kus | 3 |  | 0
11 | 162301922R00 | Příplatek za dalších 5000m - pařezy D 50cm | kus | 5 |  | 0
12 | 181301111R00 | Rozprostření ornice, rovina, tl.do 10 cm,nad 500m2 | m2 | 855 |  | 0
|  | Min. vrstva nové ornice na dříve zpevněných plochách a silně narušených plochách výstavbou je 10 cm. | [6 empty] | Min. vrstva nové ornice na dříve zpevněných plochách a silně narušených plochách výstavbou je 10 cm.
|  | Plocha JTÚ – zatravnění - vsakovací zařízení – 310 m2. | [6 empty] | Plocha JTÚ – zatravnění - vsakovací zařízení – 310 m2.
|  | Plocha JTÚ – zatravnění u parkoviště – 208 m2. | [6 empty] | Plocha JTÚ – zatravnění u parkoviště – 208 m2.
|  | Plocha JTÚ – zatravnění u polikliniky – 210 m2. | [6 empty] | Plocha JTÚ – zatravnění u polikliniky – 210 m2.
|  | Plocha JTÚ – záhony uvnitř parkoviště – 127 m2. | [6 empty] | Plocha JTÚ – záhony uvnitř parkoviště – 127 m2.
|  | Terénní úpravy související se sadovými úpravami budou probíhat ve dvou režimech. | [6 empty] | Terénní úpravy související se sadovými úpravami budou probíhat ve dvou režimech.
|  | - Jemné terénní úpravy nových zelených ploch, vzniklých na plochách dříve zpevněných, zásadně převrstvených terénními modulacemi, nebo plochách narušených opravou zpevněných ploch. Hrubé terénní úpravy budou provedeny zeminou. Součástí sadových úprav je dodávka a rozprostření nové ornice v tl. min. 10 cm, její úprava, urovnání a příprava pro následný výsev trávníků a případnou výsadbu stromů a keřů. | [6 empty] | - Jemné terénní úpravy nových zelených ploch, vzniklých na plochách dříve zpevněných, zásadně převrstvených terénními modulacemi, nebo plochách narušených opravou zpevněných ploch. Hrubé terénní úpravy budou provedeny zeminou. Součástí sadových úprav je dodávka a rozprostření nové ornice v tl. min. 10 cm, její úprava, urovnání a příprava pro následný výsev trávníků a případnou výsadbu stromů a keřů.
|  | - Jemné terénní úpravy jsou již součástí sadových úprav a spočívající v urovnání nebo modelaci stávajících nezpevněných a zelených ploch (zaoblení a srovnání terénních hran a jejich překrytí novou ornicí, vyrovnání místních propadlin a nerovností, vzniklých minulou stavební a jinou činností). Zde je součástí tohoto objektu rovněž dodávka nové ornice pro tyto práce, popř. odvoz a likvidace zeminy nevhodné a nepotřebné. | [6 empty] | - Jemné terénní úpravy jsou již součástí sadových úprav a spočívající v urovnání nebo modelaci stávajících nezpevněných a zelených ploch (zaoblení a srovnání terénních hran a jejich překrytí novou ornicí, vyrovnání místních propadlin a nerovností, vzniklých minulou stavební a jinou činností). Zde je součástí tohoto objektu rovněž dodávka nové ornice pro tyto práce, popř. odvoz a likvidace zeminy nevhodné a nepotřebné.
|  | Veškeré jemné terénní úpravy budou provedeny před založením nového trávníku a jemné urovnání bude provedeno ve dvou, na sebe kolmých směrech. Upravená plocha vegetační nosné vrstvy se nesmí odchylovat na 4 m dlouhé měřící linii o více než 5 cm od požadované roviny. Napojení na okolní plochy musí být plynulé. Modelace terénu musí být pozvolné. Navázání na zpevněné plochy musí být přirozené a pozvolné do vzdálenosti min. 2,0 m. Tuto zásadu nutno dodržet i kolem stávajících stromů s obnaženými kořenovými krčky. Mírné kuželovité navýšení ornice směrem ke kmeni je vhodné, neboť umožní dobrou údržbu těchto ploch bez nebezpečí poškození dříve obnažených kořenů. Terén před založením trávníků je nutno přiměřeně zhutnit | [6 empty] | Veškeré jemné terénní úpravy budou provedeny před založením nového trávníku a jemné urovnání bude provedeno ve dvou, na sebe kolmých směrech. Upravená plocha vegetační nosné vrstvy se nesmí odchylovat na 4 m dlouhé měřící linii o více než 5 cm od požadované roviny. Napojení na okolní plochy musí být plynulé. Modelace terénu musí být pozvolné. Navázání na zpevněné plochy musí být přirozené a pozvolné do vzdálenosti min. 2,0 m. Tuto zásadu nutno dodržet i kolem stávajících stromů s obnaženými kořenovými krčky. Mírné kuželovité navýšení ornice směrem ke kmeni je vhodné, neboť umožní dobrou údržbu těchto ploch bez nebezpečí poškození dříve obnažených kořenů. Terén před založením trávníků je nutno přiměřeně zhutnit
|  | Jemné terénní úpravy (JTÚ) budou provedeny pomocí kvalitní ornice, která musí být propustná pro vodu, nesmí obsahovat příměsi štěrku a kamení a nesmí být zaplevelena vytrvalými rostlinami. Po jejím zpracování, jemném zhutnění rozprostření a urovnání bude provedeno pečlivé vysbírání všech nečistot (kameny, kořeny,…) bude proveden výsev trávníku, popř. výsadba stromů a keřů. | [6 empty] | Jemné terénní úpravy (JTÚ) budou provedeny pomocí kvalitní ornice, která musí být propustná pro vodu, nesmí obsahovat příměsi štěrku a kamení a nesmí být zaplevelena vytrvalými rostlinami. Po jejím zpracování, jemném zhutnění rozprostření a urovnání bude provedeno pečlivé vysbírání všech nečistot (kameny, kořeny,…) bude proveden výsev trávníku, popř. výsadba stromů a keřů.
|  | Při novém založení trávníku nebo jeho rekonstrukci bude v průmětu korun stromů odstraněn pouze travní drn. | [6 empty] | Při novém založení trávníku nebo jeho rekonstrukci bude v průmětu korun stromů odstraněn pouze travní drn.
|  | Před navážením nové vegetační vrstvy bude z povrchu kořenové zóny ručně odstraněn veškerý rostlinný pokryv a listí. Nová vegetační vrstva nesmí být rozprostřena blíže než 1 m od zachovávaných stromů, u kterých nejsou kořeny na povrchu, a její mocnost nebude větší než 10 cm. Výjimku tvoří obnažené a často poškozené kořeny nad úrovní stávajícího terénu. V těchto případech je navrženo překrytí obnažených kořenů novou vegetační vrstvou (ornicí) v tl. do 5 cm nad kořeny (u větších propadlin 10 cm). Účelem je ochrana kořenového systému před dalším poškozováním, zejména při údržbě travnatých ploch. Při navážení vegetační vrstvy nebude v kořenové zóně pojížděno. | [6 empty] | Před navážením nové vegetační vrstvy bude z povrchu kořenové zóny ručně odstraněn veškerý rostlinný pokryv a listí. Nová vegetační vrstva nesmí být rozprostřena blíže než 1 m od zachovávaných stromů, u kterých nejsou kořeny na povrchu, a její mocnost nebude větší než 10 cm. Výjimku tvoří obnažené a často poškozené kořeny nad úrovní stávajícího terénu. V těchto případech je navrženo překrytí obnažených kořenů novou vegetační vrstvou (ornicí) v tl. do 5 cm nad kořeny (u větších propadlin 10 cm). Účelem je ochrana kořenového systému před dalším poškozováním, zejména při údržbě travnatých ploch. Při navážení vegetační vrstvy nebude v kořenové zóně pojížděno.
|  | Průměrná navržená vrstva nové ornice na stávajících zatravněných plochách je 3 cm | [6 empty] | Průměrná navržená vrstva nové ornice na stávajících zatravněných plochách je 3 cm
13 | 111301111R00 | Sejmutí drnu tl. do 10 cm, s přemístěním do 50 m | m2 | 520 |  | 0
|  | rekultivace trávníků stávajících : 520 |  | 520
14 | 162702111R00 | Vodorovné přemístění drnu do 6000 m | m2 | 520 |  | 0
|  | rekultivace trávníků stávajících : 520 |  | 520
15 | 162702119R00 | Příplatek k přemístění drnu, za dalších 1000 m | m2 | 4680 |  | 0
|  | rekultivace trávníků stávajících : 520*9 |  | 4680
16 | 162702199R00 | Poplatek za skládku zeminy | m3 | 26 |  | 0
|  | rekultivace trávníků stávajících : 520*0,05 |  | 26
17 | 183101312R00 | Hloub. jamek s výměnou 100% půdy do 0,02 m3, 1:5 | kus | 508 |  | 0
|  | Skalník drobnolistý Queen of Carpets : 508 |  | 508
18 | 183205141R00 | Založení záhonu na svahu 1 : 2, na starém trávníku | m2 | 127 |  | 0
|  | plocha záhonových výsadeb : 127 |  | 127
19 | 183403151R00 | Obdělání půdy smykováním, v rovině | m2 | 728 |  | 0
|  | založení trávníků nových : 208 |  | 208
|  | rekultivace trávníků stávajících : 520 |  | 520
20 | 184102211R00 | Výsadba keře bez balu výšky do 1 m, v rovině | kus | 508 |  | 0
|  | Malé plochy uvnitř parkoviště, které nebudou z důvodu inženýrských sítí zpevněny a pojížděny, budou osazeny nízkým skalníkem. Tyto výsadby nevyžadují náročnou údržbu, jsou odolné proti poškození a oživí prostor svým habitem, květem, popř. listem. | [6 empty] | Malé plochy uvnitř parkoviště, které nebudou z důvodu inženýrských sítí zpevněny a pojížděny, budou osazeny nízkým skalníkem. Tyto výsadby nevyžadují náročnou údržbu, jsou odolné proti poškození a oživí prostor svým habitem, květem, popř. listem.
|  | Výsadba jiných keřů není navržena. | [6 empty] | Výsadba jiných keřů není navržena.
|  | Obecné zásady - keře: | [6 empty] | Obecné zásady - keře:
|  | - Veškeré sazenice kontejnerové s minimálně třemi výhony 20-30 cm dle rozpisu | [6 empty] | - Veškeré sazenice kontejnerové s minimálně třemi výhony 20-30 cm dle rozpisu
|  | - Kontejnery budou dobře prokořeněné – ne čerstvě kontejnerové | [6 empty] | - Kontejnery budou dobře prokořeněné – ne čerstvě kontejnerové
|  | - Sazenice budou zdravé bez škůdců, chorob a vrostlých plevelů | [6 empty] | - Sazenice budou zdravé bez škůdců, chorob a vrostlých plevelů
|  | - Veškerá sadba bude mít garantovaný původ a specifikaci taxonu | [6 empty] | - Veškerá sadba bude mít garantovaný původ a specifikaci taxonu
|  | - Sazenice budou z obdobných klimatických podmínek | [6 empty] | - Sazenice budou z obdobných klimatických podmínek
|  | - Výsadbové záhony s keři budou dobře propracované s příměsí výsadbového substrátu v množství 30%. | [6 empty] | - Výsadbové záhony s keři budou dobře propracované s příměsí výsadbového substrátu v množství 30%.
|  | - Záhony budou v bezplevelném stavu. Při výsadbě budou pro každou sazenici vyhloubeny jamky o velikosti o min. 20% větší, než je kontejner. Pokud hnojivo nebude obsahovat substrát, tak se bude přidávat následovně. Ke každé rostlině budou přidány 3 tablety - 10g dlouhodobě rozpustného hnojiva. Tablety se položí do okolí vysazené dřeviny a zašlápnou cca 5cm do půdy. | [6 empty] | - Záhony budou v bezplevelném stavu. Při výsadbě budou pro každou sazenici vyhloubeny jamky o velikosti o min. 20% větší, než je kontejner. Pokud hnojivo nebude obsahovat substrát, tak se bude přidávat následovně. Ke každé rostlině budou přidány 3 tablety - 10g dlouhodobě rozpustného hnojiva. Tablety se položí do okolí vysazené dřeviny a zašlápnou cca 5cm do půdy.
|  | - Záhony budou po výsadbě mulčovány cca 7 cm mulčovacího substrátu nebo kůry menší frakce. Pod mulč přijde netkaná textilie pro lepší údržbu. | [6 empty] | - Záhony budou po výsadbě mulčovány cca 7 cm mulčovacího substrátu nebo kůry menší frakce. Pod mulč přijde netkaná textilie pro lepší údržbu.
|  | Obvyklá záruka na vysazené dřeviny je 36 měsíců od vysazení. Záleží na smluvních podmínkách | [6 empty] | Obvyklá záruka na vysazené dřeviny je 36 měsíců od vysazení. Záleží na smluvních podmínkách
|  | Plocha záhonů: 127 m2, hustota výsadby 4 ks / m2. | [6 empty] | Plocha záhonů: 127 m2, hustota výsadby 4 ks / m2.
|  | Skalník drobnolistý Queen of Carpets : 508 |  | 508
21 | 184501111R00 | Zhotovení obalu kmene z juty, 1vrstva, v rovině | m2 | 5 |  | 0
|  | Jasan ztepilý : 2,5*0,5*4 |  | 5
22 | 184801121R00 | Ošetřování vysazených dřevin soliterních, v rovině | kus | 4 |  | 0
|  | 11. Rozvojová péče | [6 empty] | 11. Rozvojová péče
|  | Vzhledem k biologické podstatě prováděných úprav je nutné péči provádět okamžitě po jejich realizaci. Je navržena tříletá porealizační péče, spojená s odbornou spoluprací s projektantem. | [6 empty] | Vzhledem k biologické podstatě prováděných úprav je nutné péči provádět okamžitě po jejich realizaci. Je navržena tříletá porealizační péče, spojená s odbornou spoluprací s projektantem.
|  | Základním pracovním úkonem je pravidelná vizuální kontrola. | [6 empty] | Základním pracovním úkonem je pravidelná vizuální kontrola.
|  | U jednotlivých sadovnických prvků lze předpokládat tyto nároky: | [6 empty] | U jednotlivých sadovnických prvků lze předpokládat tyto nároky:
|  | Výsadba stromů | [6 empty] | Výsadba stromů
|  | • Zálivka v letním období ca 3-5x v dávce 50-100l/strom. | [6 empty] | • Zálivka v letním období ca 3-5x v dávce 50-100l/strom.
|  | • Nakypření, odplevelení a urovnání kořenové mísy - 3x ročně. | [6 empty] | • Nakypření, odplevelení a urovnání kořenové mísy - 3x ročně.
|  | • Kontrola a oprava kůlů 3x ročně | [6 empty] | • Kontrola a oprava kůlů 3x ročně
|  | • Přihnojení 1x ročně NPK v předjaří | [6 empty] | • Přihnojení 1x ročně NPK v předjaří
|  | • Tvarování koruny v případě nutnosti (podpora souměrné stabilní koruny) | [6 empty] | • Tvarování koruny v případě nutnosti (podpora souměrné stabilní koruny)
|  | • Kontrola zdravotního stavu 2x ročně | [6 empty] | • Kontrola zdravotního stavu 2x ročně
|  | Jasan ztepilý : 4 |  | 4
23 | 184851111R00 | Hnojení roztokem hnojiva v rovině | m3 | 2 |  | 0
|  | Hnojiva, pesticidy a další chemické přípravky a ochranné látky | [6 empty] | Hnojiva, pesticidy a další chemické přípravky a ochranné látky
|  | Veškeré umělé látky pro výživu a ochranu rostlin musí být používány v souladu s platnými hygienickými předpisy a dle návodu výrobce. Seznam látek, které budou v realizaci používány, musí zhotovitel předem nechat schválit u příslušného Hygienického ústavu a stanovit technologii jejich použití. Přípravky a jejich použité musí být v souladu s ČSN 65 4802 Průmyslová hnojiva. Základní pojmy, rozdělení a nejdůležitější vlastnosti. HNOJENÍ - provádí se pomalu působícím kombinovaným hnojivem. Hnojivo se aplikuje dle návodu výrobce, jednorázově. Dávka hnojiva je dána projektem. | [6 empty] | Veškeré umělé látky pro výživu a ochranu rostlin musí být používány v souladu s platnými hygienickými předpisy a dle návodu výrobce. Seznam látek, které budou v realizaci používány, musí zhotovitel předem nechat schválit u příslušného Hygienického ústavu a stanovit technologii jejich použití. Přípravky a jejich použité musí být v souladu s ČSN 65 4802 Průmyslová hnojiva. Základní pojmy, rozdělení a nejdůležitější vlastnosti. HNOJENÍ - provádí se pomalu působícím kombinovaným hnojivem. Hnojivo se aplikuje dle návodu výrobce, jednorázově. Dávka hnojiva je dána projektem.
24 | 184921093R00 | Mulčování rostlin tl. do 0,1 m rovina | m2 | 132.76 |  | 0
|  | Jasan ztepilý : 1,2*1,2*4 |  | 5.76
|  | plocha záhonových výsadeb : 127 |  | 127
25 | 185804311R00 | Zalití rostlin vodou plochy do 20 m2 | m3 | 4.4 |  | 0
|  | Jasan ztepilý : 1*1*0,5*4*1,1*2 |  | 4.4
26 | 457971111R00 | Zřízení vrstvy z geotextilie skl.do 1:5, š. do 3 m | m2 | 127 |  | 0
|  | plocha záhonových výsadeb : 127 |  | 127
27 | 111101111R00 | Odstranění ruderálního porostu v rovině, včetně likvidace | m2 | 728 |  | 0
|  | založení trávníků nových : 208 |  | 208
|  | rekultivace trávníků stávajících : 520 |  | 520
28 | 180402111R00 | Založení trávníku parkového výsevem v rovině | m2 | 728 |  | 0
|  | Nové trávníky budou založeny především kolem rekonstruovaných zpevněných ploch a dále na plochách dříve zpevněných (parkoviště, chodníky,…), nebo jinak revitalizovaných. Plán sadových úprav předpokládá vyrovnání zeminou a osetí v šířce min. 0,6 m na obě strany chodníků a zpevněných ploch. | [6 empty] | Nové trávníky budou založeny především kolem rekonstruovaných zpevněných ploch a dále na plochách dříve zpevněných (parkoviště, chodníky,…), nebo jinak revitalizovaných. Plán sadových úprav předpokládá vyrovnání zeminou a osetí v šířce min. 0,6 m na obě strany chodníků a zpevněných ploch.
|  | Dále budou upraveny všechny plochy stávajících trávníků, které jsou na mnoha místech poškozené a nerovné se zbytky cizorodého materiálu. Plochy s obnaženými kořenovými systémy stromů budou rovněž dosypány ornicí a zatravněny. V těchto plochách bude stávající trávník mechanicky rozrušen vhodnou zahradní technikou a případně urovnán a doplněn novou ornicí. Budou bezpodmínečně vyrovnány všechny terénní nerovnosti, které se v území nachází. Travní směs bude parková pro běžné vegetační podmínky uznaného osiva od renomovaných dodavatelů. Trávníky budou založeny výsevem na předem připravené půdě. | [6 empty] | Dále budou upraveny všechny plochy stávajících trávníků, které jsou na mnoha místech poškozené a nerovné se zbytky cizorodého materiálu. Plochy s obnaženými kořenovými systémy stromů budou rovněž dosypány ornicí a zatravněny. V těchto plochách bude stávající trávník mechanicky rozrušen vhodnou zahradní technikou a případně urovnán a doplněn novou ornicí. Budou bezpodmínečně vyrovnány všechny terénní nerovnosti, které se v území nachází. Travní směs bude parková pro běžné vegetační podmínky uznaného osiva od renomovaných dodavatelů. Trávníky budou založeny výsevem na předem připravené půdě.
|  | Záruka bude 36 měsíců od založení. | [6 empty] | Záruka bude 36 měsíců od založení.
|  | Všeobecné podmínky pro založení trávníků | [6 empty] | Všeobecné podmínky pro založení trávníků
|  | Pro založení trávníku je nutné provést perfektní jemné zpracování terénu se spádem v ideálním případě cca 2-3% od budov a komunikací. | [6 empty] | Pro založení trávníku je nutné provést perfektní jemné zpracování terénu se spádem v ideálním případě cca 2-3% od budov a komunikací.
|  | Práce nesmí poškodit stávající kořenový systém ponechaných dřevin. Práce prováděné méně než 3 m od paty kmene budou prováděny ručním nářadím a nesmí poranit povrchové kořeny. Pod korunami stromů bude použita k založení speciální travní směs snášející zastínění a sucho – tato směs bude obsahovat i dvouděložné rostliny. | [6 empty] | Práce nesmí poškodit stávající kořenový systém ponechaných dřevin. Práce prováděné méně než 3 m od paty kmene budou prováděny ručním nářadím a nesmí poranit povrchové kořeny. Pod korunami stromů bude použita k založení speciální travní směs snášející zastínění a sucho – tato směs bude obsahovat i dvouděložné rostliny.
|  | Při novém založení trávníku nebo jeho rekonstrukci bude v průmětu korun stromů ručně odstraněn pouze travní drn. | [6 empty] | Při novém založení trávníku nebo jeho rekonstrukci bude v průmětu korun stromů ručně odstraněn pouze travní drn.
|  | Založení trávníku bude předbíhat celoplošné chemické odplevelení ploch. | [6 empty] | Založení trávníku bude předbíhat celoplošné chemické odplevelení ploch.
|  | Musí být provedeno chemické odplevelení pozemku např. Rundapem. Na pozemek se rozprostře trávníkový substrát tl. cca 3 cm. Do osiva bude přidáno trávníkové hnojivo. Po výsevu bude provedeno válcování a zálivka. | [6 empty] | Musí být provedeno chemické odplevelení pozemku např. Rundapem. Na pozemek se rozprostře trávníkový substrát tl. cca 3 cm. Do osiva bude přidáno trávníkové hnojivo. Po výsevu bude provedeno válcování a zálivka.
|  | Dokončovací péče – hnojení (5g N/m2) po první seči. | [6 empty] | Dokončovací péče – hnojení (5g N/m2) po první seči.
|  | První dvě kosení provede realizační firma. Dále udržovací péče v rozsahu ČSN 83 90 51. | [6 empty] | První dvě kosení provede realizační firma. Dále udržovací péče v rozsahu ČSN 83 90 51.
|  | Tloušťka nové ornice pro založení nového trávníku je min. 100 mm, u rekultivovaných ploch 3 cm. | [6 empty] | Tloušťka nové ornice pro založení nového trávníku je min. 100 mm, u rekultivovaných ploch 3 cm.
|  | Příprava vegetační vrstvy půdy | [6 empty] | Příprava vegetační vrstvy půdy
|  | Příprava vegetační vrstvy půdy, popř. i podkladu se provádí podle DIN 18 915. Plochu je nutno před výsevem, popř. před založením hotového trávníku dostatečně zkypřit. Je nutno vysbírat kameny o průměru přes 3 cm, odstranit těžko zetlívající části rostlin a jiné odpady. Finální úprava plochy musí být provedena pečlivě a ručně širokými ocelovými hráběmi. | [6 empty] | Příprava vegetační vrstvy půdy, popř. i podkladu se provádí podle DIN 18 915. Plochu je nutno před výsevem, popř. před založením hotového trávníku dostatečně zkypřit. Je nutno vysbírat kameny o průměru přes 3 cm, odstranit těžko zetlívající části rostlin a jiné odpady. Finální úprava plochy musí být provedena pečlivě a ručně širokými ocelovými hráběmi.
|  | Modelace terénu musí být pozvolné. Tuto zásadu nutno dodržet i kolem stávajících stromů s obnaženými kořenovými krčky. Mírné kuželovité navýšení ornice směrem ke kmeni je vhodné. | [6 empty] | Modelace terénu musí být pozvolné. Tuto zásadu nutno dodržet i kolem stávajících stromů s obnaženými kořenovými krčky. Mírné kuželovité navýšení ornice směrem ke kmeni je vhodné.
|  | Výsev se bude provádět pouze na dobře ulehlé nebo utužené plochy. U krajinných trávníků ve volné krajině není utužení nezbytné. Napojení na okolní plochy popř. okraje apod. musí být plynulé do vzdálenosti min. 2,0 m s maximální možnou odchylkou 2 cm směrem dolů. | [6 empty] | Výsev se bude provádět pouze na dobře ulehlé nebo utužené plochy. U krajinných trávníků ve volné krajině není utužení nezbytné. Napojení na okolní plochy popř. okraje apod. musí být plynulé do vzdálenosti min. 2,0 m s maximální možnou odchylkou 2 cm směrem dolů.
|  | Konečné složení travní směsi bude určeno před výsevem po konzultaci se správcem zelených ploch. | [6 empty] | Konečné složení travní směsi bude určeno před výsevem po konzultaci se správcem zelených ploch.
|  | Výsev cca 20 g / m2. | [6 empty] | Výsev cca 20 g / m2.
|  | Plocha zatravnění - vsakovací zařízení – 310 m2. | [6 empty] | Plocha zatravnění - vsakovací zařízení – 310 m2.
|  | Plocha zatravnění u parkoviště – 208 m2. | [6 empty] | Plocha zatravnění u parkoviště – 208 m2.
|  | Plocha zatravnění u polikliniky – 210 m2. | [6 empty] | Plocha zatravnění u polikliniky – 210 m2.
|  | Plocha trávníků celkem 728 m2. | [6 empty] | Plocha trávníků celkem 728 m2.
|  | Množství trávníkového substrátu – 728 m2 x 0,03 m = 21,84 m3. | [6 empty] | Množství trávníkového substrátu – 728 m2 x 0,03 m = 21,84 m3.
|  | založení trávníků nových : 208 |  | 208
|  | rekultivace trávníků stávajících : 520 |  | 520
29 | 182001111R00 | Plošná úprava terénu, nerovnosti do 10 cm v rovině | m2 | 728 |  | 0
|  | Terénní úpravy související se sadovými úpravami budou probíhat ve dvou režimech. | [6 empty] | Terénní úpravy související se sadovými úpravami budou probíhat ve dvou režimech.
|  | - Jemné terénní úpravy nových zelených ploch, vzniklých na plochách dříve zpevněných, zásadně | [6 empty] | - Jemné terénní úpravy nových zelených ploch, vzniklých na plochách dříve zpevněných, zásadně
|  | převrstvených terénními modulacemi, nebo plochách narušených opravou zpevněných ploch. Hrubé | [6 empty] | převrstvených terénními modulacemi, nebo plochách narušených opravou zpevněných ploch. Hrubé
|  | terénní úpravy budou provedeny zeminou v rámci SO-02. Součástí sadových úprav je dodávka a | [6 empty] | terénní úpravy budou provedeny zeminou v rámci SO-02. Součástí sadových úprav je dodávka a
|  | rozprostření nové ornice v tl. min. 10 cm, její úprava, urovnání a příprava pro následný výsev trávníků a | [6 empty] | rozprostření nové ornice v tl. min. 10 cm, její úprava, urovnání a příprava pro následný výsev trávníků a
|  | případnou výsadbu stromů a keřů. | [6 empty] | případnou výsadbu stromů a keřů.
|  | - Jemné terénní úpravy jsou již součástí sadových úprav a spočívající v urovnání nebo modelaci | [6 empty] | - Jemné terénní úpravy jsou již součástí sadových úprav a spočívající v urovnání nebo modelaci
|  | stávajících nezpevněných a zelených ploch (zaoblení a srovnání terénních hran a jejich překrytí novou | [6 empty] | stávajících nezpevněných a zelených ploch (zaoblení a srovnání terénních hran a jejich překrytí novou
|  | ornicí, vyrovnání místních propadlin a nerovností, vzniklých minulou stavební a jinou činností). Zde je | [6 empty] | ornicí, vyrovnání místních propadlin a nerovností, vzniklých minulou stavební a jinou činností). Zde je
|  | součástí tohoto objektu rovněž dodávka nové ornice pro tyto práce, popř. odvoz a likvidace zeminy | [6 empty] | součástí tohoto objektu rovněž dodávka nové ornice pro tyto práce, popř. odvoz a likvidace zeminy
|  | nevhodné a nepotřebné. | [6 empty] | nevhodné a nepotřebné.
|  | Veškeré jemné terénní úpravy budou provedeny před založením nového trávníku a jemné urovnání bude | [6 empty] | Veškeré jemné terénní úpravy budou provedeny před založením nového trávníku a jemné urovnání bude
|  | provedeno ve dvou, na sebe kolmých směrech. Upravená plocha vegetační nosné vrstvy se nesmí | [6 empty] | provedeno ve dvou, na sebe kolmých směrech. Upravená plocha vegetační nosné vrstvy se nesmí
|  | odchylovat na 4 m dlouhé měřící linii o více než 5 cm od požadované roviny. Napojení na okolní plochy | [6 empty] | odchylovat na 4 m dlouhé měřící linii o více než 5 cm od požadované roviny. Napojení na okolní plochy
|  | musí být plynulé. Modelace terénu musí být pozvolné. Navázání na zpevněné plochy musí být přirozené | [6 empty] | musí být plynulé. Modelace terénu musí být pozvolné. Navázání na zpevněné plochy musí být přirozené
|  | a pozvolné do vzdálenosti min. 2,0 m. Tuto zásadu nutno dodržet i kolem stávajících stromů | [6 empty] | a pozvolné do vzdálenosti min. 2,0 m. Tuto zásadu nutno dodržet i kolem stávajících stromů
|  | s obnaženými kořenovými krčky. Mírné kuželovité navýšení ornice směrem ke kmeni je vhodné, neboť | [6 empty] | s obnaženými kořenovými krčky. Mírné kuželovité navýšení ornice směrem ke kmeni je vhodné, neboť
|  | umožní dobrou údržbu těchto ploch bez nebezpečí poškození dříve obnažených kořenů. Terén před | [6 empty] | umožní dobrou údržbu těchto ploch bez nebezpečí poškození dříve obnažených kořenů. Terén před
|  | založením trávníků je nutno přiměřeně zhutnit | [6 empty] | založením trávníků je nutno přiměřeně zhutnit
|  | Jemné terénní úpravy (JTÚ) budou provedeny pomocí kvalitní ornice, která musí být propustná pro vodu, | [6 empty] | Jemné terénní úpravy (JTÚ) budou provedeny pomocí kvalitní ornice, která musí být propustná pro vodu,
|  | nesmí obsahovat příměsi štěrku a kamení a nesmí být zaplevelena vytrvalými rostlinami. Po jejím | [6 empty] | nesmí obsahovat příměsi štěrku a kamení a nesmí být zaplevelena vytrvalými rostlinami. Po jejím
|  | zpracování, jemném zhutnění rozprostření a urovnání bude provedeno pečlivé vysbírání všech nečistot | [6 empty] | zpracování, jemném zhutnění rozprostření a urovnání bude provedeno pečlivé vysbírání všech nečistot
|  | (kameny, kořeny,…) bude proveden výsev trávníku, popř. výsadba stromů a keřů. | [6 empty] | (kameny, kořeny,…) bude proveden výsev trávníku, popř. výsadba stromů a keřů.
|  | Při novém založení trávníku nebo jeho rekonstrukci bude v průmětu korun stromů odstraněn pouze | [6 empty] | Při novém založení trávníku nebo jeho rekonstrukci bude v průmětu korun stromů odstraněn pouze
|  | travní drn. | [6 empty] | travní drn.
|  | Před navážením nové vegetační vrstvy bude z povrchu kořenové zóny ručně odstraněn veškerý rostlinný | [6 empty] | Před navážením nové vegetační vrstvy bude z povrchu kořenové zóny ručně odstraněn veškerý rostlinný
|  | pokryv a listí. Nová vegetační vrstva nesmí být rozprostřena blíže než 1 m od zachovávaných stromů, u | [6 empty] | pokryv a listí. Nová vegetační vrstva nesmí být rozprostřena blíže než 1 m od zachovávaných stromů, u
|  | kterých nejsou kořeny na povrchu, a její mocnost nebude větší než 10 cm. Výjimku tvoří obnažené a | [6 empty] | kterých nejsou kořeny na povrchu, a její mocnost nebude větší než 10 cm. Výjimku tvoří obnažené a
|  | často poškozené kořeny nad úrovní stávajícího terénu. V těchto případech je navrženo překrytí | [6 empty] | často poškozené kořeny nad úrovní stávajícího terénu. V těchto případech je navrženo překrytí
|  | obnažených kořenů novou vegetační vrstvou (ornicí) v tl. do 5 cm nad kořeny (u větších propadlin 10 | [6 empty] | obnažených kořenů novou vegetační vrstvou (ornicí) v tl. do 5 cm nad kořeny (u větších propadlin 10
|  | cm). Účelem je ochrana kořenového systému před dalším poškozováním, zejména při údržbě travnatých | [6 empty] | cm). Účelem je ochrana kořenového systému před dalším poškozováním, zejména při údržbě travnatých
|  | ploch. Při navážení vegetační vrstvy nebude v kořenové zóně pojížděno. | [6 empty] | ploch. Při navážení vegetační vrstvy nebude v kořenové zóně pojížděno.
|  | založení trávníků nových : 208 |  | 208
|  | rekultivace trávníků stávajících : 520 |  | 520
30 | 182303111R00 | Doplnění ornice tl. do 5 cm v rovině | m2 | 728 |  | 0
|  | založení trávníků nových : 208 |  | 208
|  | rekultivace trávníků stávajících : 520 |  | 520
31 | 183101321R00 | Hloub. jamek s výměnou 100% půdy do 1 m3 sv.1:5 | kus | 4 |  | 0
|  | - Velikost výsadbové jámy musí odpovídat normě ČSN DIN 18 916 Sadovnictví a krajinářství | [6 empty] | - Velikost výsadbové jámy musí odpovídat normě ČSN DIN 18 916 Sadovnictví a krajinářství
|  | - Výsadbová jáma je nejméně o 30 cm větší než kořenový bal dřeviny. | [6 empty] | - Výsadbová jáma je nejméně o 30 cm větší než kořenový bal dřeviny.
|  | - Před výsadbou stromů a solitérních keřů je vhodné nejprve provést kontrolu propustnosti jam zaplavením vodou = 1. dávka zálivky. | [6 empty] | - Před výsadbou stromů a solitérních keřů je vhodné nejprve provést kontrolu propustnosti jam zaplavením vodou = 1. dávka zálivky.
|  | - Před výsadbou je vhodné podložit kořenový bal štěrkovitou zeminou a ručně provést její zhutnění. | [6 empty] | - Před výsadbou je vhodné podložit kořenový bal štěrkovitou zeminou a ručně provést její zhutnění.
|  | - Zeminu, která se ukládá kolem kořenového balu, je nutné ručně přiměřeně hutnit. | [6 empty] | - Zeminu, která se ukládá kolem kořenového balu, je nutné ručně přiměřeně hutnit.
|  | - Jáma se vyplní lehce prokořenitelným vzdušným substrátem s dostatečnou zásobou živin, který je odolný vůči nadměrnému zhutnění.: | [6 empty] | - Jáma se vyplní lehce prokořenitelným vzdušným substrátem s dostatečnou zásobou živin, který je odolný vůči nadměrnému zhutnění.:
|  | - Kulturní vrstva půdy min. 50% objemu | [6 empty] | - Kulturní vrstva půdy min. 50% objemu
|  | - Štěrk (frakce 8-16) 20% objemu | [6 empty] | - Štěrk (frakce 8-16) 20% objemu
|  | - Štěrk (frakce 4-8) 10% objemu | [6 empty] | - Štěrk (frakce 4-8) 10% objemu
|  | - Písek 20% objemu | [6 empty] | - Písek 20% objemu
|  | - Půdní kondicionér 1kg/m3 | [6 empty] | - Půdní kondicionér 1kg/m3
|  | - Hnojivo (např. Silvamix) 3kg / 1m3. | [6 empty] | - Hnojivo (např. Silvamix) 3kg / 1m3.
|  | Jasan ztepilý : 4 |  | 4
32 | 183402111R00 | Rozrušení půdy do 15 cm v rovině/svah 1:5 | m2 | 728 |  | 0
|  | založení trávníků nových : 208 |  | 208
|  | rekultivace trávníků stávajících : 520 |  | 520
33 | 183403114R00 | Obdělání půdy kultivátorováním v rovině | m2 | 520 |  | 0
|  | rekultivace trávníků stávajících : 520 |  | 520
34 | 183403161R00 | Obdělání půdy válením, v rovině | m2 | 728 |  | 0
|  | založení trávníků nových : 208 |  | 208
|  | rekultivace trávníků stávajících : 520 |  | 520
35 | 184102112R00 | Výsadba dřevin s balem D do 30 cm, v rovině, včetně zálivkové mísy | kus | 4 |  | 0
|  | Zásady pro výsadbu stromů | [6 empty] | Zásady pro výsadbu stromů
|  | Stromy vysazované do jedné lokality budou od stejného dodavatele, aby byla zaručena stejná odrůda a stálost tvaru. | [6 empty] | Stromy vysazované do jedné lokality budou od stejného dodavatele, aby byla zaručena stejná odrůda a stálost tvaru.
|  | Výsadby budou provedeny firmou splňující odborně-technické kritéria jak pro realizaci sadových úprav, tak i pro následnou rozvojovou a udržovací péči dle podmínek normy ČSN 83 9051. Veškeré výsadby budou realizovány ve smyslu ČSN 83 9011, ČSN 83 9021, ČSN 83 9031. | [6 empty] | Výsadby budou provedeny firmou splňující odborně-technické kritéria jak pro realizaci sadových úprav, tak i pro následnou rozvojovou a udržovací péči dle podmínek normy ČSN 83 9051. Veškeré výsadby budou realizovány ve smyslu ČSN 83 9011, ČSN 83 9021, ČSN 83 9031.
|  | Při výsadbě budou místa chráněna dle podmínek ČSN 38 9061 – to znamená, že v místech určených pro nové sadové úpravy bude zamezeno skladování stavebního materiálu, chemikálií a zamezeno dopravě. | [6 empty] | Při výsadbě budou místa chráněna dle podmínek ČSN 38 9061 – to znamená, že v místech určených pro nové sadové úpravy bude zamezeno skladování stavebního materiálu, chemikálií a zamezeno dopravě.
|  | Realizace bude probíhat v optimálních agrotechnických termínech, kdy je nutno sladit harmonogram prací s ostatními stavebními objekty. | [6 empty] | Realizace bude probíhat v optimálních agrotechnických termínech, kdy je nutno sladit harmonogram prací s ostatními stavebními objekty.
|  | Pěstební substrát: Parametry pěstebních substrátů budou dle. ČSN 83 9011. | [6 empty] | Pěstební substrát: Parametry pěstebních substrátů budou dle. ČSN 83 9011.
|  | Při výsadbě stromů se počítá se 100% výměnou zeminy. Pro výměnu zeminy bude připraven propustný pěstební substrát obohacený o dlouhodobě rozpustné hnojivo. Obecně uznávanou skutečností je to, že organické materiály by neměly přijít hlouběji než 30 – 40 cm, protože při jejich rozkladu je spotřebováván kyslík a produktem případného anaerobního rozkladu může být pro rozvoj kořenů nepříznivý metan. | [6 empty] | Při výsadbě stromů se počítá se 100% výměnou zeminy. Pro výměnu zeminy bude připraven propustný pěstební substrát obohacený o dlouhodobě rozpustné hnojivo. Obecně uznávanou skutečností je to, že organické materiály by neměly přijít hlouběji než 30 – 40 cm, protože při jejich rozkladu je spotřebováván kyslík a produktem případného anaerobního rozkladu může být pro rozvoj kořenů nepříznivý metan.
|  | Výsadbový materiál | [6 empty] | Výsadbový materiál
|  | Veškeré rostliny budou brány ze školek s podobnými klimatickými podmínkami a pěstitelem bude garantován druh, typ a barevná i tvarová stálost odchylek (kříženci, variety). | [6 empty] | Veškeré rostliny budou brány ze školek s podobnými klimatickými podmínkami a pěstitelem bude garantován druh, typ a barevná i tvarová stálost odchylek (kříženci, variety).
|  | Všechny budou odpovídat jakosti 1. třídy ON 46 4920. | [6 empty] | Všechny budou odpovídat jakosti 1. třídy ON 46 4920.
|  | Výsadba stromů | [6 empty] | Výsadba stromů
|  | Před výsadbou stromů budou vyhloubeny jámy ve velikosti cca 0,5 m3. | [6 empty] | Před výsadbou stromů budou vyhloubeny jámy ve velikosti cca 0,5 m3.
|  | Na spod jámy se umístí cca 10 cm štěrkopísku jako drenáž. | [6 empty] | Na spod jámy se umístí cca 10 cm štěrkopísku jako drenáž.
|  | Každá dřevina musí být ihned po výsadbě zafixována 3 kůly (délka 2,5-2,7 m, frézované, impregnované, průměru 6 cm) se 3 příčkami, kmen bude obalen jutovým obalem). | [6 empty] | Každá dřevina musí být ihned po výsadbě zafixována 3 kůly (délka 2,5-2,7 m, frézované, impregnované, průměru 6 cm) se 3 příčkami, kmen bude obalen jutovým obalem).
|  | Po výsadbě bude umístěna upravena kolem sazenice stromu výsadbová miska s mulčí (výška mulče cca 10 cm). | [6 empty] | Po výsadbě bude umístěna upravena kolem sazenice stromu výsadbová miska s mulčí (výška mulče cca 10 cm).
|  | Ihned po výsadbě je nutno provést závlahu po 30-80 l ke každému stromu, podle druhu a velikosti. | [6 empty] | Ihned po výsadbě je nutno provést závlahu po 30-80 l ke každému stromu, podle druhu a velikosti.
|  | Záruka na vysazené dřeviny bude 36 měsíců od vysazení. | [6 empty] | Záruka na vysazené dřeviny bude 36 měsíců od vysazení.
|  | Zálivková mísa | [6 empty] | Zálivková mísa
|  | - Po výsadbě se provede urovnání a úklid okolí a vytvaruje se „Zeminová zálivková mísa“ (ZZM). | [6 empty] | - Po výsadbě se provede urovnání a úklid okolí a vytvaruje se „Zeminová zálivková mísa“ (ZZM).
|  | - Zeminová zálivková mísa - se vytváří navýšením zeminy po obvodu výsadbové jámy a slouží ke kvalitnější zálivce dřevin. Vyznačuje prostor, který se udržuje otevřený (rytím nebo nakopáním) a bez zaplevelení. Mísa je vysoká nejméně 100 mm a musí se udržovat po celou dobu "Dokončovací péče". Zálivková mísa bývá z pravidla kruhová. Průměr mísy je dán projektem a je závislý na velikosti vysazované dřeviny. | [6 empty] | - Zeminová zálivková mísa - se vytváří navýšením zeminy po obvodu výsadbové jámy a slouží ke kvalitnější zálivce dřevin. Vyznačuje prostor, který se udržuje otevřený (rytím nebo nakopáním) a bez zaplevelení. Mísa je vysoká nejméně 100 mm a musí se udržovat po celou dobu "Dokončovací péče". Zálivková mísa bývá z pravidla kruhová. Průměr mísy je dán projektem a je závislý na velikosti vysazované dřeviny.
|  | - Zálivková mísa bude mulčována vrstvou mulče (100 mm). | [6 empty] | - Zálivková mísa bude mulčována vrstvou mulče (100 mm).
|  | - Po výsadbě se provede 2. zálivka vodou v množství 30-80 l vody, která se musí po výsadbě provádět pomalu, aby voda stačila vsakovat do půdy. Dřevina musí být před zálivkou v jámě fixována. | [6 empty] | - Po výsadbě se provede 2. zálivka vodou v množství 30-80 l vody, která se musí po výsadbě provádět pomalu, aby voda stačila vsakovat do půdy. Dřevina musí být před zálivkou v jámě fixována.
|  | Jasan ztepilý : 4 |  | 4
36 | 184202112R00 | Ukotvení dřeviny kůly D do 10 cm, dl. do 3 m, včetně úvazu | kus | 4 |  | 0
|  | Obalový materiál pro kořenový bal | [6 empty] | Obalový materiál pro kořenový bal
|  | Pro drátěné balení je nutno použít nepozinkované drátěné pletivo (pokud možno žíhané) nebo drátěný koš. Jako balová plachetka a balicí kroužky jsou přípustné jen takové materiály, které nejpozději za půldruhého roku po výsadbě v půdě převážně zetlí a neovlivní další růst kořenů dřevin. | [6 empty] | Pro drátěné balení je nutno použít nepozinkované drátěné pletivo (pokud možno žíhané) nebo drátěný koš. Jako balová plachetka a balicí kroužky jsou přípustné jen takové materiály, které nejpozději za půldruhého roku po výsadbě v půdě převážně zetlí a neovlivní další růst kořenů dřevin.
|  | Upevňovací materiály | [6 empty] | Upevňovací materiály
|  | Upevňovací materiály musí mít životnost minimálně 2 roky. Budou pravidelně kontrolovány a dle potřeby budou vyměněny. | [6 empty] | Upevňovací materiály musí mít životnost minimálně 2 roky. Budou pravidelně kontrolovány a dle potřeby budou vyměněny.
|  | Jasan ztepilý : 4 |  | 4
37 | 184802111R00 | Chem. odplevelení před založ. postřikem, v rovině | m2 | 728 |  | 0
|  | rekultivace trávníků stávajících : 520 |  | 520
|  | založení trávníků nových : 208 |  | 208
38 | 184807111R00 | Ochrana stromu bedněním - zřízení | m2 | 40 |  | 0
|  | K ochraně před mechanickým poškozením (např. pohmoždění a potrhání kůry, dřeva a kořenů, poškození | [6 empty] | K ochraně před mechanickým poškozením (např. pohmoždění a potrhání kůry, dřeva a kořenů, poškození
|  | koruny) vozidly, stavebními stroji a ostatními stavebními postupy je nutno stromy v prostoru stavby chránit | [6 empty] | koruny) vozidly, stavebními stroji a ostatními stavebními postupy je nutno stromy v prostoru stavby chránit
|  | plotem, který by měl obklopovat celou kořenovou zónu. | [6 empty] | plotem, který by měl obklopovat celou kořenovou zónu.
|  | Rekonstrukce ulice Zelená – 1. část | [6 empty] | Rekonstrukce ulice Zelená – 1. část
|  | STUDIO-D Opava s.r.o., Krnovská 75E, www.studio-d.cz strana č. 5 | [6 empty] | STUDIO-D Opava s.r.o., Krnovská 75E, www.studio-d.cz strana č. 5
|  | Za kořenovou zónu se považuje plocha půdy pod korunou stromů (okapová linie koruny) rozšířená do stran o | [6 empty] | Za kořenovou zónu se považuje plocha půdy pod korunou stromů (okapová linie koruny) rozšířená do stran o
|  | 1,5 m, u sloupovitých forem o 5 m. | [6 empty] | 1,5 m, u sloupovitých forem o 5 m.
|  | Jestliže nelze z prostorových důvodů chránit celou kořenovou zóny, má být chráněna plocha co největší, a má | [6 empty] | Jestliže nelze z prostorových důvodů chránit celou kořenovou zóny, má být chráněna plocha co největší, a má
|  | zahrnovat zejména nezakrytou plochu půdy. | [6 empty] | zahrnovat zejména nezakrytou plochu půdy.
|  | Není-li to ve výjimečných případech možné, je nutno opatřit kmen vypolštářovaným bedněním z fošen | [6 empty] | Není-li to ve výjimečných případech možné, je nutno opatřit kmen vypolštářovaným bedněním z fošen
|  | vysokých nejméně 2 m. Ochranné zařízení je třeba připevnit bez poškození stromu. Nesmí být nasazeno | [6 empty] | vysokých nejméně 2 m. Ochranné zařízení je třeba připevnit bez poškození stromu. Nesmí být nasazeno
|  | přímo na kořenové náběhy. Korunu nutno chránit před poškozením stroji a vozidly, popřípadě vyvázat | [6 empty] | přímo na kořenové náběhy. Korunu nutno chránit před poškozením stroji a vozidly, popřípadě vyvázat
|  | ohrožené větve vzhůru. Místo uvázání je nutno rovněž vypolštářovat. | [6 empty] | ohrožené větve vzhůru. Místo uvázání je nutno rovněž vypolštářovat.
|  | Ochrana kořenové zóny při navážce zeminy | [6 empty] | Ochrana kořenové zóny při navážce zeminy
|  | V kořenové zóně se nemá provádět žádná navážka zeminy nebo jiného materiálu. Jestliže tomu nelze v | [6 empty] | V kořenové zóně se nemá provádět žádná navážka zeminy nebo jiného materiálu. Jestliže tomu nelze v
|  | určitém případě zabránit, musí být při mocnosti navážky a způsobu navážení zohledněna druhově specifická | [6 empty] | určitém případě zabránit, musí být při mocnosti navážky a způsobu navážení zohledněna druhově specifická
|  | snášenlivost, věk, vitalita a utváření kořenového systému dřeviny, půdní poměry, jakož i druh materiálu. | [6 empty] | snášenlivost, věk, vitalita a utváření kořenového systému dřeviny, půdní poměry, jakož i druh materiálu.
|  | Navážka půdy má bát prováděna ve výsečích a provzdušňovací výseče mají zaujímat nejméně jednu třetinu | [6 empty] | Navážka půdy má bát prováděna ve výsečích a provzdušňovací výseče mají zaujímat nejméně jednu třetinu
|  | kořenové zóny. | [6 empty] | kořenové zóny.
|  | Před navážkou je nutno z povrchu kořenové zóny šetrně odstranit, ručně nebo odsátím, veškerý vegetační | [6 empty] | Před navážkou je nutno z povrchu kořenové zóny šetrně odstranit, ručně nebo odsátím, veškerý vegetační
|  | pokryv, listí a další organické látky, aby se zabránilo vzniku rozkladných produktů poškozujících kořeny, nebo | [6 empty] | pokryv, listí a další organické látky, aby se zabránilo vzniku rozkladných produktů poškozujících kořeny, nebo
|  | nedostatku dusíku. | [6 empty] | nedostatku dusíku.
|  | Do kořenové zóny se smí navážet pouze hrubozrnný materiál propouštějící vzduch a vodu. Jestliže má být | [6 empty] | Do kořenové zóny se smí navážet pouze hrubozrnný materiál propouštějící vzduch a vodu. Jestliže má být
|  | dodatečně navezena vegetační vrstva, je třeba z pravidla nejprve navézt uvedený materiál ve vrstvě 20 cm a | [6 empty] | dodatečně navezena vegetační vrstva, je třeba z pravidla nejprve navézt uvedený materiál ve vrstvě 20 cm a
|  | následně, jako vegetační vrstvu, zeminu půdní skupiny 2 nebo 3 podle ČSN 83 9011 o mocnosti nejvýše 20 | [6 empty] | následně, jako vegetační vrstvu, zeminu půdní skupiny 2 nebo 3 podle ČSN 83 9011 o mocnosti nejvýše 20
|  | cm. Vegetační vrstva nesmí být rozprostřena blíže než 1 m od kmene. | [6 empty] | cm. Vegetační vrstva nesmí být rozprostřena blíže než 1 m od kmene.
|  | Při navážení se v kořenové zóně nesmí jezdit. | [6 empty] | Při navážení se v kořenové zóně nesmí jezdit.
|  | Ochrana kořenového prostoru při výkopech rýh nebo stavebních jam | [6 empty] | Ochrana kořenového prostoru při výkopech rýh nebo stavebních jam
|  | Všeobecně | [6 empty] | Všeobecně
|  | V kořenovém prostoru se nesmí hloubit rýhy, koryta a stavební jámy. Nelze-li tomu v určitých případech | [6 empty] | V kořenovém prostoru se nesmí hloubit rýhy, koryta a stavební jámy. Nelze-li tomu v určitých případech
|  | zabránit, smí se hloubit pouze ručně nebo s použitím odsávací techniky. Nejmenší vzdálenost od paty kmene | [6 empty] | zabránit, smí se hloubit pouze ručně nebo s použitím odsávací techniky. Nejmenší vzdálenost od paty kmene
|  | má být čtyřnásobkem obvodu kmene ve výšce 1 m, nejméně však 2,5 m. Sítě technického vybavení mají být | [6 empty] | má být čtyřnásobkem obvodu kmene ve výšce 1 m, nejméně však 2,5 m. Sítě technického vybavení mají být
|  | vedeny, pokud možno, pod kořenovým prostorem. Při výkopech rýh se nesmí přetínat kořeny s průměrem >_2 | [6 empty] | vedeny, pokud možno, pod kořenovým prostorem. Při výkopech rýh se nesmí přetínat kořeny s průměrem >_2
|  | cm. Poraněním se má zabraňovat, popřípadě je nutno kořeny ošetřit. | [6 empty] | cm. Poraněním se má zabraňovat, popřípadě je nutno kořeny ošetřit.
|  | Kořeny je třeba ostře přetnout a místa řezu zahladit. Konce kořenů o průměru >_2 cm je nutno ošetřit | [6 empty] | Kořeny je třeba ostře přetnout a místa řezu zahladit. Konce kořenů o průměru >_2 cm je nutno ošetřit
|  | růstovými stimulátory, o průměru větším než 2 cm prostředky na ošetření ran. Obnažené kořeny je nutno | [6 empty] | růstovými stimulátory, o průměru větším než 2 cm prostředky na ošetření ran. Obnažené kořeny je nutno
|  | chránit před vysycháním a působením mrazu. | [6 empty] | chránit před vysycháním a působením mrazu.
|  | Zásypové materiály musí svou zrnitostí (úzké odstupňování) a zhutněním zajišťovat trvalé provzdušňování | [6 empty] | Zásypové materiály musí svou zrnitostí (úzké odstupňování) a zhutněním zajišťovat trvalé provzdušňování
|  | potřebné k regeneraci poškozeným kořenů. | [6 empty] | potřebné k regeneraci poškozeným kořenů.
|  | Při ztrátě kořenů může být potřebný přiměřený řez v koruně. | [6 empty] | Při ztrátě kořenů může být potřebný přiměřený řez v koruně.
|  | Na nestabilní půdě a u hlubokých stavebních jam je nutno strom zajistit pažením. | [6 empty] | Na nestabilní půdě a u hlubokých stavebních jam je nutno strom zajistit pažením.
|  | Kořenová clona | [6 empty] | Kořenová clona
|  | U stavebních jam nebo jiných výkopů, při kterých dochází ke ztrátě kořenů, má být zřízena kořenová clona. | [6 empty] | U stavebních jam nebo jiných výkopů, při kterých dochází ke ztrátě kořenů, má být zřízena kořenová clona.
|  | Vzdálenost její vnější hrany od paty kmene má činit čtyřnásobek obvodu kmene ve výšce 1 m, nejméně však | [6 empty] | Vzdálenost její vnější hrany od paty kmene má činit čtyřnásobek obvodu kmene ve výšce 1 m, nejméně však
|  | 2,5 m. Kořenová clona by měla být zřízena nejméně jedno vegetační období před začátkem stavby. | [6 empty] | 2,5 m. Kořenová clona by měla být zřízena nejméně jedno vegetační období před začátkem stavby.
|  | Tloušťka kořenové clony musí být nejméně 25 cm a musí zahrnovat celou hloubku prokořeněné části, avšak | [6 empty] | Tloušťka kořenové clony musí být nejméně 25 cm a musí zahrnovat celou hloubku prokořeněné části, avšak
|  | smí dosahovat nejvýše ke dnu stavební jámy. | [6 empty] | smí dosahovat nejvýše ke dnu stavební jámy.
|  | Po straně výkopu pro pozdější stavební jámu je nutno zřídit stabilní, zetlívající, prodyšné bednění, např. z | [6 empty] | Po straně výkopu pro pozdější stavební jámu je nutno zřídit stabilní, zetlívající, prodyšné bednění, např. z
|  | kůlů, drátěného pletiva a tkaniny. | [6 empty] | kůlů, drátěného pletiva a tkaniny.
|  | Až do začátku stavby a během výstavby je třeba udržovat kořenovou clonu stále vlhkou. | [6 empty] | Až do začátku stavby a během výstavby je třeba udržovat kořenovou clonu stále vlhkou.
|  | Ochrana kořenového prostoru stromů při zřizování základů stavebních prvků | [6 empty] | Ochrana kořenového prostoru stromů při zřizování základů stavebních prvků
|  | Základy nemají být v kořenovém prostoru zřizovány. Nelze-li tomu v určitých případech zabránit, je třeba zřídit | [6 empty] | Základy nemají být v kořenovém prostoru zřizovány. Nelze-li tomu v určitých případech zabránit, je třeba zřídit
|  | místo základových pásů základové patky, které smí mít vzájemně mezi sebou a od paty kmene vzdálenost | [6 empty] | místo základových pásů základové patky, které smí mít vzájemně mezi sebou a od paty kmene vzdálenost
|  | nejméně 1,5 m. Patky by měly být uspořádány tak, aby kořeny s důležitou statickou funkcí zůstaly zachovány. | [6 empty] | nejméně 1,5 m. Patky by měly být uspořádány tak, aby kořeny s důležitou statickou funkcí zůstaly zachovány.
|  | Aby bylo možno vytyčit místa pro základové patky, je zapotřebí provést již v projektové fázi průzkumné sondy. | [6 empty] | Aby bylo možno vytyčit místa pro základové patky, je zapotřebí provést již v projektové fázi průzkumné sondy.
|  | Spodní hrana postaveného zdiva nesmí zasahovat do původního terénu. | [6 empty] | Spodní hrana postaveného zdiva nesmí zasahovat do původního terénu.
|  | Při výkopových pracích je nutno přihlížet ke 4.10. | [6 empty] | Při výkopových pracích je nutno přihlížet ke 4.10.
|  | Ochrana kořenového prostoru stromů při dočasném zatížení | [6 empty] | Ochrana kořenového prostoru stromů při dočasném zatížení
|  | Kořenový prostor nesmí být zatěžován soustavným přecházením, pojížděním, odstavováním strojů a vozidel, | [6 empty] | Kořenový prostor nesmí být zatěžován soustavným přecházením, pojížděním, odstavováním strojů a vozidel,
|  | zařízením staveniště a skladováním materiálu. | [6 empty] | zařízením staveniště a skladováním materiálu.
|  | Nelze-li se v kořenovém prostoru vyhnout dočasnému zatížení, musí být zatěžovaná plocha co možná | [6 empty] | Nelze-li se v kořenovém prostoru vyhnout dočasnému zatížení, musí být zatěžovaná plocha co možná
|  | nejmenší. Plochu je nutno pokrýt geotextilií rozdělující tlak a nejméně 20 cm tlustou vrstvou z vhodného | [6 empty] | nejmenší. Plochu je nutno pokrýt geotextilií rozdělující tlak a nejméně 20 cm tlustou vrstvou z vhodného
|  | drenážního materiálu, na kterou je třeba položit pevnou konstrukci z fošen nebo panelů. | [6 empty] | drenážního materiálu, na kterou je třeba položit pevnou konstrukci z fošen nebo panelů.
|  | Opatření má být jen krátkodobé, omezené nejvýše na jedno vegetační období. Pominou-li důvody tohoto | [6 empty] | Opatření má být jen krátkodobé, omezené nejvýše na jedno vegetační období. Pominou-li důvody tohoto
|  | opatření, je nutné zakrytí neprodleně odstranit, a poté půdu, při šetrném zacházení s kořeny, ručně mělce | [6 empty] | opatření, je nutné zakrytí neprodleně odstranit, a poté půdu, při šetrném zacházení s kořeny, ručně mělce
|  | nakypřit. | [6 empty] | nakypřit.
|  | Ochrana kořenové zóny stromů při zakrytí povrchu | [6 empty] | Ochrana kořenové zóny stromů při zakrytí povrchu
|  | V kořenové zóně stromů nemají být pokládány žádné kryty pokrývající povrch půdy. Nelze-li se tomu vyhnout, | [6 empty] | V kořenové zóně stromů nemají být pokládány žádné kryty pokrývající povrch půdy. Nelze-li se tomu vyhnout,
|  | kořenová zóna by měla být volbou stavebních materiálů a způsobem provedení co nejméně ohrožena, např. | [6 empty] | kořenová zóna by měla být volbou stavebních materiálů a způsobem provedení co nejméně ohrožena, např.
|  | použitím propustných krytů, co nejmenší tloušťky nosné vrstvy, nepatrného zhutnění, vyzvednutí krytů nad | [6 empty] | použitím propustných krytů, co nejmenší tloušťky nosné vrstvy, nepatrného zhutnění, vyzvednutí krytů nad
|  | úroveň terénu. | [6 empty] | úroveň terénu.
|  | Nepropustné kryty by neměly pokrývat více než 30%, propustné kryty více než 50% kořenové zóny vzrostlých | [6 empty] | Nepropustné kryty by neměly pokrývat více než 30%, propustné kryty více než 50% kořenové zóny vzrostlých
|  | stromů. Při výměně stávajících krytů má být dosaženo nejméně těchto hodnot. Zpravidla jsou zapotřebí | [6 empty] | stromů. Při výměně stávajících krytů má být dosaženo nejméně těchto hodnot. Zpravidla jsou zapotřebí
|  | dodatečná technická opatření, např. provzdušňovací a zavlažovací zařízení, stromové rošty, konstrukce na | [6 empty] | dodatečná technická opatření, např. provzdušňovací a zavlažovací zařízení, stromové rošty, konstrukce na
|  | pilotech . | [6 empty] | pilotech .
|  | Nebezpečí působení cizích látek je třeba čelit způsobem odvádění vody. | [6 empty] | Nebezpečí působení cizích látek je třeba čelit způsobem odvádění vody.
|  | Výkaz výměr | [6 empty] | Výkaz výměr
|  | Je navržena ochrana 7 ks stromů – bednění kolem kmenů (viz. situace). | [6 empty] | Je navržena ochrana 7 ks stromů – bednění kolem kmenů (viz. situace).
|  | 1*2*4*5 |  | 40
39 | 184807112R00 | Ochrana stromu bedněním - odstranění | m2 | 40 |  | 0
|  | 1*2*4*5 |  | 40
40 | 185803111R00 | Ošetření trávníku v rovině | m2 | 728 |  | 0
|  | 11. Rozvojová péče | [6 empty] | 11. Rozvojová péče
|  | Vzhledem k biologické podstatě prováděných úprav je nutné péči provádět okamžitě po jejich realizaci. Je navržena tříletá porealizační péče, spojená s odbornou spoluprací s projektantem. | [6 empty] | Vzhledem k biologické podstatě prováděných úprav je nutné péči provádět okamžitě po jejich realizaci. Je navržena tříletá porealizační péče, spojená s odbornou spoluprací s projektantem.
|  | Základním pracovním úkonem je pravidelná vizuální kontrola. | [6 empty] | Základním pracovním úkonem je pravidelná vizuální kontrola.
|  | U jednotlivých sadovnických prvků lze předpokládat tyto nároky: | [6 empty] | U jednotlivých sadovnických prvků lze předpokládat tyto nároky:
|  | Travnaté plochy | [6 empty] | Travnaté plochy
|  | • Kosení 7 x ročně | [6 empty] | • Kosení 7 x ročně
|  | • Odstranění listí – 2 x ročně (jaro, podzim) | [6 empty] | • Odstranění listí – 2 x ročně (jaro, podzim)
|  | • Jarní vyhrabání – 1 x ročně v předjaří | [6 empty] | • Jarní vyhrabání – 1 x ročně v předjaří
|  | • Přihnojení – 1x ročně začátkem vegetace NPK | [6 empty] | • Přihnojení – 1x ročně začátkem vegetace NPK
|  | založení trávníků nových : 208 |  | 208
|  | rekultivace trávníků stávajících : 520 |  | 520
41 | 185804312R00 | Zalití rostlin vodou plochy nad 20 m2 | m3 | 22.932 |  | 0
Začátek provozního součtu
|  | založení trávníků nových : 208 |  | 208
|  | rekultivace trávníků stávajících : 520 |  | 520
|  | Mezisoučet |  | 728
Konec provozního součtu
|  | 728*0,03*1,05 |  | 22.932
42 | 185851111R00 | Dovoz vody pro zálivku rostlin do 6 km | m3 | 27.332 |  | 0
Začátek provozního součtu
|  | založení trávníků nových : 208 |  | 208
|  | rekultivace trávníků stávajících : 520 |  | 520
|  | Mezisoučet |  | 728
Konec provozního součtu
|  | 728*0,03*1,05 |  | 22.932
|  | Jasan ztepilý : 1*1*0,5*4*1,1*2 |  | 4.4
43 | 185851119R00 | Příplatek za každý další 1 km dovozu vody | m3 | 245.988 |  | 0
Začátek provozního součtu
|  | založení trávníků nových : 208 |  | 208
|  | rekultivace trávníků stávajících : 520 |  | 520
|  | Mezisoučet |  | 728
Konec provozního součtu
|  | 728*0,03*1,05*9 |  | 206.388
|  | Jasan ztepilý : 1*1*0,5*4*1,1*2*9 |  | 39.6
44 | 00572400R | Směs travní parková I. běžná zátěž PROFI | kg | 152.88 |  | 0
Začátek provozního součtu
|  | založení trávníků nových : 208 |  | 208
|  | rekultivace trávníků stávajících : 520 |  | 520
|  | Mezisoučet |  | 728
Konec provozního součtu
|  | 728*0,2*1,05 |  | 152.88
45 | 02656004R | Jasan ztepilý - Fraxinus excelsior Altena 250 cm | kus | 4 |  | 0
|  | Požadavky na sazenice: | [6 empty] | Požadavky na sazenice:
|  | - Kvalita sazenic bude odpovídat 1. třídě jakosti dle ČSN 46 4902. | [6 empty] | - Kvalita sazenic bude odpovídat 1. třídě jakosti dle ČSN 46 4902.
|  | - Velikosti sazenic budou u listnatých stromů 18-20 - měřen obvod kmene ve výšce 100 cm od balu. | [6 empty] | - Velikosti sazenic budou u listnatých stromů 18-20 - měřen obvod kmene ve výšce 100 cm od balu.
|  | - Nasazení koruny u listnatých stromů bude minimálně ve výšce 1,8 cm (výška kmene se měří od kořenového krčku k nejníže položeným větvím). | [6 empty] | - Nasazení koruny u listnatých stromů bude minimálně ve výšce 1,8 cm (výška kmene se měří od kořenového krčku k nejníže položeným větvím).
|  | - Listnaté stromy pro výsadby budou vzrostlé, 3-4x přesazované, s rovným průběžným kmenem a zapěstovanou korunou. U všech použitých druhů bude jasně zřetelný a neporušený terminál. | [6 empty] | - Listnaté stromy pro výsadby budou vzrostlé, 3-4x přesazované, s rovným průběžným kmenem a zapěstovanou korunou. U všech použitých druhů bude jasně zřetelný a neporušený terminál.
|  | - Kořenový bal bude pevný, dobře prokořeněný, nepoškozený a svou velikostí odpovídající obvodu kmene a velikosti koruny a zpevněn drátěným pletivem. | [6 empty] | - Kořenový bal bude pevný, dobře prokořeněný, nepoškozený a svou velikostí odpovídající obvodu kmene a velikosti koruny a zpevněn drátěným pletivem.
|  | - Koruna bude víceletá, pravidelná s jedním terminálem. | [6 empty] | - Koruna bude víceletá, pravidelná s jedním terminálem.
|  | - Výpěstky musí pocházet z obdobných klimatických podmínek. | [6 empty] | - Výpěstky musí pocházet z obdobných klimatických podmínek.
|  | - Sazenice budou zdravé bez chorob a škůdců | [6 empty] | - Sazenice budou zdravé bez chorob a škůdců
|  | Jasan ztepilý : 4 |  | 4
46 | 05217210R | Tyč jehličnatá jakost 4 tř.1 6-7 cm odkorněná | kus | 24 |  | 0
|  | Kůly musí být oloupané. Jejich životnost musí být minimálně 2 roky. | [6 empty] | Kůly musí být oloupané. Jejich životnost musí být minimálně 2 roky.
|  | Jejich parametry jsou uvedeny ve výkazu výměr. Je nutné, aby vydržely kotvit dřevinu po dobu 5 let. | [6 empty] | Jejich parametry jsou uvedeny ve výkazu výměr. Je nutné, aby vydržely kotvit dřevinu po dobu 5 let.
|  | DŘEVĚNÝ KŮL - tlakově impregnovaná frézovaná kulatina se špicí - průměr min. 60 mm, délka pro stromy 2,5 m (do OK 18-20. Součástí dodávky a montáže jsou také vodorovné příčky (půlkulaté, průměr 0,05 m) a spojovací materiál. Vodorovné příčky se umisťují dle potřeby, min. však u horního konce kůlů. Kůly se upevňují do dna výsadbové jámy nebo mimo ní tak, aby dobře fixovaly dřevinu, ale nepoškodily jí. Nejčastěji se upevňují zešikma. | [6 empty] | DŘEVĚNÝ KŮL - tlakově impregnovaná frézovaná kulatina se špicí - průměr min. 60 mm, délka pro stromy 2,5 m (do OK 18-20. Součástí dodávky a montáže jsou také vodorovné příčky (půlkulaté, průměr 0,05 m) a spojovací materiál. Vodorovné příčky se umisťují dle potřeby, min. však u horního konce kůlů. Kůly se upevňují do dna výsadbové jámy nebo mimo ní tak, aby dobře fixovaly dřevinu, ale nepoškodily jí. Nejčastěji se upevňují zešikma.
|  | Jasan ztepilý : 4*6 |  | 24
47 | 10311104.AR | Trávníkový substrát | m3 | 22.932 |  | 0
|  | Zúrodnitelné zeminy pro výsadbu rostlin nesmí obsahovat větší zbytky vytrvalých plevelů, drnů a dalších částí rostlin. Zejména pro založení záhonové výsadby musí být zemina bez kořenů vytrvalých plevelů. Zemina musí být schopna biologického oživení a může obsahovat ornici. Obsah půdních živočichů není na závadu. Zemina musí být přiměřeně propustná a musí mít schopnost dostatečně poutat vodu. Umělé substráty musí odpovídat příslušné ČSN – ČSN 46 5735 Průmyslové komposty. | [6 empty] | Zúrodnitelné zeminy pro výsadbu rostlin nesmí obsahovat větší zbytky vytrvalých plevelů, drnů a dalších částí rostlin. Zejména pro založení záhonové výsadby musí být zemina bez kořenů vytrvalých plevelů. Zemina musí být schopna biologického oživení a může obsahovat ornici. Obsah půdních živočichů není na závadu. Zemina musí být přiměřeně propustná a musí mít schopnost dostatečně poutat vodu. Umělé substráty musí odpovídat příslušné ČSN – ČSN 46 5735 Průmyslové komposty.
Začátek provozního součtu
|  | založení trávníků nových : 208 |  | 208
|  | rekultivace trávníků stávajících : 520 |  | 520
|  | Mezisoučet |  | 728
Konec provozního součtu
|  | 728*0,03*1,05 |  | 22.932
48 | 10364200R | Ornice pro pozemkové úpravy | m3 | 49.1 |  | 0
|  | Min. vrstva nové ornice na dříve zpevněných plochách a silně narušených plochách výstavbou je 10 cm. | [6 empty] | Min. vrstva nové ornice na dříve zpevněných plochách a silně narušených plochách výstavbou je 10 cm.
|  | Plocha JTÚ – zatravnění - vsakovací zařízení – 310 m2. | [6 empty] | Plocha JTÚ – zatravnění - vsakovací zařízení – 310 m2.
|  | Plocha JTÚ – zatravnění u parkoviště – 208 m2. | [6 empty] | Plocha JTÚ – zatravnění u parkoviště – 208 m2.
|  | Plocha JTÚ – zatravnění u polikliniky – 210 m2. | [6 empty] | Plocha JTÚ – zatravnění u polikliniky – 210 m2.
|  | Plocha JTÚ – záhony uvnitř parkoviště – 127 m2. | [6 empty] | Plocha JTÚ – záhony uvnitř parkoviště – 127 m2.
|  | Potřeba ornice pro jemné terénní úpravy = (210+310)*0,03 + (208 + 127)*0,10 = 115,6+33,5 = 49,10 m3. | [6 empty] | Potřeba ornice pro jemné terénní úpravy = (210+310)*0,03 + (208 + 127)*0,10 = 115,6+33,5 = 49,10 m3.
49 | 10371500R | Substrát zahradnický B VL | m3 | 17.2876 |  | 0
|  | Zúrodnitelné zeminy pro výsadbu rostlin nesmí obsahovat větší zbytky vytrvalých plevelů, drnů a dalších částí rostlin. Zejména pro založení záhonové výsadby musí být zemina bez kořenů vytrvalých plevelů. Zemina musí být schopna biologického oživení a může obsahovat ornici. Obsah půdních živočichů není na závadu. Zemina musí být přiměřeně propustná a musí mít schopnost dostatečně poutat vodu. Umělé substráty musí odpovídat příslušné ČSN – ČSN 46 5735 Průmyslové komposty. | [6 empty] | Zúrodnitelné zeminy pro výsadbu rostlin nesmí obsahovat větší zbytky vytrvalých plevelů, drnů a dalších částí rostlin. Zejména pro založení záhonové výsadby musí být zemina bez kořenů vytrvalých plevelů. Zemina musí být schopna biologického oživení a může obsahovat ornici. Obsah půdních živočichů není na závadu. Zemina musí být přiměřeně propustná a musí mít schopnost dostatečně poutat vodu. Umělé substráty musí odpovídat příslušné ČSN – ČSN 46 5735 Průmyslové komposty.
|  | Jasan ztepilý : 1*1*0,5*4*1,1 |  | 2.2
|  | Skalník drobnolistý Queen of Carpets : 508*0,3*0,3*0,3*1,1 |  | 15.0876
50 | 10391100R | Kůra mulčovací VL | m3 | 13.9398 |  | 0
|  | Mulčovací materiál je tvořený mletou nebo drcenou kůrou z jehličnatých stromů. Materiál musí být částečně fermentovaný, rovnoměrně drcený a bez příměsi pevných látek. Nesmí obsahovat větší kusy dřeva. Dodává se v přirozeně vlhkém stavu. Schopnost potlačovat jednoleté plevely je při tloušťce 100mm 2-3 roky. Mulč musí být biologicky rozložitelný, hygienicky nezávadný. Musí být pro vodu a vzduch propustný a nesmí poškozovat mulčované rostliny. Životnost mulče je min. 2 roky. Tloušťka, počet vrstev a způsob uložení a upevnění mulče je dán projektem. | [6 empty] | Mulčovací materiál je tvořený mletou nebo drcenou kůrou z jehličnatých stromů. Materiál musí být částečně fermentovaný, rovnoměrně drcený a bez příměsi pevných látek. Nesmí obsahovat větší kusy dřeva. Dodává se v přirozeně vlhkém stavu. Schopnost potlačovat jednoleté plevely je při tloušťce 100mm 2-3 roky. Mulč musí být biologicky rozložitelný, hygienicky nezávadný. Musí být pro vodu a vzduch propustný a nesmí poškozovat mulčované rostliny. Životnost mulče je min. 2 roky. Tloušťka, počet vrstev a způsob uložení a upevnění mulče je dán projektem.
|  | Jasan ztepilý : 1,2*1,2*4*0,1*1,05 |  | 0.6048
|  | plocha záhonových výsadeb : 127*0,1*1,05 |  | 13.335
51 | 10391505.AR | Fyzikální půdní kondicionér po 20 kg | kg | 10 |  | 0
52 | 25230501.AR | BANVEL 480 S herbicid selektivní bal. po 5 litrech | l | 5 |  | 0
|  | Hnojiva, pesticidy a další chemické přípravky a ochranné látky | [6 empty] | Hnojiva, pesticidy a další chemické přípravky a ochranné látky
|  | Veškeré umělé látky pro výživu a ochranu rostlin musí být používány v souladu s platnými hygienickými předpisy a dle návodu výrobce. Seznam látek, které budou v realizaci používány, musí zhotovitel předem nechat schválit u příslušného Hygienického ústavu a stanovit technologii jejich použití. Přípravky a jejich použité musí být v souladu s ČSN 65 4802 Průmyslová hnojiva. Základní pojmy, rozdělení a nejdůležitější vlastnosti. HNOJENÍ - provádí se pomalu působícím kombinovaným hnojivem. Hnojivo se aplikuje dle návodu výrobce, jednorázově. Dávka hnojiva je dána projektem. | [6 empty] | Veškeré umělé látky pro výživu a ochranu rostlin musí být používány v souladu s platnými hygienickými předpisy a dle návodu výrobce. Seznam látek, které budou v realizaci používány, musí zhotovitel předem nechat schválit u příslušného Hygienického ústavu a stanovit technologii jejich použití. Přípravky a jejich použité musí být v souladu s ČSN 65 4802 Průmyslová hnojiva. Základní pojmy, rozdělení a nejdůležitější vlastnosti. HNOJENÍ - provádí se pomalu působícím kombinovaným hnojivem. Hnojivo se aplikuje dle návodu výrobce, jednorázově. Dávka hnojiva je dána projektem.
53 | 69366198R | Geotextilie FILTEK 300 g/m2 š. 200cm 100% PP | m2 | 152.4 |  | 0
|  | plocha záhonových výsadeb : 127*1,2 |  | 152.4
54 | R_SPEC01 | Skalník drobnolistý Queen of Carpets | ks | 508 |  | 0
|  | Skalník drobnolistý Queen of Carpets : 508 |  | 508
55 | 180456000900R | Montážní plošina na autopod. MTP 27 (T148) | Sh | 8 |  | 0
Díl: | 99 | Staveništní přesun hmot |  |  | 0
56 | 998231311R00 | Přesun hmot pro sadovnické a krajin. úpravy do 5km | t | 115.4703 |  | 0
[7 empty] | 0 | 0
| Celkem za objekt |  |  |  |  | 0
Poznámky uchazeče k zadání

## SO 03 SO 301 Pol
Položkový rozpočet
S: | 163/2016 | MĚSTSKÝ OBVOD OSTRAVA JIH, Horní 791/3, Hrabůvka, 70030
O: | SO 03 | NÁMĚSTÍ OSTRAVA-JIH, VEŘEJNÝ PROSTOR OSTRAVA-HRABŮVKA, PARKOVIŠTĚ A KOMUNIKACE
R: | SO 301 | ODVODNĚNÍ PARKOVIŠTĚ VČETNĚ OLK A VSAKOVÁNÍ
P.č. | Číslo položky | Název položky | MJ | množství | cena / MJ | celkem
Díl: | 1 | Zemní práce |  |  | 0
1 | 115101201 | Čerpání vody na výšku do 10 m, přítok do 500 l | h | 500 |  | 0
2 | 115101301 | Pohotovost čerp.soupravy, výška 10 m, přítok 500 l | den | 50 |  | 0
3 | 131201202 | Hloubení zapažených jam v hor.3 do 1000 m3 | m3 | 277.2 |  | 0
|  | 60% : |  | 0
|  | olk, vsak jáma : 4,8*3,5*3,5*0,6 |  | 35.28
|  | 4,2*12*8*0,6 |  | 241.92
4 | 131201209 | Příplatek za lepivost - hloubení zapaž.jam v hor.3 | m3 | 277.2 |  | 0
5 | 131301102 | Hloubení nezapažených jam v hor.4 do 1000 m3 | m3 | 184.8 |  | 0
|  | 40% : 462*0,4 |  | 184.8
6 | 131301109 | Příplatek za lepivost - hloubení nezap.jam v hor.4 | m3 | 184.8 |  | 0
7 | 132201202 | Hloubení rýh šířky do 200 cm v hor.3 do 1000 m3 | m3 | 383.34 |  | 0
|  | A : 1,2*15*3+1*(60*2,3) |  | 192
|  | B : 1*45*2,3 |  | 103.5
|  | přípojky : 0,8*1,8*61 |  | 87.84
8 | 132201209 | Příplatek za lepivost - hloubení rýh 200cm v hor.3 | m3 | 383.34 |  | 0
9 | 139601102 | Ruční výkop jam, rýh a šachet v hornině tř. 3 | m3 | 1.5 |  | 0
10 | 151101102 | Pažení a rozepření stěn rýh - příložné - hl. do 4m | m2 | 808.2 |  | 0
|  | potrubí : 3*2*15+2,3*2*105 |  | 573
|  | olk : 4*3,5*4,8 |  | 67.2
|  | vsak syst : 2*4,2*(12+8) |  | 168
11 | 151101211 | Odstranění pažení stěn - příložné - hl. do 4 m | m2 | 808.2 |  | 0
12 | 161101101 | Svislé přemístění výkopku z hor.1-4 do 2,5 m | m3 | 228.63 |  | 0
|  | jáma : 462*0,08 |  | 36.96
|  | rýha : 383,34*0,5 |  | 191.67
13 | 162701105 | Vodorovné přemístění výkopku z hor.1-4 do 10000 m | m3 | 520.47 |  | 0
|  | 383,34+462-324,87 |  | 520.47
14 | 174101101 | Zásyp jam, rýh, šachet se zhutněním | m3 | 286.14 |  | 0
|  | 383,34-81,64-15,56 |  | 286.14
15 | 175101101 | Obsyp potrubí bez prohození sypaniny | m3 | 81.64 |  | 0
|  | 1,0*0,6*14+0,8*0,55*61+0,8*0,5*116 |  | 81.64
16 | 175101201 | Obsyp objektu bez prohození sypaniny | m3 | 324.8704 |  | 0
|  | olk : 58,8-1,4*1,4*3,14*4 |  | 34.18
|  | vsak : 403,2-10,8*7,2*1,2-0,2*12*8 |  | 290.69
17 | 175101209 | Příplatek za prohození sypaniny pro obsyp objektu | m3 | 324.87 |  | 0
18 | 180402111 | Založení trávníku parkového výsevem v rovině | m2 | 200 |  | 0
19 | 181301101 | Rozprostření ornice, rovina, tl. do 10 cm do 500m2 | m2 | 200 |  | 0
20 | 212752112 | Trativody z drenážních trubek, lože, DN 100 mm | m | 120 |  | 0
21 | 1111 | Poplatek za skládku | t | 936.846 |  | 0
|  | 520,47*1,8 |  | 936.85
22 | 00572465 | Směs travní standard balení 25 kg PROFI | kg | 6 |  | 0
|  | 200*0,03 |  | 6
23 | 58337308 | Štěrkopísek frakce 0-2 tř.B | T | 163.28 |  | 0
|  | 81,64*2 |  | 163.28
24 | 58344209 | Štěrkodrtě frakce 0-125 B | T | 572.28 |  | 0
|  | zásyp v komunikaci : 286,14*2 |  | 572.28
Díl: | 4 | Vodorovné konstrukce |  |  | 0
25 | 451315125 | Podklad vrstva -15cm beton C16/20 | m2 | 20.25 |  | 0
|  | šachty : 1,5*1,5*5 |  | 11.25
|  | olk : 3*3 |  | 9
26 | 451572111 | Lože pod potrubí z kameniva těženého 0 - 4 mm | m3 | 15.56 |  | 0
|  | 0,1*(1*14+0,8*177) |  | 15.56
Díl: | 63 | Podlahy a podlahové konstrukce |  |  | 0
27 | 631361921 | Výztuž mazanin svařovanou sítí z drátů tažených svařovaná síť - drát 6,0 mm, oka 100/100 mm | t | 0.168 |  | 0
|  | 0,008*21 |  | 0.17
28 | 631571003 | Násyp ze štěrkopísku 0 - 32, zpevňující | m3 | 19.2 |  | 0
|  | vsak : 0,2*12*8 |  | 19.2
Díl: | 87 | Potrubí z trub z plastických hmot |  |  | 0
29 | 871111101 | M.plast.potrubí ve výkopu na gum.těsnění DN 150 mm | m | 49 |  | 0
30 | 871111102 | M.plast.potrubí ve výkopu na gum.těsnění DN 200 mm | m | 67 |  | 0
31 | 871111103 | M.plast.potrubí ve výkopu na gum.těsnění DN 250 mm | m | 61 |  | 0
32 | 871111104 | M.plast.potrubí ve výkopu na gum.těsnění DN 300 mm | m | 14 |  | 0
33 | 877353121 | Montáž tvarovek odboč. plast. gum. kroužek DN 200 | kus | 3 |  | 0
34 | 877353122 | Montáž přesuvek z plastu, gumový kroužek, DN 200 | kus | 15 |  | 0
35 | 877373121 | Montáž tvarovek odboč. plast. gum. kroužek DN 300 | kus | 3 |  | 0
36 | 877375121 | Výřez a montáž tvarovky z plastu na potrubí DN 300 | kus | 6 |  | 0
37 | 28611260.A | Trubka kanalizační P KG 2000 160x4,9x1000 | kus | 8 |  | 0
38 | 28611262.A | Trubka kanalizační PP KG 2000 SN 10 160x4,9x5000 | kus | 10 |  | 0
39 | 28611265.A | Trubka kanalizační PP KG 2000 200x6,2 5000 | kus | 14 |  | 0
40 | 28611268.A | Trubka kanalizační PP KG 2000 250x7,7x6000 | kus | 10 |  | 0
41 | 28611272.A | Trubka kanalizační PP KG 2000 315x9,7x6000 | kus | 3 |  | 0
42 | 28614652.A | Koleno 45° DN 160 | kus | 11 |  | 0
43 | 28614653.A | Koleno 88° DN 160 | kus | 11 |  | 0
44 | 28651669.A | Koleno 88 DN 200 | kus | 2 |  | 0
45 | 28651708.A | Odbočka kanalizační 200/ 160/45 | kus | 3 |  | 0
46 | 28651812.A | Přesuvka kanalizační 160 | kus | 11 |  | 0
47 | 28651813.A | Přesuvka kanalizační 200 | kus | 4 |  | 0
48 | 28651814.A | Přesuvka kanalizační 250 | kus | 2 |  | 0
49 | 28651815.A | Přesuvka kanalizační 315 | kus | 1 |  | 0
Díl: | 89 | Ostatní konstrukce na trubním vedení |  |  | 0
50 | 892585111 | Zabezpečení konců a zkouška vzduch. kan. DN do 300 | sada | 4 |  | 0
51 | 894401211 | Osazení betonových skruží rovných | kus | 24 |  | 0
52 | 894402211 | Osazení beton. skruží přechodových | kus | 7 |  | 0
53 | 899311112 | Osazení poklopů litinových s rámem do 100 kg | kus | 7 |  | 0
54 | 85641 | Retenční nádrž Akumulační bloky Q.Bic včetně rev. šachet a napoj. prvků | m3 | 93.3 |  | 0
55 | 85641 | OLK 50l/s BETON | kpl | 1 |  | 0
56 | 89 | Kamerová zkouška potrubí | m | 120 |  | 0
57 | 89451112 | Montáž akum. bloků | m3 | 93.3 |  | 0
58 | 8945123 | Osazení a doprava OLK | ks | 1 |  | 0
59 | 2865 | Podložka tlumící pod poklop | kus | 4 |  | 0
60 | 55243346.A | Poklop celolitinový průměr 600 mm, zatížení 40 t s odvětr | kus | 7 |  | 0
61 | 59224176 | Prstenec vyrovnávací TBW-Q 625/80/120 | kus | 3 |  | 0
62 | 59224177 | Prstenec vyrovnávací TBW-Q 625/100/120 | kus | 1 |  | 0
63 | 59224177.A | Prstenec vyrovnávací 63/12 | kus | 3 |  | 0
64 | 59224347.A | Prstenec vyrovn šachetní 63/6 | kus | 1 |  | 0
65 | 59224353.A | Konus šachetní 100-63/58 | kus | 7 |  | 0
66 | 59224358.A | Skruž šachetní 100/25/12 PS | kus | 2 |  | 0
67 | 59224361.A | Skruž šachetní TBS-Q.1 100/50/12 PS | kus | 8 |  | 0
68 | 59224364.A | Skruž šachetní TBS-Q.1 100/100/12 PS | kus | 3 |  | 0
69 | 59224366.A | Dno šachetní přímé 100/60 V max. 40 | kus | 5 |  | 0
70 | 59224373.A | Těsnění elastom pro šach díly - DN 1000 | kus | 12 |  | 0
Díl: | 99 | Staveništní přesun hmot |  |  | 0
71 | 998276101 | Přesun hmot pro trubní vedení plastová,otevř.výkop | t | 847.9212 |  | 0
Díl: | 711 | Izolace proti vodě |  |  | 0
72 | 289971211 | Zřízení vrstvy z geotextilie sklon do 1:5 š.do 3 m | m2 | 198.72 |  | 0
|  | 2*10,8*7,2+1,2*2*(10,8+7,2) |  | 198.72
73 | 693660202 | Textilie netkaná VLITEX pestrý šíře 200 cm,300g/m2 | m2 | 228.528 |  | 0
|  | 198,72*1,15 |  | 228.53
74 | 998711101 | Přesun hmot pro izolace proti vodě, výšky do 6 m | t | 0.07452 |  | 0
[7 empty] | 0 | 0
| Celkem za objekt |  |  |  |  | 0
Poznámky uchazeče k zadání

## SO 03 SO 401 Pol
Položkový rozpočet
S: | 163/2016 | MĚSTSKÝ OBVOD OSTRAVA JIH, Horní 791/3, Hrabůvka, 70030
O: | SO 03 | NÁMĚSTÍ OSTRAVA-JIH, VEŘEJNÝ PROSTOR OSTRAVA-HRABŮVKA, PARKOVIŠTĚ A KOMUNIKACE
R: | SO 401 | VEŘEJNÉ OSVĚTLENÍ
P.č. | Číslo položky | Název položky | MJ | množství | cena / MJ | celkem
Díl: | M21 | Elektromontáže |  |  | 0
1 | 211220102R00 | Vedení uzemňovací v zemi FeZn, do 120 mm2 | m | 260 |  | 0
2 | 210220022R00 | Vedení uzemňovací v zemi FeZn, D 8 - 10 mm | m | 20 |  | 0
3 | 210220301R00 | Svorka hromosvodová do 2 šroubů /SS, SZ, SO/ | kus | 10 |  | 0
4 | 210100252R00 | Ukončení celoplast. kabelů zákl./pás.do 4x25 mm2 | kus | 10 |  | 0
5 | 210810014R00 | Kabel CYKY-m 750 V 4 x 16 mm2 v chráničce | m | 280 |  | 0
6 | 210810045R00 | Kabel CYKY-m 750 V 3 x 1,5 mm2 pevně uložený | m | 80 |  | 0
7 | 210204011R00 | Stožár osvětlovací ocelový délky do 12 m | kus | 3 |  | 0
8 | 210204203R00 | Elektrovýzbroj stožáru pro 3 okruhy | kus | 5 |  | 0
9 | 210204104RS2 | Výložník ocelový nad 35 kg včetně nákladů na montážní plošinu | kus | 3 |  | 0
10 | 210202011R00 | Svítidlo výbojkové na výložník | kus | 6 |  | 0
|  | Dodávka |  | 0
11 | 341-11080 | Kabel silový s Cu jádrem 750 V CYKY 4 x16 mm2 | m | 260 |  | 0
12 | 341-11030 | Kabel silový s Cu jádrem 750 V CYKY 3 x 1,5 mm2 | m | 80 |  | 0
13 | 354-41986 | Svorka SR 2b pro pásek 30 x 4 mm | kus | 10 |  | 0
14 | 341-95.1 | FeZn d8 | kg | 10 |  | 0
15 | 354-41120 | Pásek uzemňovací pozinkovaný 30 x 4 mm | kg | 240 |  | 0
16 | R01 | sloup BM10, žárový zinek | kus | 3 |  | 0
17 | R02 | výložník dvouramenný 1,25m, 180°, 5°, pozinkovaný | kus | 3 |  | 0
18 | R03 | LED uliční svítlidlo 1x51W, zdroj, dle standardu OKAS | kus | 6 |  | 0
19 | R04 | Elektrovýzbroj stožáru pro 3 okruhy do 4x25mm2 | kus | 5 |  | 0
20 | R05 | Měření zem. odporu, demontáž/montáž svorky | kus | 5 |  | 0
21 | R06 | Revize | hod | 8 |  | 0
22 | R07 | napojení na stávající vedení | hod | 8 |  | 0
23 | R08 | montážní plošina | hod | 8 |  | 0
24 | R09 | geodetické zaměření kabelu | hod | 8 |  | 0
25 | R10 | měření osvětlení, protokol | hod | 8 |  | 0
26 | R11 | demontáž sloupu do 8m+odvoz do 15km | kus | 3 |  | 0
27 | R12 | demontáž svítidla vo+výložník, odvoz do 15km | kus | 3 |  | 0
28 | R13 | nátěr sloupů dle standardu OKAS | kus | 3 |  | 0
Díl: | M46 | Zemní práce při montážích |  |  | 0
29 | 460200154R00 | Výkop kabelové rýhy 35/70 cm hor.4 | m | 220 |  | 0
30 | 460570154R00 | Zához rýhy 35/70 cm, hornina třídy 4, se zhutněním | m | 220 |  | 0
31 | 460200284R00 | Výkop kabelové rýhy 50/100 cm hor.4 | m | 20 |  | 0
32 | 460570284R00 | Zához rýhy 50/100 cm, hornina tř. 4, se zhutněním | m | 20 |  | 0
33 | 460420001RT3 | Zřízení kab.lože v rýze do 65 cm ze zeminy 5 cm lože tloušťky 15 cm | m | 220 |  | 0
34 | 460050703R00 | Jáma do 2 m3 pro stožár veřejného osvětlení, hor.3 | kus | 3 |  | 0
35 | 460100006R00 | Pouzdrový základ 500x2000 mm mimo osu trasy | kus | 3 |  | 0
36 | 460030071RT3 | Bourání živičných povrchů tl. vrstvy do 5 cm v ploše nad 10 m2 | m2 | 10 |  | 0
37 | 460080101RT1 | Rozbourání betonového základu vybourání betonu, odvoz na skládku do 15km | m3 | 5 |  | 0
38 | 111301111R00 | Sejmutí drnu tl. do 10 cm, s přemístěním do 50 m | m2 | 10 |  | 0
39 | 460490012R00 | Zakrytí kabelu výstražnou folií PVC, šířka 33 cm | m | 240 |  | 0
40 | 3457114705 | Trubka kabelová chránička D110 | m | 30 |  | 0
41 | 3457114708 | Trubka kabelová chránička D75 | m | 260 |  | 0
42 | 174101101R00 | Zásyp jam, rýh, šachet se zhutněním | m3 | 85 |  | 0
43 | 460010024RT3 | Vytýčení kabelové trasy v zastavěném prostoru délka trasy do 1000 m | km | 0.24 |  | 0
44 | 599000010RAA | Rozebrání a oprava asfaltové komunikace řezání, výměna podkladu tl. 30 cm, asfaltobet.7 cm +, podkladní vrstva ze štěrku | m2 | 10 |  | 0
45 | 591100020RAA | Rozebrání a oprava chhodníku z dlažby zámkové, podklad štěrkopísek dlažba přírodní tloušťka 6 cm | m2 | 10 |  | 0
46 | R14 | prostý beton B10 | m3 | 5 |  | 0
[7 empty] | 0 | 0
| Celkem za objekt |  |  |  |  | 0
Poznámky uchazeče k zadání