## List1
Oprava volného bytu č. 4, P.Lumumby 16 | [7 empty] | 552
|  |  | VZ č. 133/2019 |  |  |  |  | 2019
29.7.2019 09:46:56
Odběratel: |  |  | Příjemce: |  |  |  |  | 65
Statutární město Ostrava |  |  | Městský obvod Ostrava - Jih
Prokešovo náměstí 1803/8 |  |  | Horní 791/3
729 30 Ostrava - Moravská Ostrava |  |  | 700 30 Ostrava - Hrabůvka
Zhotovitel:
Sídlo
IČ zhotovitele
Předmět zakázky:
Část obce |  |  | Ostrava - Zábřeh
Ulice, č. pop./č. or. |  |  | P.Lumumby 16/2343
Číslo bytu |  |  | 4
Velikost bytu |  |  | 1+2
Technik |  |  | Silvie Spálová
silvie.spalova@ovajih.cz
599 430 150, 734 511 647
poř. č. | kód položky | popis | MJ | Množství | J. cena (CZK) | Cena celkem (CZK) | Upřesnění
1 | 1.11 | elektro revize odběrného místa pro připojení elektroměru | ks | 1 |  | 0 | 2xrevizní zpráva | 11
2 | 1.14 | revize elektroinstalace a elektrických spotřebičů bytu | 1+2 | 1 |  | 0 |  | 14
3 | 1.19 | odstranění závad zjištěných při elektro revizi nebo kontrole el. spotřebičů | soubor | 1 | 10000 | 10000 | Položku naceňte dle tabulky níže "Poznámky" | 19
4 | 1.20 | revize plynoinstalace, tlaková zkouška, vpuštění plynu, vystavení revizní zprávy (2x) | soubor | 1 |  | 0 |  | 292
5 | 3.7 | výměna umyvadla včetně příslušenství | ks | 1 |  | 0 |  | 48
6 | 3.22 | výměna baterie dřezové stojánkové pákové | ks | 1 |  | 0 |  | 63
7 | 3.30 | výměna baterie vanové/umyvadlové nástěnné s otočným ramenem | ks | 1 |  | 0 | vč.sprchové hadice a držáku | 71
8 | 3.33 | výměna dřezu nerez včetně příslušenství | ks | 1 |  | 0 |  | 74
9 | 3.34 | výměna pračkového ventilu | ks | 1 |  | 0 |  | 75
10 | 3.40 | výměna skříňky nad digestoří | ks | 1 |  | 0 | dekor dtto KU-linka | 81
11 | 3.41 | výměna digestoře klasické s vnitřním recirkulačním odtahem | ks | 1 |  | 0 |  | 82
12 | 3.52 | výměna vstupních vchodových protipožárních dveří 80 cm, tř. EI 30, DP3, dekor dřevo včetně kukátka | ks | 1 |  | 0 |  | 93
13 | 3.54 | výměna vnitřních dveří – plné 60 cm | ks | 2 |  | 0 | KOU/L, WC/L | 95
14 | 3.56 | výměna vnitřních dveří – plné 80 cm | ks | 1 |  | 0 | LO/L | 97
15 | 3.60 | výměna vnitřních dveří – prosklené 2/3 sklo 80 cm | ks | 1 |  | 0 | OP/P | 101
16 | 3.67 | výměna dveřního prahu – délka 60 cm | ks | 2 |  | 0 | KOU, WC = lak | 108
17 | 3.69 | výměna dveřního prahu – délka 80 cm | ks | 3 |  | 0 | OP, LO, vstupní = lak | 110
18 | 3.82 | výměna dveřního kování | ks | 4 |  | 0 | KOU, WC, OP, LO | 123
19 | 3.83 | výměna zámku u dveří | ks | 5 |  | 0 | KOU, WC, OP, LO, vstupní=bezpečnostní | 124
20 | 3.86 | výměna zárubně ocelové pro dveře – šířky 80 cm | ks | 2 |  | 0 | OP (80/P), LO (80/L) | 127
21 | 3.89 | výměna zárubně ocelové pro vstupní vchodové dveře – šířky 80 cm | ks | 1 |  | 0 |  | 130
22 | 3.114 | výměna dřezové desky dl. 150 cm, vč. ukončovacích lišt | ks | 1 |  | 0 | tl. 28mm, včetně hliníkové hrany u sporáku | 300
23 | 3.117 | výměna polic a žebříku spižní skříně | ks | 1 |  | 0 | 7xpolice, 1xžebřík, včetně nátěru rámu | 304
24 | 3.118 | výměna větracích mřížek | ks | 3 |  | 0 | KOU, 2xKU=spíž | 305
25 | 3.119 | demontáž a zpětná montáž kuchyňské linky | soubor | 1 |  | 0 | při výměně podlahy a opravě BJ | 311
26 | 3.123 | demontáž a zpětná montáž zařizovacích předmětů, viz poznámka | soubor | 1 |  | 0 | Plynový sporák = při výměně podlahy v KU a opravě BJ | 315
27 | 3.132 | výměna vestavné skříně - šíře nad 200 cm, viz poznámka | ks | 1 |  | 0 | PŘ, dvoudílná, čtyřdvéřová, klasické otevírání dveří, š=2,20m, v=2,68m, h=0,60m, tloušťka lamina min. 18mm, vč.olištování | 325
28 | 3.144 | demontáž a likvidace dřevěných zárubní | ks | 1 |  | 0 | mezi PŘ a KU | 360
29 | 3.149 | zhotovení samostatného odpadu pro AP, viz poznámka | soubor | 1 |  | 0 | KOU u vany | 371
30 | 4.1 | stržení původního PVC | m2 | 18 |  | 0 | PŘ, KU (vč.spíže), KOU | 148
31 | 4.2 | úprava podkladu – nivelace | m2 | 16 |  | 0 | PŘ, KU (vč.spíže) | 149
32 | 4.3 | položení PVC – střední zátěž, celoplošně podlepit | m2 | 33 |  | 0 | OP, LO, dekor plovoucí podlaha | 150
33 | 4.4 | položení PVC – vyšší zátěž, celoplošně podlepit | m2 | 16 |  | 0 | PŘ, KU (vč.spíže), dekor plovoucí podlaha | 151
34 | 4.5 | nalepení obvodové lišty PVC | bm | 61 |  | 0 | OP, LO, PŘ, KU (vč.spíže) | 152
35 | 4.7 | odstranění parketové podlahy | m2 | 33 |  | 0 | OP, LO | 154
36 | 4.10 | úprava podkladového násypu | m2 | 33 |  | 0 | OP, LO | 157
37 | 4.11 | položení OSB desek | m2 | 33 |  | 0 | OP, LO (2 vrstvy) | 158
38 | 5.1 | zhotovení nových štukových omítek | m2 | 205 |  | 0 | OP, LO, KU, PŘ | 162
39 | 5.4 | škrábání stěn,stropů | m2 | 215 |  | 0 | vč.spižní skříně a levé stěny na WC | 165
40 | 5.6 | malba dvojnásobná bílá | m2 | 233 |  | 0 | vč.spižní skříně | 167
41 | 6.2 | obezdění vany 150 cm,včetně instalace vanových dvířek | soubor | 1 |  | 0 |  | 170
42 | 6.7 | úprava podkladu pod obklad , včetně hydroizolace, viz poznámka | m2 | 12 |  | 0 | KOU | 175
43 | 6.8 | vybourání keramického obkladu | m2 | 1 |  | 0 | KOU = u vany | 176
44 | 6.9 | provedení keramického obkladu | m2 | 12 |  | 0 | KOU | 177
45 | 6.11 | položení keramické dlažby vnitřní | m2 | 4 |  | 0 | KOU = 2m2, WC = 2m2 | 179
46 | 6.14 | vybourání dlažby | m2 | 4 |  | 0 | KOU = 2m2, WC = 2m2 | 182
47 | 6.15 | vybourání soklíku | m | 30 |  | 0 | PŘ, KU = u podlahy, vč.zednických úprav | 183
48 | 6.18 | úprava podkladu pod dlažbu , včetně hydroizolace | m2 | 4 |  | 0 | KOU = 2m2, WC = 2m2 | 186
49 | 6.19 | oprava bytového jádra SDK deskami – vnitřní | m2 | 12 |  | 0 | KOU | 187
50 | 6.20 | oprava bytového jádra SDK deskami – vnější | m2 | 11 |  | 0 | PŘ, KU | 188
51 | 6.21 | demontáž původního podhledu bytového jádra | m2 | 4 |  | 0 | KOU, WC | 189
52 | 6.23 | zhotovení nového podhledu bytového jádra | m2 | 4 |  | 0 | KOU, WC | 191
53 | 6.29 | zhotovení keramického obkladu včetně hydroizolační úpravy pod obklad v KU mezi horním a spodním dílem KL a kolem sporáku | m2 | 4 |  | 0 | KU | 401
54 | 6.31 | zakrytí rozvodu SV a TUV, viz poznámka | m2 | 1 |  | 0 | přívod SV+TUV na WC do KOU | 432
55 | 7.11 | nátěr radiátorů | ks | 4 |  | 0 | OP, KU, LO, KOU = barva bílá | 204
56 | 7.12 | nátěr rozvodů ÚT | soubor | 1 |  | 0 |  | 205
57 | 7.14 | nátěr zárubní – šířka 60 cm | ks | 2 |  | 0 | KOU, WC = barva bílá | 207
58 | 7.16 | nátěr zárubní – šířka 80 cm | ks | 3 |  | 0 | OP, LO = barva bílá, vstupní = barva hnědá | 209
59 | 8.24 | kontrola a případná oprava (výměna) odpadů | soubor | 1 |  | 0 | KU, KOU (vč.odpadu pro AP) | 329
60 | 9.1 | opravy a seřízení plastových oken, viz poznámka | ks | 3 |  | 0 | KU, OP, LO | 237
61 | 9.5 | výměna zámku poštovní schránky | ks | 1 |  | 0 |  | 241
62 | 9.16 | výměna zámkové vložky | ks | 1 |  | 0 | vstupní = bezpečnostní | 252
63 | 9.17 | výměna kování k zámkové vložce, viz poznámka | ks | 1 |  | 0 | vstupní = bezpečnostní | 253
64 | 9.24 | demontáž bytových doplňků, viz poznámka | soubor | 1 |  | 0 | demontáž obklado-desky v KU, mezi vrchním a spodním dílem KU-linky + okolo PS (cca 3m2) | 303
65 | 11.32 | celkový úklid po opravách | 1+2 | 1 |  | 0 |  | 308
Cena celkem bez DPH | [5 empty] | 10000
Vyplňte jen modře označené sloupce. Kalkulaci odešlete zpět v tabulkovém formátu (např. XLSx).
V opačném případě nebude nabídka akceptována.
Uveďte Vaši hodinovou sazbu: | [5 empty] | / hod
Poznámky
1 | Veškeré práce budou provedeny v souladu se zadávacími a Všeobecnými obchodními podmínkami
2 | Položka 1.19 "odstranění závad zjištěných při elektro revizi nebo kontrole el.spotřebičů" bude do celkové ceny díla započtena pevnou max.limitní cenou 10 000,- Kč.
3 | Hodinovou sazbu, která se vzahuje k položce 1.19 za odstranění závad zjištěných při elektrorevizi nebo kontrole el. spotřebičů, uveďte v max. sazbě 300,- Kč bez DPH, a to v řádku nad tabulkou "Poznámky".
4 | Dodatečné práce: pokud se během prací vyskytne závada nebo nutná dodatečná práce, neprodleně a s dodatečným předstihem před termínem předání díla, toto oznamte příslušnému technikovi volných bytů a to písemnou formou s označením zakázky, ulice, č. pop., č. or., č. bytu a předmět dodatečné práce. Doplňte předmět i o Vámi nabízenou cenu za provedení (konečnou cenu bez DPH, tedy cenu materiálu včetně práce), písemně na e-mail technika. Po případném schválení dodatečných prací bude možné dodatečné práce provést.