## List1
Oprava volného bytu č. 11, Dr. Šavrdy 17 | [7 empty] | 570
|  |  | VZ č. 148/2019 |  |  |  |  | 2019
23.8.2019 06:35:27
Odběratel: |  |  | Příjemce: |  |  |  |  | 25
Statutární město Ostrava |  |  | Městský obvod Ostrava - Jih
Prokešovo náměstí 1803/8 |  |  | Horní 791/3
729 30 Ostrava - Moravská Ostrava |  |  | 700 30 Ostrava - Hrabůvka
Zhotovitel:
Sídlo
IČ zhotovitele
Předmět zakázky:
Část obce |  |  | Ostrava - Bělský Les
Ulice, č. pop./č. or. |  |  | Dr. Šavrdy 3028/17
Číslo bytu |  |  | 11
Velikost bytu |  |  | 0+2
Technik |  |  | Jarmila Špatná
jarmila.spatna@ovajih.cz
599430291
poř. č. | kód položky | popis | MJ | Množství | J. cena (CZK) | Cena celkem (CZK) | Upřesnění
1 | 1.11 | elektro revize odběrného místa pro připojení elektroměru | ks | 1 |  | 0 | 2x revizní zpráva | 11
2 | 1.19 | odstranění závad zjištěných při elektro revizi nebo kontrole el. spotřebičů | soubor | 1 | 10000 | 10000 | položku naceňte dle tabulky níže "Poznámky" | 19
3 | 1.20 | revize plynoinstalace, tlaková zkouška, vpuštění plynu, vystavení revizní zprávy (2x) | soubor | 1 |  | 0 |  | 292
4 | 1.22 | revize elektroinstalace a elektrických spotřebičů bytu | 0+2 | 1 |  | 0 | 2x revizní zpráva | 332
5 | 3.49 | výměna spižní skříně včetně polic | ks | 1 |  | 0 | vestavěné, vč. olištování, o rozměrech 2,60x0,45x0,50 m, tl. lamina min. 18 mm, ABS hrany tl. 2 mm, zavírače dvířek s měkkým dorazem, stejný dekor jako stávající KL vč. olištování | 90
6 | 3.51 | výměna spižních dvířek | ks | 1 |  | 0 | v KU, krytí IŠ vč. obvodové lišty, cca 2,60x0,45 m, část pevná, část dvířka o rozměrech 0,78x0,45 m, tl. lamina min. 18 mm, ABS hrany tl. 2 mm, zavírače dvířek s měkkým dorazem, stejný dekor jako stávající KL | 92
7 | 3.80 | výměna přechodových lišt – délka 90 cm | ks | 1 |  | 0 | hliníkové - v průchodu z KU do pokojové části | 121
8 | 3.102 | oprava těsnění oken | m2 | 2 |  | 0 | balkónových dveří (uvolněné) | 143
9 | 3.118 | výměna větracích mřížek | ks | 2 |  | 0 | 2x plastové s uzavíráním pro spižní skříň | 305
10 | 3.120 | oprava kuchyňské linky, viz poznámka | soubor | 1 |  | 0 | dodání a montáž hliníkové hrany na dřezovou desku u PS o délce 0,6 m | 312
11 | 3.146 | výměna těsnění vstupních dveří | soubor | 1 |  | 0 | po novém nátěru zárubně | 363
12 | 4.23 | oprava podlahy, viz poznámka | soubor | 1 |  | 0 | PVC v KU (přetmelení 1 ks záseku a rýhy cca 20 cm po nábytku) | 413
13 | 5.2 | lokální opravy prasklin, prasklin panelových spojů | m2 | 0.25 |  | 0 | praskliny u zárubně vstupních dveří do bytu vč. výmalby | 163
14 | 5.6 | malba dvojnásobná bílá | m2 | 8 |  | 0 | PŘ - 4 m2 (strop a krytí rozvodů nad dveřmi u stropu), KU - 4 m2 (za spižní skříní a krytí rozvodú nad oknem u stropu) - otěruvzdorná | 167
15 | 5.14 | přetmelení spojů, viz poznámka | bm | 5 |  | 0 | přesilokonování kolem vany a za umývadlem (ve styku s obkladem), pod prahem vstupních dveří z pavlačové strany, parapetního plechu okna na balkón | 364
16 | 6.12 | přespárování dlažby | m2 | 3 |  | 0 | KOU | 180
17 | 7.16 | nátěr zárubní – šířka 80 cm | ks | 1 |  | 0 | vstupní dveře - žlutá barva - syntetika (dle stávajícího odstínu | 209
18 | 7.19 | nátěr parapetních desek vnějších | m2 | 1.5 |  | 0 | vč. odstranění původního nátěru - syntetika (tyrkysový odstín dle stávající barvy) | 212
19 | 7.20 | nátěr zábradlí | m2 | 5 |  | 0 | vč. odstranění původního nátěru - antikorozní nátěr, syntetika (tyrkysový odstín dle stávající barvy) | 213
20 | 8.11 | vypouštění topného systému, viz poznámka | soubor | 1 |  | 0 | pro možnost výměny TRV v KOU, WC a PŘ | 224
21 | 8.12 | napouštění topného systému, viz poznámka | soubor | 1 |  | 0 | po výměně TRV v KOU, WC a PŘ | 225
22 | 8.20 | výměna termoregulačního ventilu, včetně hlavice | ks | 3 |  | 0 | v KOU, WC a PŘ (např. DANFOS) | 233
23 | 8.22 | odvzdušnění topného systému, viz poznámka | soubor | 1 |  | 0 | po výměně TRV v KOU, WC a PŘ | 235
24 | 9.1 | opravy a seřízení plastových oken, viz poznámka | ks | 2 |  | 0 | PO s KU, LO | 237
25 | 11.36 | celkový úklid po opravách | 0+2 | 1 |  | 0 |  | 336
Cena celkem bez DPH | [5 empty] | 10000
Vyplňte jen modře označené sloupce. Kalkulaci odešlete zpět v tabulkovém formátu (např. XLSx).
V opačném případě nebude nabídka akceptována.
Uveďte Vaši hodinovou sazbu: | [5 empty] | / hod
Poznámky
1 | Veškeré práce budou provedeny v souladu se zadávacími a Všeobecnými obchodními podmínkami
2 | Položka 1.19 "odstranění závad zjištěných při elektro revizi nebo kontrole el.spotřebičů" bude do celkové ceny díla započtena pevnou max.limitní cenou 10 000,- Kč.
3 | Hodinovou sazbu, která se vzahuje k položce 1.19 za odstranění závad zjištěných při elektrorevizi nebo kontrole el. spotřebičů, uveďte v max. sazbě 300,- Kč bez DPH, a to v řádku nad tabulkou "Poznámky".
4 | Dodatečné práce: pokud se během prací vyskytne závada nebo nutná dodatečná práce, neprodleně a s dodatečným předstihem před termínem předání díla, toto oznamte příslušnému technikovi volných bytů a to písemnou formou s označením zakázky, ulice, č. pop., č. or., č. bytu a předmět dodatečné práce. Doplňte předmět i o Vámi nabízenou cenu za provedení (konečnou cenu bez DPH, tedy cenu materiálu včetně práce), písemně na e-mail technika. Po případném schválení dodatečných prací bude možné dodatečné práce provést.