## Soupis prací
ROZPOČET - DOKONČENÍ STAVBY
Stavba: Rekonstrukce objektu na ul. Svornosti p.č.st. 3202 - dokončení
Objednatel: |  | Statutární město Ostrava
Zhotovitel:
Místo: |  | ul.Svornosti, Ostrava - Zábřeh
Č. | KCN | Kód položky | Popis | MJ | Množství | Cena jednotková | Cena celkem
|  | HSV | Práce a dodávky HSV |  |  |  | 0
|  | 2 | Zakládání |  |  |  | 0
1 | R | 23321111R | Zemní ocelové vruty pro ploty a dopravní značky průměru 89 mm, délky 800 mm | kus | 3 | 0 | 0
|  | 6 | Úpravy povrchů, podlahy a osazování výplní |  |  | 0 | 0
2 | R | 642001R | Montáž hasicího přístroje | ks | 2 | 0 | 0
3 | 449 | 449321130 | Přístroje hasicí ruční práškové TEPOSTOP PG 6 LE | kus | 2 | 0 | 0
|  | 9 | Ostatní konstrukce a práce, bourání |  |  |  | 0
4 | R | 952901111 | Vyčištění budov nebo objektů před předáním do užívání budov bytové nebo občanské výstavby - zametení a umytí podlah, dlažeb, obkladů, schodů v místnostech, chodbách a schodištích, vyčištění a umytí oken, dveří s rámy, zárubněmi, umytí a vyčištění jiných z | m2 | 62.9 | 0 | 0
|  | 998 | Přesun hmot |  |  |  | 0
5 | R | 998011001 | Přesun hmot pro budovy občanské výstavby, bydlení, výrobu a služby s nosnou svislou konstrukcí zděnou z cihel, tvárnic nebo kamene vodorovná dopravní vzdálenost do 100 m pro budovy výšky do 6 m | t | 14.043 | 0 | 0
|  | PSV | Práce a dodávky PSV |  |  |  | 0
|  | 725 | Zdravotechnika - zařizovací předměty |  |  |  | 0
6 | R | 72529171R | Doplňky zařízení koupelen a záchodů nerez madla krakorcová, délky 813 mm | soubor | 1 | 0 | 0
7 | R | 72529172R | Doplňky zařízení koupelen a záchodů nerez madla krakorcová sklopná, délky 813 mm | soubor | 1 | 0 | 0
8 | R | 72529173R | Doplňky zařízení koupelen a záchodů nerez madla rovná, délky 813 mm | soubor | 1 | 0 | 0
9 | R | 725001R | Montáž hygienického vybavení toalet a mincovních automatů | kpl | 1 | 0 | 0
10 | 554 | 554310970 | dávkovače tekutého mýdla nerez | kus | 3 | 0 | 0
11 | 554 | 554310920 | zásobníky toaletních papírů komaxit, bílý | kus | 3 | 0 | 0
12 | 554 | 554310820 | koš odpadkový nerezový 5l | kus | 3 | 0 | 0
13 | 554 | 554510120 | Automaty mincovní a žetonové automaty mincovní ostatní MAD 1 pro otevírání dveří - 12V | kus | 3 | 0 | 0
14 | R | 998725201 | Přesun hmot pro zařizovací předměty stanovený procentní sazbou z ceny vodorovná dopravní vzdálenost do 50 m v objektech výšky do 6 m | % | 136.5 | 0 | 0
|  | 740 | Elektromontáže |  |  |  | 0
15 | R | 740001R | Demontáž, úprava a zpětná montáž hromosvodu | kpl | 1 | 0 | 0
16 | R | 740002R | Dodávka a montáž anténního stožáru | ks | 1 | 0 | 0
17 | R | 740003R | Dodávka a montáž ZAC 1/20 napájecí zdroj 230/V/12V, 50Hz, 20VA | ks | 3 | 0 | 0
18 | R | 740004R | Dodávka a montáž ZAC 1/50 napájecí zdroj 230/V/12V, 50Hz, 50VA | ks | 3 | 0 | 0
19 | R | 740005R | Dodávka a montáž požární autonomní signalizace | ks | 1 | 0 | 0
|  | 766 | Konstrukce truhlářské |  |  |  | 0
20 | R | 766002R | P/2 Dodávka a montáž WC interiérové troj kabinky z HPL laminátu | kpl | 1 | 0 | 0
21 | R | 766003R | P/3 Dodávka a montáž WC interiérové troj kabinky z HPL laminátu | kpl | 1 | 0 | 0
22 | R | 766004R | Dodávka a montáž stolu pro přebalování dětí | ks | 1 | 0 | 0
23 | R | 766660001 | Montáž dveřních křídel dřevěných nebo plastových otevíravých do ocelové zárubně povrchově upravených jednokřídlových, šířky do 800 mm | kus | 1 | 0 | 0
24 | 611 | 611628020 | Dveře dřevěné vnitřní dýhované a fóliované dveře vnitřní hladké fóliované bez vrchního kování, zámek obyčejný fólie - dub, buk, olše, UNI bílá, třešeň, javor plné jednokřídlové 80 x 197 cm | kus | 1 | 0 | 0
25 | R | 766660002 | Montáž dveřních křídel dřevěných nebo plastových otevíravých do ocelové zárubně povrchově upravených jednokřídlových, šířky přes 800 mm | kus | 1 | 0 | 0
26 | 611 | 611628030 | Dveře dřevěné vnitřní dýhované a fóliované dveře vnitřní hladké fóliované bez vrchního kování, zámek obyčejný fólie - dub, buk, olše, UNI bílá, třešeň, javor plné jednokřídlové 90 x 197 cm | kus | 1 | 0 | 0
27 | 549 | 549146100 | Klika včetně rozet a montážního materiálu | kus | 2 | 0 | 0
28 | R | 998766201 | Přesun hmot pro konstrukce truhlářské stanovený procentní sazbou z ceny vodorovná dopravní vzdálenost do 50 m v objektech výšky do 6 m | % | 235.3 | 0 | 0
|  | 777 | Podlahy lité |  |  |  | 0
29 | R | 777615R | Nátěry epoxidové podlah betonových dvojnásobné vč. penetrace | m2 | 62.9 | 0 | 0
30 | R | 998777201 | Přesun hmot pro podlahy lité stanovený procentní sazbou z ceny vodorovná dopravní vzdálenost do 50 m v objektech výšky do 6 m | % | 761.09 | 0 | 0
|  | 781 | Dokončovací práce - obklady |  |  |  | 0
31 | R | 781491021 | Montáž zrcadel lepených silikonovým tmelem na keramický obklad, plochy do 1 m2 | m2 | 3 | 0 | 0
32 | 781 | 781001R | nerezové nástěnné zrcadlo 400x900 mm | ks | 3 | 0 | 0
33 | R | 998781201 | Přesun hmot pro obklady keramické stanovený procentní sazbou z ceny vodorovná dopravní vzdálenost do 50 m v objektech výšky do 6 m | % | 27.9 | 0 | 0
|  | 783 | Dokončovací práce - nátěry |  |  |  | 0
34 | R | 783314201 | Základní antikorozní nátěr zámečnických konstrukcí jednonásobný syntetický standardní | m2 | 19.192 | 0 | 0
35 | R | 783317101 | Krycí nátěr (email) zámečnických konstrukcí jednonásobný syntetický standardní | m2 | 19.192 | 0 | 0
36 | R | 783846523 | Antigraffiti preventivní nátěr omítek hladkých omítek hladkých, zrnitých tenkovrstvých nebo štukových trvalý pro opakované odstraňování graffiti v počtu do 100 cyklů,včetně penetrace podklad | m2 | 548.102 | 0 | 0
37 | R | 783001R | Ochranný nátěr na bázi epoxidové pryskyřice na vnitřní stěny a stropy odolný proti chemikáliím a desinfekčním prostředkům | m2 | 149.539 | 0 | 0
|  | VM | Venkovní mobiliář |  |  |  | 0
38 | R | VM002R | Dřevěný stojan na zamykání kol | ks | 1 | 0 | 0
39 | R | VM004R | Odpadkový koš s dřevěnými latěmi | ks | 2 | 0 | 0
|  | OP | Ostatní profese |  |  |  | 0
40 | R | OP002R | Ústřední vytápění dle samostatného rozpočtu | kpl | 1 | 0 | 0
41 | R | OP003R | Zdravotechnika dle samostatného rozpočtu | kpl | 1 | 0 | 0
42 | R | OP004R | Vzduchotechnika dle samostatného rozpočtu | kpl | 1 | 0 | 0
43 | R | OP005R | Elektroinstalace dle samostatného rozpočtu | kpl | 1 | 0 | 0
|  | VN | Vedlejší náklady |  |  |  | 0
44 | K | 013254000 | Průzkumné, geodetické a projektové práce projektové práce dokumentace stavby (výkresová a textová) skutečného provedení stavby | kpl | 1 | 0 | 0
45 | K | 032002000 | Hlavní tituly průvodních činností a nákladů zařízení staveniště vybavení staveniště | kpl | 1 | 0 | 0
46 | K | 044002000 | Hlavní tituly průvodních činností a nákladů inženýrská činnost revize | kpl | 1 | 0 | 0
47 | K | 045002000 | Hlavní tituly průvodních činností a nákladů inženýrská činnost kompletační a koordinační činnost | kpl | 1 | 0 | 0
48 | K | 071002000 | Hlavní tituly průvodních činností a nákladů provozní vlivy provoz investora, třetích osob | kpl | 1 | 0 | 0
|  |  | CELKEM |  |  |  | 0

## ústřední vytápění
P.Č. | TV | KCN | Kód položky | Popis | MJ | Množství celkem | Cena jednotková | Cena celkem
1 | 2 | 3 | 4 | 5 | 6 | 7 | 8 | 9
| D |  | PSV | Práce a dodávky PSV |  |  |  | 0
| D |  | 733 | Ústřední vytápění - potrubí |  |  |  | 0
1 | K | PK | R026 | Topná zkouška | hod | 72 | 0 | 0
2 | K | PK | R027 | Zaregulování topného systému | kpl | 1 | 0 | 0
| D |  | 735 | Ústřední vytápění - otopná tělesa |  |  |  | 0
3 | K | MAT | R098 | Elektrický přímotopný konvektor s termostatem - jmenovitý topný výkon 500 W , rozměry 369×451×78mm | kus | 2 | 0 | 0
4 | K | 731 | 735159230 | Montáž otopných těles panelových | kus | 2 | 0 | 0
5 | K | MAT | R303 | Programovatelný univerzální termostat snímající teplotu prostoru i podlahy | kus | 3 | 0 | 0
|  |  |  | Celkem |  |  |  | 0

## zdravotechnika
PČ | Typ | Kód | Popis | MJ | Množství | J.cena [CZK] | Cena celkem [CZK]
1 | K | 7222241152.21 | Buben s tvarově stálou hadicí DN15 dl hadice 20 m, pro pověšení na zeď, pro připojení VAP | kus | 3 | 0 | 0
2 | K | 722234266 | Filtr mosazný G 5/4 PN 16 do 120°C s 2x vnitřním závitem | kus | 1 | 0 | 0
3 | K | 722263201 | Vodoměr závitový jednovtokový suchoběžný do 100 °C G 1/2 x 80 mm Qn 1,5 m3/s horizontální | kus | 2 | 0 | 0
4 | K | 722290234 | Proplach a dezinfekce vodovodního potrubí do DN 80 | m | 143.5 | 0 | 0
5 | K | 725119122 | Montáž klozetových mís kombi | kus | 2 | 0 | 0
6 | M | 642320610 | kombiklozet keramický hluboké splachování odpad svislý - bílý | kus | 2 | 0 | 0
7 | K | 725219102.11 | Montáž umyvadlel | soubor | 3 | 0 | 0
8 | M | 642110310 | umyvadlo keramické závěsné 55 x 42 cm bílé | kus | 2 | 0 | 0
9 | M | 642999112.112 | Umyvadlo s otvorem pro baterii - HANDICAP - INV závěsný umyv. plášť s madly a odpadem | kus | 1 | 0 | 0
10 | K | 725239101 | Montáž bidetů bez výtokových armatur ostatní typ | kus | 1 | 0 | 0
11 | M | 642404200.111111 | nerez závěsný bidet bez sedátka a baterie | kus | 1 | 0 | 0
12 | K | 725319111 | Montáž dřezu ostatních typů | soubor | 2 | 0 | 0
13 | K | 725531100 | Elektrický ohřívač průtokový 3,5kW - dodávka + montáž | soubor | 3 | 0 | 0
14 | K | 725532102 | Elektrický ohřívač zásobníkový akumulační závěsný svislý 20 l / 2 kW zavěšený na zdi | soubor | 3 | 0 | 0
15 | M | 551410400.111 | ventil rohový mosazný DN 15 1/2" - spřipojovací trubičkou pro napojení nádržky k WC | kus | 2 | 0 | 0
16 | K | 725821316 | Baterie dřezové nástěnné pákové s otáčivým plochým ústím a délkou ramínka 300 mm | soubor | 1 | 0 | 0
17 | K | 725821328.111 | Baterie nerezové dřezové stojánkové pákové s vytahovací sprškou - dodávka + montáž | soubor | 2 | 0 | 0
18 | K | 725822612 | Baterie umyvadlové stojánkové pákové s výpustí - chromované | soubor | 2 | 0 | 0
19 | K | 725829132 | Montáž baterie umyvadlové stojánkové automatické senzorové ostatní typ | kus | 1 | 0 | 0
20 | M | 551440180 | baterie umyvadlová automatická stojánková pro teplou a studenou vodu IR, 12V | kus | 1 | 0 | 0
21 | K | 725829141 | Montáž baterie bidetové stojánkové soupravy pákové ostatní typ | kus | 1 | 0 | 0
22 | M | 551455070 | baterie bidetová páková - chromovaná | kus | 1 | 0 | 0
23 | K | 725849411.1 | Montáž baterie sprchové nástěnné s nastavitelnou výškou sprchy | kus | 1 | 0 | 0
24 | M | 551455940 | baterie sprchová páková 150mm chrom | kus | 1 | 0 | 0
25 | M | 551455310 | kompletní sprchový SET | kus | 1 | 0 | 0
26 | K | 72589999.11 | Napájecí zdroj - ZAC 1/20 napájecí zdroj 230V/12V, 50 Hz, 20 VA dodávka + montáž | kus | 3 | 0 | 0
27 | K | 72589999.111 | Napájecí zdroj - ZAC 1/50 napájecí zdroj 230V/12V, 50 Hz, 50 VA dodávka + montáž | kus | 3 | 0 | 0
28 | K | 725980122.111 | Dvířka 15/30 cm - dvířka do zdi - barevný odstín dle stěny - pro čistící kusy na kanallizaci - pokud bude stěna s obkladem - dvířka na magnet do obkladu | kus | 8 | 0 | 0
29 | K | 725980123.2 | Dvířka 40/40cm - barevný odstín dle stěny - pro směšovací armatury - pokud bude stěna s obkladem - dvířka na magnet do obkladu | kus | 3 | 0 | 0
30 | K | 998725101 | Přesun hmot tonážní pro zařizovací předměty v objektech v do 6 m | t | 0.275 | 0 | 0
31 | K | 726191001 | Zvukoizolační souprava pro klozet a bidet | soubor | 6 | 0 | 0
32 | K | 211112 | Práce neuvedené v PD, schválené technickým dozorem stavby, dle zápisu do stavebního deníku | hod | 20 | 0 | 0
|  | CELKEM |  |  |  |  | 0 | 0

## vzduchotechnika
[5 empty] | MNO- |  | CENA V KČ
POŘ.Č. | POSICE | DODAVATEL | ZKRÁCENÝ POPIS | M.J. | ŽSTVÍ | Jednotková | Celkem
[6 empty] | cena | Dodávka+montáž
1 | 1.1a | Systemair | Rekuperační jednotka s deskovým protiproudým rekuperátorem, včetně regulace a ovládače, SAVE VTC 300 L | ks | 0 | 0 | 0
2 |  |  | El.ohřívač - ELB-1,7kW VTC 300-L | ks | 1 | 0 | 0
3 |  | Systemair | Zaregulování technikem firmy, dopravné | ks | 1 | 0 | 0
Jednotka se skládá z filtrů G4 na přívodu i odvodu, deskového
protiproudého rekuperátoru z hliníku, obtokové klapky, ventilátorů, bez dohřevu. Ventilátory jsou
poháněny EC motory, které mají až o 30% nižší spotřebu elektrické energie.
Vp=Vo=300m3/h, dp=150Pa, P= 2x85W/230V,
4 |  | Systemair | Uzavírací klapka TUNE-R 160-3-M0 se servopohonem TF 230 | ks | 2 | 0 | 0
5 |  |  | rám pod jednotku cca150mm | ks | 0 | 0 | 0
6 |  |  | Montáž jednotky + dopravné | ks | 0 | 0 | 0
7 | 1.1b | Systemair | Rekuperační jednotka s deskovým protiproudým rekuperátorem, včetně regulace a ovládače, SAVE VTC 300 R | ks | 0 | 0 | 0
8 |  |  | El.ohřívač - ELB-1,7kW VTC 300-R | ks | 1 | 0 | 0
9 |  | Systemair | Zaregulování technikem firmy, dopravné | ks | 1 | 0 | 0
Jednotka se skládá z filtrů G4 na přívodu i odvodu, deskového
protiproudého rekuperátoru z hliníku, obtokové klapky, ventilátorů, bez dohřevu. Ventilátory jsou
poháněny EC motory, které mají až o 30% nižší spotřebu elektrické energie.
Vp=Vo=300m3/h, dp=150Pa, P= 2x85W/230V,
10 |  | Systemair | Uzavírací klapka TUNE-R 160-3-M0 se servopohonem TF 230 | ks | 2 | 0 | 0
11 |  |  | rám pod jednotku cca150mm | ks | 0 | 0 | 0
12 |  |  | Montáž jednotky + dopravné | ks | 0 | 0 | 0
13 | 1.2 | Systemair | Flexo tlumič průměr 160mm, izolace 25mm, délka1m (SonoExtra) | ks | 8 | 0 | 0
14 | 1.3 | Systemair | Odvodní vyústka do kruhového potrubí, s regulací 325x75 pro 100m3/h | ks | 6 | 0 | 0
|  | Systemair | NOVA-C 1-325x75-R1
15 | 1.4 | Systemair | Přívodní vyústka do kruhového potrubí, s regulací 325x75 pro 150m3/h | ks | 4 | 0 | 0
|  | Systemair | NOVA-C 2-325x75-R1
16 | 1.5 | Systemair | Zpětná klapka RSK 200 | ks | 1 | 0 | 0
Výfukový a sací kus šikmý průměr 200mm - v dodávce stavby
Zařízení č. 1- Výkaz výměr
|  | Index: | Skupinová cena potrubí sk. I - pozink. Plech, třída těsnosti A:
5
Kruhové:
Do průměru 200/tvarovek (%):
17 |  |  | 30 | bm | 50 | 0 | 0
18 |  |  | Zaslepení | ks | 4 | 0 | 0
19 |  |  | Otvory pro výustky | ks | 10 | 0 | 0
20 |  |  | Montáž potrubí + dopravné | ks | 1 | 0 | 0
Izolace (cena dodávky vč.montáže):
21 |  |  | Tepelná izolace - min.vata tl.40mm s oplechováním poz. Plechu tl.0,6mm | m2 | 3 | 0 | 0
22 |  |  | Tepelná izolace - na bázi kaučuku tl.19mm | m2 | 7 | 0 | 0
Zařízení č.2 - Větrání WC personálu, WC invalidé
23 | 2.1 | Systemair | Malý radiální ventilátor CB 100 plus | ks | 3 | 0 | 0
25W, 230V, 80m3/h, pext=80Pa
24 |  |  | Montáž | ks | 3 | 0 | 0
Venkovní žaluzie-dodávka stavby
Zařízení č. 2- Výkaz výměr
|  | Index: | Skupinová cena potrubí sk. I - pozink. Plech, třída těsnosti A:
5
Kruhové:
Do průměru 100/tvarovek (%):
25 |  |  | 10 | bm | 3 | 0 | 0
26 |  |  | Montáž potrubí + dopravné | ks | 1 | 0 | 0
Zařízení č.3 - Větrání bistra
27 | 3.1 | Elektrodesign | Ventilátor do kruh.potrubí Mixvent TD 500/160 | ks | 1 | 0 | 0
EL:30W,230V, 250m3/h, Pext=100Pa
spínání a ovládání dle TZ
28 |  | Elektrodesign | vč.pružné manžety VBM 160 | ks | 2 | 0 | 0
29 |  |  | Montáž | ks | 1 | 0 | 0
30 | 3.2 | Elektrodesign | Zpětná klapka RSK 160 | ks | 1 | 0 | 0
31 | 3.3 | Elektrodesign | Tlumič hluku MAA 160/600 | ks | 1 | 0 | 0
32 | 3.4 | Systemair | Odvodní vyústka do kruhového potrubí, s regulací 325x75 pro 125m3/h | ks | 2 | 0 | 0
|  | Systemair | NOVA-C 1-325x75-R1
Venkovní žaluzie-dodávka stavby
Zařízení č. 3- Výkaz výměr
|  | Index: | Skupinová cena potrubí sk. I - pozink. Plech, třída těsnosti A:
5
Kruhové:
Do průměru 200/tvarovek (%):
33 |  |  | 10 | bm | 3 | 0 | 0
|  |  | Montáž | bm | 3 | 0 | 0
34 |  |  | Zaslepení | ks | 1 | 0 | 0
35 |  |  | Otvory pro výustky | ks | 2 | 0 | 0
36 |  |  | Zaměření trasy potrubí | h | 1 | 0 | 0
0
Izolace (cena dodávky vč.montáže):
37 |  |  | Tepelná izolace - na bázi kaučuku tl.19mm | m2 | 0.5 | 0 | 0
Montážní materiál společný pro všechna zařízení:
38 |  |  | - spojovací | kg | 15 | 0 | 0
39 |  |  | - gumové těsnění | kg | 8 | 0 | 0
40 |  |  | - materiál na závěsy, uložení potrubí a jednotek | kg | 40 | 0 | 0
41 | M |  | - montáž závěsu uložení potrubí a jednotek | kg | 40 | 0 | 0
42 |  |  | Přesun hmot potrubí | t | 0.4 | 0 | 0
43 |  |  | Přesun hmot ostatní | t | 1 | 0 | 0
44 |  |  | HZS - zprovoznění, zaregulování a zaučení obsluhy. Práce lze fakturovat dle skutečně odpracovaných hodin potvrzených v montážním deníku, | hod. | 45 | 0 | 0
|  |  | CELKEM |  |  |  | 0

## elektroinstalace
pořadové | měrná | název | vyměra | cena | celkem
číslo | jednotka
1 | ks | Jednopólový spínač | 2 | 0 | 0
2 | ks | Velkoplošné tlačítko | 1 | 0 | 0
3 | ks | Zásuvka 230V/16A | 16 | 0 | 0
4 | ks | Ventilátorové relé | 3 | 0 | 0
5 | ks | Zásuvka 230V/16A IP44 | 1 | 0 | 0
6 | ks | Sporáková přípojka | 2 | 0 | 0
7 | ks | Jednopólový spínač IP44 | 1 | 0 | 0
8 | ks | Střídavý přepínač | 2 | 0 | 0
9 | ks | Velkoplošné tlačítko IP44 | 1 | 0 | 0
10 | ks | Pohybové čidlo nástěnné | 11 | 0 | 0
11 | ks | Pohybové čidlo stropní | 2 | 0 | 0
12 | ks | Montáž svítidel | 20 | 0 | 0
|  | CELKEM - MONTÁŽ ELEKTROINSTALACE |  |  | 0
|  | Kompletační činnost + 4,5% |  | 0.045 | 0
0
1 | ks | Jednopólový spínač | 2 | 0 | 0
2 | ks | Velkoplošné tlačítko | 1 | 0 | 0
3 | ks | Zásuvka 230V/16A | 16 | 0 | 0
4 | ks | Ventilátorové relé | 3 | 0 | 0
5 | ks | Zásuvka 230V/16A IP44 | 1 | 0 | 0
6 | ks | Sporáková přípojka | 2 | 0 | 0
7 | ks | Jednopólový spínač IP44 | 1 | 0 | 0
8 | ks | Střídavý přepínač | 2 | 0 | 0
9 | ks | Velkoplošné tlačítko IP44 | 1 | 0 | 0
10 | ks | Pohybové čidlo nástěnné | 11 | 0 | 0
11 | ks | Pohybové čidlo stropní | 2 | 0 | 0
12 | ks | Svítidlo A vč.zdrojů 2x49W, IP65, HF, IK08 | 2 | 0 | 0
13 | ks | Svítidlo ANO vč.zdrojů 2x49W, IP65, HF, invertér | 2 | 0 | 0
14 | ks | Svítidlo B LED, 13W, IP65, IK10, antivandal | 16 | 0 | 0
|  | CELKEM - MATERIÁL ELEKTROINSTALACE |  |  | 0
|  | Přesun + 3% |  | 0.03 | 0
|  | Prořez + 2% |  | 0.02 | 0
|  | Podr.materiál + 3% |  | 0.03 | 0
|  | Svítidla jsou ceněna vč.el.předřadníků,zdrojů a popl.za likvidaci zdrojů a svítidel |  |  | 0
15 |  | Revize , měření osvětlení + 2% |  |  | 0
|  | CELKEM |  |  | 0