## List1
Oprava volného bytu č. 36, ul. Jugoslávská 20 | [7 empty] | 629
|  |  | VZ č. 211/2019 |  |  |  |  | 2019
10.10.2019 08:13:07
Odběratel: |  |  | Příjemce: |  |  |  |  | 31
Statutární město Ostrava |  |  | Městský obvod Ostrava - Jih
Prokešovo náměstí 1803/8 |  |  | Horní 791/3
729 30 Ostrava - Moravský Ostrava |  |  | 700 30 Ostrava - Hrabůvka
Zhotovitel:
Sídlo
IČ zhotovitele
Předmět zakázky:
Část obce |  |  | Ostrava - Zábřeh
Ulice, č. pop./č. or. |  |  | Jugoslávská 20/2777
Číslo bytu |  |  | 36
Velikost bytu |  |  | 1+3
Technik |  |  | Ivana Čihánková
ivana.cihankova@ovajih.cz
602 334 467, 599 430 151
poř. č. | kód položky | popis | MJ | Množství | J. cena (CZK) | Cena celkem (CZK) | Upřesnění
1 | 1.8 | výchozí revize elektroinstalace a elektrických spotřebičů bytu | 1+3 | 1 |  | 0 | 2x revizní zpráva | 8
2 | 1.11 | elektro revize odběrného místa pro připojení elektroměru | ks | 1 |  | 0 | 2x revizní zpráva | 11
3 | 1.19 | odstranění závad zjištěných při elektro revizi nebo kontrole el. spotřebičů | soubor | 1 | 10000 | 10000 | viz "Poznámka " níže | 19
4 | 1.20 | revize plynoinstalace, tlaková zkouška, vpuštění plynu, vystavení revizní zprávy (2x) | soubor | 1 |  | 0 |  | 292
5 | 2.22 | generální oprava plynoinstalace bytu s rozvody na povrchu, vč. plyn. zařízení | soubor | 1 |  | 0 | v mědi | 41
6 | 3.52 | výměna vstupních vchodových protipožárních dveří 80 cm, tř. EI 30, DP3, dekor dřevo včetně kukátka | ks | 1 |  | 0 | vč. označení dveří číslem bytu | 93
7 | 3.67 | výměna dveřního prahu – délka 60 cm | ks | 2 |  | 0 | WC ,koupelna, ošetření bezbarvým lakem | 108
8 | 3.69 | výměna dveřního prahu – délka 80 cm | ks | 1 |  | 0 | vstupní dveře , vč. ošetření bezbarvým lakem | 110
9 | 3.82 | výměna dveřního kování | ks | 4 |  | 0 | kovového - KU, DP, LO, OP | 123
10 | 3.83 | výměna zámku u dveří | ks | 4 |  | 0 | KU, DP, LO, OP, | 124
11 | 3.89 | výměna zárubně ocelové pro vstupní vchodové dveře – šířky 80 cm | ks | 1 |  | 0 |  | 130
12 | 3.120 | oprava kuchyňské linky, viz poznámka | soubor | 1 |  | 0 | montáž hliníkové lišty dřezové desky u sporáku | 312
13 | 3.123 | demontáž a zpětná montáž zařizovacích předmětů, viz poznámka | soubor | 1 |  | 0 | plynového sporáku | 315
14 | 3.134 | výměna vestavné skříně - atyp, viz. poznámka | ks | 1 |  | 0 | dekor dřeva, v. 2,6 x š. 1,6 x hl. 0,6 m, tl. lamina min. 18 mm (část policová a šatní) | 337
15 | 4.5 | nalepení obvodové lišty PVC | bm | 10 |  | 0 | uvolněné lišty kolem prahů, včetně přetmelení spojů kolem prahů | 152
16 | 4.15 | překrytí podlah při opravách proti poškození | m2 | 20 |  | 0 | předsíň,kuchyň | 327
17 | 5.1 | zhotovení nových štukových omítek | m2 | 56 |  | 0 | za použití perlinky v koupelně stěny nad obkladem a stěna u dveří v koupelně+kuchyň | 162
18 | 5.2 | lokální opravy prasklin, prasklin panelových spojů | m2 | 2 |  | 0 | kuchyň | 163
19 | 5.4 | škrábání stěn,stropů | m2 | 99 |  | 0 | kuchyň,předsíň | 165
20 | 5.5 | malba bílá | m2 | 112 |  | 0 | kuchyň,předsíň,koupelna strop a stěna u vstupních dveří,WC strop | 166
21 | 6.7 | úprava podkladu pod obklad , včetně hydroizolace, viz poznámka | m2 | 6 |  | 0 | na WC | 175
22 | 6.9 | provedení keramického obkladu | m2 | 6 |  | 0 | na WC | 177
23 | 6.11 | položení keramické dlažby vnitřní | m2 | 4 |  | 0 | koupelna,WC | 179
24 | 6.18 | úprava podkladu pod dlažbu , včetně hydroizolace | m2 | 4 |  | 0 | koupelna,WC | 186
25 | 6.20 | oprava bytového jádra SDK deskami – vnější | m2 | 12 |  | 0 |  | 188
26 | 6.23 | zhotovení nového podhledu | m2 | 5 |  | 0 | WC,koupelna | 191
27 | 6.24 | zhotovení zadní stěny instalační šachtice(IŠ) na WC, včetně revizních dvířek | m2 | 3 |  | 0 | lamino, tl.min.18 mm, revizní dvířka 80/90 | 192
28 | 6.31 | zakrytí rozvodu SV a TUV, viz poznámka | m2 | 1 |  | 0 | sádrokartonem na WC | 432
29 | 6.36 | dodání a montáž průchodek pro přívod vody a odpad AP, viz poznámka | soubor | 2 |  | 0 | v koupelně do obezdění vany | 450
30 | 7.16 | nátěr zárubní – šířka 80 cm | ks | 1 |  | 0 | syntetika,vstupní dveře barva hnědá | 209
31 | 11.33 | celkový úklid po opravách | 1+3 | 1 |  | 0 |  | 309
Cena celkem bez DPH | [5 empty] | 10000
Vyplňte jen modře označené sloupce. Kalkulaci odešlete zpět v tabulkovém formátu (např. XLSx).
V opačném případě nebude nabídka akceptována.
Uveďte Vaši hodinovou sazbu: | [5 empty] | / hod
Poznámky
1 | Veškeré práce budou provedeny v souladu se zadávacími a Všeobecnými obchodními podmínkami
2 | Položka 1.19 "odstranění závad zjištěných při elektro revizi nebo kontrole el.spotřebičů" bude do celkové ceny díla započtena pevnou max.limitní cenou 10 000,- Kč.
3 | Hodinovou sazbu, která se vzahuje k položce 1.19 za odstranění závad zjištěných při elektrorevizi nebo kontrole el. spotřebičů, uveďte v max. sazbě 300,- Kč bez DPH, a to v řádku nad tabulkou "Poznámky".
4 | Dodatečné práce: pokud se během prací vyskytne závada nebo nutná dodatečná práce, neprodleně a s dodatečným předstihem před termínem předání díla, toto oznamte příslušnému technikovi volných bytů a to písemnou formou s označením zakázky, ulice, č. pop., č. or., č. bytu a předmět dodatečné práce. Doplňte předmět i o Vámi nabízenou cenu za provedení (konečnou cenu bez DPH, tedy cenu materiálu včetně práce), písemně na e-mail technika. Po případném schválení dodatečných prací bude možné dodatečné práce provést.