## Uchazeč
Vyplňte následující údaje o Vaší společnosti
Obchodní název
Ulice a č.p.
Místo
PSČ
IČO
DIČ
Kontaktní osoba
telefon, fax
e-mail
Poznámka :
Ve všech listech tohoto souboru můžete měnit pouze buňky s modrým pozadím. Jedná se o tyto údaje : - údaje o firmě - jednotkové ceny položek zadané na maximálně dvě desetinná místa

## Stavba
-1
Soupis stavebních prací, dodávek a služeb
| Stavba : |  | 019 |  | OSTRAVA - Hrabůvka
MŠ KLEGOVA 1275/4, OSTRAVA - Hrabůvka
| Zadavatel : |  | Statutární město Ostrava |  |  | IČO : | 00845451
|  |  | Prokešovo náměstí 1803/8 |  |  | DIČ : | CZ00845451
|  | 70200 | Ostrava-Moravská Ostrava
| Projektant : |  | IVITAS, a.s. |  |  | IČO : | 25357255
|  |  | Ruská 83/24 |  |  | DIČ : | CZ25357255
|  | 70300 | Ostrava-Vítkovice
Rekapitulace stavebních objektů a provozních souborů
| Číslo a název objektu / provozního souboru |  |  |  |  | JKSO | Počet | Cena
| Ostatní a vedlejší náklady | [5 empty] | 1
| OV 000 | NÁKLADY OSTATNÍ A VEDLEJŠÍ |  |  |  |  | 1 | 0 | 0 | 0
| Stavební objekt | [5 empty] | 1
| SO 001 | BOURÁNÍ, DEMONTÁŽE a ZATEPLENÍ |  |  |  | 927.11.1.2.3 | 1 | 0 | 0 | 0
| Celkem za stavbu | [6 empty] | 0
| Rekapitulace DPH | [6 empty] | Cena
| Základ pro DPH |  |  | 15 | % |  |  | 0
| DPH |  |  | 15 | % |  |  | 0
| Základ pro DPH |  |  | 21 | % |  |  | 0
| DPH |  |  | 21 | % |  |  | 0
| zaokrouhlení | [6 empty] | 0
| Celkem za stavbu s DPH | [6 empty] | 0
| 1. PODMÍNKY PRO ZPRACOVÁNÍ NABÍDKOVÉ CENY | [9 empty] | 1. PODMÍNKY PRO ZPRACOVÁNÍ NABÍDKOVÉ CENY
| Preambule | [9 empty] | Preambule
| Tento soupis stavebních prací, dodávek a služeb je sestaven jako podklad pro zpracování nabídek dodavatelů na veřejnou zakázku na stavební práce a obsahuje podmínky a požadavky zadavatele, za kterých má být zpracována nabídková cena dodavatelů. Účelem tohoto soupisu je zabezpečit obsahovou shodu všech nabídkových cen a usnadnit následné posouzení předložených cenových nabídek. | [9 empty] | Tento soupis stavebních prací, dodávek a služeb je sestaven jako podklad pro zpracování nabídek dodavatelů na veřejnou zakázku na stavební práce a obsahuje podmínky a požadavky zadavatele, za kterých má být zpracována nabídková cena dodavatelů. Účelem tohoto soupisu je zabezpečit obsahovou shodu všech nabídkových cen a usnadnit následné posouzení předložených cenových nabídek.
| Předpokládá se, že dodavatel před zpracováním cenové nabídky pečlivě prostuduje všechny pokyny a podmínky pro zpracování nabídkové ceny obsažené v zadávacích podmínkách a bude se jimi při zpracování nabídkové ceny řídit. Soupis stavebních prací, dodávek a služeb je sestaven v souladu s podmínkami vyhlášky Ministerstva pro místní rozvoj č.230/2012 Sb. | [9 empty] | Předpokládá se, že dodavatel před zpracováním cenové nabídky pečlivě prostuduje všechny pokyny a podmínky pro zpracování nabídkové ceny obsažené v zadávacích podmínkách a bude se jimi při zpracování nabídkové ceny řídit. Soupis stavebních prací, dodávek a služeb je sestaven v souladu s podmínkami vyhlášky Ministerstva pro místní rozvoj č.230/2012 Sb.
| Vymezení některých pojmů | [9 empty] | Vymezení některých pojmů
| Pro účely zpracování nabídkové ceny se jsou použity některé pojmy, pod kterými se rozumí: | [9 empty] | Pro účely zpracování nabídkové ceny se jsou použity některé pojmy, pod kterými se rozumí:
| Soupisem stavebních prací dodávek a služeb dokument, ve kterém jsou definovány zadavatelem požadované stavební práce, dodávky a služby v podrobnostech nezbytných pro zpracování cenové nabídky dodavatele. Soupis obsahuje i vymezení požadovaného množství stavebních prací, dodávek a služeb. | [9 empty] | Soupisem stavebních prací dodávek a služeb dokument, ve kterém jsou definovány zadavatelem požadované stavební práce, dodávky a služby v podrobnostech nezbytných pro zpracování cenové nabídky dodavatele. Soupis obsahuje i vymezení požadovaného množství stavebních prací, dodávek a služeb.
| Cenovou soustavou uspořádaný soubor informací o stavebních a montážních pracích, materiálech a výrobcích obsahující zatřídění položek, podrobný popis a měrnou jednotku, způsob měření a další technické a cenové podmínky pro možnost stanovení jednotkové ceny. | [9 empty] | Cenovou soustavou uspořádaný soubor informací o stavebních a montážních pracích, materiálech a výrobcích obsahující zatřídění položek, podrobný popis a měrnou jednotku, způsob měření a další technické a cenové podmínky pro možnost stanovení jednotkové ceny.
| Ostatními náklady náklady dodavatele spojené se splněním povinností dodavatele vyplývajících z obchodních či jiných podmínek zadávací dokumentace. Patří do nich zejména náklady na vyhotovení dokumentace skutečného provedení stavby, náklady na geodetické zaměření dokončeného díla, náklady spojené s podmínkami pro publicitu projektu, náklady na dílenskou či výrobní dokumentaci apod. | [9 empty] | Ostatními náklady náklady dodavatele spojené se splněním povinností dodavatele vyplývajících z obchodních či jiných podmínek zadávací dokumentace. Patří do nich zejména náklady na vyhotovení dokumentace skutečného provedení stavby, náklady na geodetické zaměření dokončeného díla, náklady spojené s podmínkami pro publicitu projektu, náklady na dílenskou či výrobní dokumentaci apod.
| Položkovým rozpočtem dokument odpovídající svým obsahem a strukturou soupisu stavebních prací, dodávek a služeb, předaného zadavatelem dodavateli ke zpracování nabídky, v němž dodavatel doplní k jednotlivým položkám stavebních prací, dodávek nebo služeb svoje nabídkové jednotkové ceny a stanoví i celkovou nabídkovou cenu příslušné položky a dále stanoví nabídkové ceny dle struktury soupisu až po celkovou nabídkovou cenu za veškeré stavební práce, dodávky nebo služby, které jsou obsahem soupisu stavebních prací, dodávek a služeb. | [9 empty] | Položkovým rozpočtem dokument odpovídající svým obsahem a strukturou soupisu stavebních prací, dodávek a služeb, předaného zadavatelem dodavateli ke zpracování nabídky, v němž dodavatel doplní k jednotlivým položkám stavebních prací, dodávek nebo služeb svoje nabídkové jednotkové ceny a stanoví i celkovou nabídkovou cenu příslušné položky a dále stanoví nabídkové ceny dle struktury soupisu až po celkovou nabídkovou cenu za veškeré stavební práce, dodávky nebo služby, které jsou obsahem soupisu stavebních prací, dodávek a služeb.
| Vedlejšími náklady náklady na činností zhotovitele, které nejsou zahrnuty v položkách soupisu stavebních prací, dodávek nebo služeb, ale se zhotovením stav-by souvisí a jsou pro realizaci stavby nezbytné. Někdy se definují jako vedlejší rozpočtové náklady a zahrnují zejména náklady na vybudování, provoz a odstranění zařízení staveniště. | [9 empty] | Vedlejšími náklady náklady na činností zhotovitele, které nejsou zahrnuty v položkách soupisu stavebních prací, dodávek nebo služeb, ale se zhotovením stav-by souvisí a jsou pro realizaci stavby nezbytné. Někdy se definují jako vedlejší rozpočtové náklady a zahrnují zejména náklady na vybudování, provoz a odstranění zařízení staveniště.
| Cenová soustava | [9 empty] | Cenová soustava
| Použitá cenová soustava | [9 empty] | Použitá cenová soustava
| Soupisy stavebních prací, dodávek a služeb jsou zpracovány s použitím cenové soustavy zpracované společností RTS, a.s.. Položky z cenové soustavy mají uveden odkaz na cenovou soustavu včetně označení příslušného ceníku. | [9 empty] | Soupisy stavebních prací, dodávek a služeb jsou zpracovány s použitím cenové soustavy zpracované společností RTS, a.s.. Položky z cenové soustavy mají uveden odkaz na cenovou soustavu včetně označení příslušného ceníku.
| Technické podmínky | [9 empty] | Technické podmínky
| Obsah jednotlivých položek, způsob měření a ostatní další podmínky definující obsah a použití jednotlivých položek jsou obsaženy v cenových a technických podmínkách příslušných ceníků (viz zařazení u položky), které jsou volně dostupné na elektronické adrese www.cenovasoustava.cz | [9 empty] | Obsah jednotlivých položek, způsob měření a ostatní další podmínky definující obsah a použití jednotlivých položek jsou obsaženy v cenových a technických podmínkách příslušných ceníků (viz zařazení u položky), které jsou volně dostupné na elektronické adrese www.cenovasoustava.cz
| Individuální položky | [9 empty] | Individuální položky
| Položky soupisu prací, které cenová soustava neobsahuje, jsou označeny popisem „vlastní“. Pro tyto položky jsou cenové a technické podmínky definovány jejich popisem, případně odkazem na konkrétní část příslušné dokumentace. | [9 empty] | Položky soupisu prací, které cenová soustava neobsahuje, jsou označeny popisem „vlastní“. Pro tyto položky jsou cenové a technické podmínky definovány jejich popisem, případně odkazem na konkrétní část příslušné dokumentace.
| Závaznost a změna soupisu | [9 empty] | Závaznost a změna soupisu
| Závaznost soupisu | [9 empty] | Závaznost soupisu
| Poskytnuté soupisy jsou pro zpracování nabídkové ceny závazné. Je vyloučeno jakékoliv vyřazení položek ze soupisu, doplnění položek do soupisu, slučování položek a jakýkoliv zásah do popisu položky, množství měrných jednotek nebo jakkoliv měnit či upravovat jakýkoliv jiný údaj v soupisu. | [9 empty] | Poskytnuté soupisy jsou pro zpracování nabídkové ceny závazné. Je vyloučeno jakékoliv vyřazení položek ze soupisu, doplnění položek do soupisu, slučování položek a jakýkoliv zásah do popisu položky, množství měrných jednotek nebo jakkoliv měnit či upravovat jakýkoliv jiný údaj v soupisu.
| Zvláštní podmínky pro stanovení nabídkové ceny | [9 empty] | Zvláštní podmínky pro stanovení nabídkové ceny
| Přeprava vybouraných hmot, suti a vytěžené zeminy | [9 empty] | Přeprava vybouraných hmot, suti a vytěžené zeminy
| Pokud soupis obsahuje i některé technologické položky vztahující se k uložení vytěžené zeminy nebo vybouraných hmot, vodorovné přesuny zeminy nebo vybouraných hmot pak v takových případech zpracovatel soupisu předpokládá určitou přepravní vzdálenost. Pokud z technologického postupu dodavatele vyplývá jiná přepravní vzdálenost, je povinností dodavatele stanovit takovou jednotkovou cenu, aby celková cena položky odpovídala jeho konkrétním technologickým podmínkám a konkrétní přepravní vzdálenosti, při soupisem vymezeném množství měrných jednotek. | [9 empty] | Pokud soupis obsahuje i některé technologické položky vztahující se k uložení vytěžené zeminy nebo vybouraných hmot, vodorovné přesuny zeminy nebo vybouraných hmot pak v takových případech zpracovatel soupisu předpokládá určitou přepravní vzdálenost. Pokud z technologického postupu dodavatele vyplývá jiná přepravní vzdálenost, je povinností dodavatele stanovit takovou jednotkovou cenu, aby celková cena položky odpovídala jeho konkrétním technologickým podmínkám a konkrétní přepravní vzdálenosti, při soupisem vymezeném množství měrných jednotek.
| Vnitrostaveništní přesun stavebního materiálu | [9 empty] | Vnitrostaveništní přesun stavebního materiálu
| Pokud soupis obsahuje i položky vztahující se ke vnitrostaveništnímu přesunu materiálů (položky označené jako přesun hmot), pak v takových případech je povinností dodavatele stanovit takovou jednotkovou cenu, aby celková cena položky odpovídala jeho konkrétním technologickým podmínkám a konkrétní přepravní vzdálenosti, při soupisem vymezeném množství měrných jednotek. | [9 empty] | Pokud soupis obsahuje i položky vztahující se ke vnitrostaveništnímu přesunu materiálů (položky označené jako přesun hmot), pak v takových případech je povinností dodavatele stanovit takovou jednotkovou cenu, aby celková cena položky odpovídala jeho konkrétním technologickým podmínkám a konkrétní přepravní vzdálenosti, při soupisem vymezeném množství měrných jednotek.
| Vnitrostaveništní přesun hmot prací PSV (pomocná stavební výroba) může být v soupisu stanoven procenticky z hodnoty ceny za provedení příslušných řemeslných prací, dodávek a služeb. V takovém případě není v soupisu uvedeno množství měrných jednotek. Dodavatel ocení celkovou cenu u takové položky přesunu hmot vždy konkrétní částkou v Kč, bez ohledu na to, jakým způsobem k jejímu výpočtu dospěl. | [9 empty] | Vnitrostaveništní přesun hmot prací PSV (pomocná stavební výroba) může být v soupisu stanoven procenticky z hodnoty ceny za provedení příslušných řemeslných prací, dodávek a služeb. V takovém případě není v soupisu uvedeno množství měrných jednotek. Dodavatel ocení celkovou cenu u takové položky přesunu hmot vždy konkrétní částkou v Kč, bez ohledu na to, jakým způsobem k jejímu výpočtu dospěl.
| Příplatky za ztížené podmínky prací | [9 empty] | Příplatky za ztížené podmínky prací
| Pokud soupis položku příplatku za ztížené podmínky obsahuje, je dodavatel povinen ji ocenit bez ohledu na to, že tento příplatek dodavatel standardně neuplatňuje. | [9 empty] | Pokud soupis položku příplatku za ztížené podmínky obsahuje, je dodavatel povinen ji ocenit bez ohledu na to, že tento příplatek dodavatel standardně neuplatňuje.
| Vedlejší a ostatní náklady | [9 empty] | Vedlejší a ostatní náklady
| Tyto náklady jsou popsány v samostatném soupisu stavebních prací, dodávek a služeb s tím, že dodavatel je povinen v rámci těchto nákladů ocenit všechny definované náklady souhrnně pro celou stavbu. | [9 empty] | Tyto náklady jsou popsány v samostatném soupisu stavebních prací, dodávek a služeb s tím, že dodavatel je povinen v rámci těchto nákladů ocenit všechny definované náklady souhrnně pro celou stavbu.
| 2. SPECIFICKÉ PODMÍNKY PRO ZPRACOVÁNÍ NABÍDKOVÉ CENY | [9 empty] | 2. SPECIFICKÉ PODMÍNKY PRO ZPRACOVÁNÍ NABÍDKOVÉ CENY
| Zde doplní zpracovatel soupisu případná specifika týkající se konkrétní zakázky. | [9 empty] | Zde doplní zpracovatel soupisu případná specifika týkající se konkrétní zakázky.
| 3. ELEKTRONICKÁ PODOBA SOUPISU | [9 empty] | 3. ELEKTRONICKÁ PODOBA SOUPISU
| Elektronická podoba soupisu | [9 empty] | Elektronická podoba soupisu
| V souladu se zákonem jsou předložené soupisy zpracovány i v elektronické podobě. Elektronickou podobou soupisu stavebních prací, dodávek a služeb je formát MS EXCEL. | [9 empty] | V souladu se zákonem jsou předložené soupisy zpracovány i v elektronické podobě. Elektronickou podobou soupisu stavebních prací, dodávek a služeb je formát MS EXCEL.
| Popis formátu soupisu odpovídá svou strukturou vzorovému soupisu volně dostupnému na internetové adrese: | [9 empty] | Popis formátu soupisu odpovídá svou strukturou vzorovému soupisu volně dostupnému na internetové adrese:
| www.stavebnionline.cz/soupis | [9 empty] | www.stavebnionline.cz/soupis
| Zpracování elektronické podoby soupisu | [9 empty] | Zpracování elektronické podoby soupisu
| Předaný formát MS EXCEL je nepřístupným (uzamčeným) souborem, do kterého dodavatel doplňuje pouze jednotkové ceny ke všem položkám. Ostatní cenové údaje, jako celková cena položky, mezisoučty za stavební či funkční díly nebo součty celkové ceny stavebního objektu, jakož i cena stavby jsou výsledkem vložených matematických vzorců v příslušných pozicích souboru. | [9 empty] | Předaný formát MS EXCEL je nepřístupným (uzamčeným) souborem, do kterého dodavatel doplňuje pouze jednotkové ceny ke všem položkám. Ostatní cenové údaje, jako celková cena položky, mezisoučty za stavební či funkční díly nebo součty celkové ceny stavebního objektu, jakož i cena stavby jsou výsledkem vložených matematických vzorců v příslušných pozicích souboru.
| Jiný formát soupisu | [9 empty] | Jiný formát soupisu
| Pokud by kterýkoliv dodavatel měl problémy s předaným formátem, lze na požádání poskytnout soupis stavebních prací také ve formátu *.xml, což je standardní formát používaný pro přenosy dat. Dokumentace tohoto formátu je volně přístupná na webových stránkách MMR. | [9 empty] | Pokud by kterýkoliv dodavatel měl problémy s předaným formátem, lze na požádání poskytnout soupis stavebních prací také ve formátu *.xml, což je standardní formát používaný pro přenosy dat. Dokumentace tohoto formátu je volně přístupná na webových stránkách MMR.
| Závěrečné ustanovení | [9 empty] | Závěrečné ustanovení
| Ostatní podmínky vztahující se ke zpracování nabídkové ceny jsou uvedeny v zadávací dokumentaci. | [9 empty] | Ostatní podmínky vztahující se ke zpracování nabídkové ceny jsou uvedeny v zadávací dokumentaci.
Rekapitulace dílů
| Číslo | Název | [5 empty] | Celkem
| 1 | ZEMNÍ PRÁCE | [5 empty] | 0
| 2 | ZÁKLADY, ZVLÁŠTNÍ ZAKLÁDÁNÍ | [5 empty] | 0
| 4 | KCE VODOROVNÉ | [5 empty] | 0
| 6 | ÚPRAVY POVRCHU, PODLAHY | [5 empty] | 0
| 8 | TRUBNÍ VEDENÍ | [5 empty] | 0
| 9 | KCE OSTATNÍ, BOURÁNÍ | [5 empty] | 0
| P99 | KCE OSTATNÍ, BOURÁNÍ - staveništní přesun hmot h.s.v. | [5 empty] | 0
| S97 | KCE OSTATNÍ, BOURÁNÍ - přesuny suti a vybouraných hmot h.s.v. | [5 empty] | 0
| 711 | KCE IZOLACE PROTI VODĚ | [5 empty] | 0
| 712 | KCE KRYTINY POVLAKOVÉ | [5 empty] | 0
| 713 | KCE IZOLACE TEPELNÉ | [5 empty] | 0
| 721 | KCE Z.T.I. - vnitřní kanalizace | [5 empty] | 0
| 723 | KCE Z.T.I. - vnitřní plynovod | [5 empty] | 0
| 764 | KCE KLEMPÍŘSKÉ | [5 empty] | 0
| 767 | KCE ZÁMEČNICKÉ | [5 empty] | 0
| 771 | KCE PODLAH DLAŽDICE | [5 empty] | 0
| 783 | KCE NÁTĚRY | [5 empty] | 0
| S79 | KCE OSTATNÍ, BOURÁNÍ - přesuny suti a vybouraných hmot p.s.v. | [5 empty] | 0
| 74 | ELEKTROMONTÁŽE | [5 empty] | 0
| 78 | EL ZAŘÍZENÍ - povrch úpravy | [5 empty] | 0
| M22 | MOMTÁŽ SDĚOVACÍ A ZABEZP TECHNIKY | [5 empty] | 0
| S279 | KCE OSTATNÍ, BOURÁNÍ - přesuny suti a vybouraných hmot m.t.ž. | [5 empty] | 0
| VN | NÁKLADY VEDLEJŠÍ | [5 empty] | 0
| ON | NÁKLADY OSTATNÍ | [5 empty] | 0
| Cena celkem | [6 empty] | 0

## VzorObjekt (hidden)
Stavba : | 019 | MŠ KLEGOVA 1275/4, OSTRAVA - Hrabůvka
Objekt : |  |  | JKSO : | 800.122
Rekapitulace stavebního objektu
Zákl. údaje | 0
0
Třídník stavebních objektů:

## VzorPolozky (hidden)
Položkový rozpočet
S:
O:
R:
P.č. | Číslo položky | Název položky | MJ | množství | cena / MJ | celkem

## Rekapitulace Objekt OV 000 (hidden)
Stavba : | 019 | MŠ KLEGOVA 1275/4, OSTRAVA - Hrabůvka
Objekt : | OV 000 | NÁKLADY OSTATNÍ A VEDLEJŠÍ |  |  | JKSO : | 800.122 | NAK
Rekapitulace stavebního objektu
Zákl. údaje | OV 000
NÁKLADY OSTATNÍ A VEDLEJŠÍ
Třídník stavebních objektů:
Rozsah:
Rekapitulace soupisů náležejících k objektu
Soupis | [5 empty] | Cena (Kč)
19_08-2016s | ostatní a vedlejší náklady |  |  |  |  | 0 | 0 | 0
| Celkem objekt |  | OV 000 |  |  | 0
[6 empty] | Rekapitulace DPH | 0 | 0
Základ pro DPH |  |  | 15 | % |  | 0
DPH |  |  | 15 | % |  | 0
Základ pro DPH |  |  | 21 | % |  | 0
DPH |  |  | 21 | % |  | 0
Celkem za objekt s DPH | [5 empty] | 0
Rekapitulace soupisu |  |  | 19_08-2016s | ostatní a vedlejší náklady |  |  |  |  | ostatní a vedlejší náklady
Stavební díl | [5 empty] | Cena (Kč)
VN | NÁKLADY VEDLEJŠÍ |  |  |  |  | 0
ON | NÁKLADY OSTATNÍ |  |  |  |  | 0
| Celkem soupis |  | 19_08-2016s |  |  | 0

## OV 000 19_08-2016s Naklady
Soupis vedlejších a ostatních nákladů | [12 empty] | #LevelZatrideniCeniku#
S: | 019 | MŠ KLEGOVA 1275/4, OSTRAVA - Hrabůvka
O: | OV 000 | NÁKLADY OSTATNÍ A VEDLEJŠÍ | [10 empty] | NAK
R: | 19_08-2016s | ostatní a vedlejší náklady
P.č. | Číslo položky | Název položky | MJ | množství | cena / MJ | celkem | hmotnost / MJ | hmotnost celk.(t) | dem. hmotnost / MJ | dem. hmotnost celk.(t) | Ceník | Cen. soustava
| Ceník, kapitola | Poznámka uchazeče
Díl: | VN | NÁKLADY VEDLEJŠÍ |  |  | 0 |  |  | 0 |  | 0 |  |  |  | DIL
1 | 005111021R | Vytyčení inženýrských sítí | Soubor | 1 |  | 0 | 0 | 0 | 0 | 0 |  | RTS |  | POL_NEZ | 21
2 | 005121 R | Zařízení staveniště | Soubor | 1 |  | 0 | 0 | 0 | 0 | 0 |  | RTS |  | POL_NEZ | 21
3 | 110001004T | Ornitologický průzkum | Soubor | 1 |  | 0 | 0 | 0 | 0 | 0 |  | Vlastní |  | POL_NEZ | 21
Díl: | ON | NÁKLADY OSTATNÍ |  |  | 0 |  |  | 0 |  | 0 |  |  |  | DIL
4 | 005211010R | Předání a převzetí staveniště | Soubor | 1 |  | 0 | 0 | 0 | 0 | 0 |  | RTS |  | POL_NEZ | 21
5 | 00524 R | Předání a převzetí díla | Soubor | 1 |  | 0 | 0 | 0 | 0 | 0 |  | RTS |  | POL_NEZ | 21
6 | 005241010R | Dokumentace skutečného provedení | Soubor | 1 |  | 0 | 0 | 0 | 0 | 0 |  | RTS |  | POL_NEZ | 21
7 | 00526 R | Finanční náklady | Soubor | 2 |  | 0 | 0 | 0 | 0 | 0 |  | RTS |  | POL_NEZ | 21
| Celkem za objekt |  |  |  |  | 0 | [9 empty] | 15 | 21
[16 empty] | 0 | 0

## Rekapitulace Objekt SO 001
Stavba : | 019 | MŠ KLEGOVA 1275/4, OSTRAVA - Hrabůvka
Objekt : | SO 001 | BOURÁNÍ, DEMONTÁŽE a ZATEPLENÍ |  |  | JKSO : | 927.11.1.2.3 | STA
Rekapitulace stavebního objektu
Zákl. údaje | SO 001
BOURÁNÍ, DEMONTÁŽE a ZATEPLENÍ
Třídník stavebních objektů: | 927 | Modernizace
| 927.1 | Zateplení stěn objektu
| 927.11 | vnější kontaktní
| 927.11.1 | z pěnového polystyrenu (EPS)
| 927.11.1.2 | tloušťky izolantu 100-150 mm
| 927.11.1.2.3 | rekonstrukce a modernizace objektu s opravou
Rozsah: |  | m2
Rekapitulace soupisů náležejících k objektu
Soupis | [5 empty] | Cena (Kč)
20_08-2016s | demontáže a bourací práce, zateplení |  |  |  |  | 0 | 0 | 0
| Celkem objekt |  | SO 001 |  |  | 0
[6 empty] | Rekapitulace DPH | 0 | 0
Základ pro DPH |  |  | 15 | % |  | 0
DPH |  |  | 15 | % |  | 0
Základ pro DPH |  |  | 21 | % |  | 0
DPH |  |  | 21 | % |  | 0
Celkem za objekt s DPH | [5 empty] | 0
Rekapitulace soupisu |  |  | 20_08-2016s | demontáže a bourací práce, zateplení |  |  |  |  | demontáže a bourací práce, zateplení
Stavební díl | [5 empty] | Cena (Kč)
1 | ZEMNÍ PRÁCE |  |  |  |  | 0
2 | ZÁKLADY, ZVLÁŠTNÍ ZAKLÁDÁNÍ |  |  |  |  | 0
4 | KCE VODOROVNÉ |  |  |  |  | 0
6 | ÚPRAVY POVRCHU, PODLAHY |  |  |  |  | 0
8 | TRUBNÍ VEDENÍ |  |  |  |  | 0
9 | KCE OSTATNÍ, BOURÁNÍ |  |  |  |  | 0
P99 | KCE OSTATNÍ, BOURÁNÍ - staveništní přesun hmot h.s.v. |  |  |  |  | 0
S97 | KCE OSTATNÍ, BOURÁNÍ - přesuny suti a vybouraných hmot h.s.v. |  |  |  |  | 0
711 | KCE IZOLACE PROTI VODĚ |  |  |  |  | 0
712 | KCE KRYTINY POVLAKOVÉ |  |  |  |  | 0
713 | KCE IZOLACE TEPELNÉ |  |  |  |  | 0
721 | KCE Z.T.I. - vnitřní kanalizace |  |  |  |  | 0
723 | KCE Z.T.I. - vnitřní plynovod |  |  |  |  | 0
764 | KCE KLEMPÍŘSKÉ |  |  |  |  | 0
767 | KCE ZÁMEČNICKÉ |  |  |  |  | 0
771 | KCE PODLAH DLAŽDICE |  |  |  |  | 0
783 | KCE NÁTĚRY |  |  |  |  | 0
S79 | KCE OSTATNÍ, BOURÁNÍ - přesuny suti a vybouraných hmot p.s.v. |  |  |  |  | 0
74 | ELEKTROMONTÁŽE |  |  |  |  | 0
78 | EL ZAŘÍZENÍ - povrch úpravy |  |  |  |  | 0
M22 | MOMTÁŽ SDĚOVACÍ A ZABEZP TECHNIKY |  |  |  |  | 0
S279 | KCE OSTATNÍ, BOURÁNÍ - přesuny suti a vybouraných hmot m.t.ž. |  |  |  |  | 0
| Celkem soupis |  | 20_08-2016s |  |  | 0

## SO 001 20_08-2016s Pol
Položkový soupis prací a dodávek | [12 empty] | #LevelZatrideniCeniku#
S: | 019 | MŠ KLEGOVA 1275/4, OSTRAVA - Hrabůvka
O: | SO 001 | BOURÁNÍ, DEMONTÁŽE a ZATEPLENÍ | [10 empty] | STA
R: | 20_08-2016s | demontáže a bourací práce, zateplení
P.č. | Číslo položky | Název položky | MJ | množství | cena / MJ | celkem | hmotnost / MJ | hmotnost celk.(t) | dem. hmotnost / MJ | dem. hmotnost celk.(t) | Ceník | Cen. soustava
| Ceník, kapitola | Poznámka uchazeče
Díl: | 1 | ZEMNÍ PRÁCE |  |  | 0 |  |  | 0.08 |  | 7.25 |  |  |  | DIL
| 111 20-11 odstranění křovin a stromů D < 10 cm | [11 empty] | 0
| Odstranění křovin a stromů o průměru kmene do 100 mm s odstraněním kořenů a s případným nutným odklizením křovin a stromů na hromady na vzdálenost do 50 m nebo s naložením na dopravní prostředek, do sklonu terénu 1 : 5. | [12 empty] | SPX |  |  |  | Odstranění křovin a stromů o průměru kmene do 100 mm s odstraněním kořenů a s případným nutným odklizením křovin a stromů na hromady na vzdálenost do 50 m nebo s naložením na dopravní prostředek, do sklonu terénu 1 : 5.
1 | 111201101R00 | ...při celkové ploše do 1 000 m2 | m2 | 70.3 |  | 0 | 0 | 0 | 0 | 0 | 800-1 | RTS |  | POL | 21
|  | tech zpráva - pozn. 9 - okrasné keře vykopat pro zpětnou výsadbu : 2 * 1,00*14,650 + 1,00* (55,000-2*7,000) |  | 70.3
| 111 20-7 Prořezávka porostů výběrem dřevin | [11 empty] | 0
2 | 111207111R00 | Prořez porostu do 60 mm 5 ks/m2, svah 1:4 | m2 | 105.45 |  | 0 | 0 | 0 | 0 | 0 | 831-2 | RTS |  | POL | 21
|  | demontáže, bourací práce : 2 * 1,500*14,650 + 1,500*(55,000-2*7,000) |  | 105.45
| 111 25-11 Drcení ořezaných větví | [11 empty] | 0
| Drcení ořezaných větví strojně, s odvozem dřevní drtě do 20 km a se složením | [12 empty] | SPX
3 | 111251111R00 | Drcení ořezaných větví průměru do 10 cm | m3 | 1.0545 |  | 0 | 0 | 0 | 0 | 0 | 823-1 | RTS |  | POL | 21
|  | demontáže, bourací práce : 0,01 * (2 * 1,500*14,650 + 1,500*(55,000-2*7,000)) |  | 1.0545
| 113 10-6 Rozebrání dlažeb, panelů | [11 empty] | 0
| s přemístěním hmot na skládku na vzdálenost do 3 m nebo s naložením na dopravní prostředek | [12 empty] | SPX
| 113 10-61 komunikací pro pěší s jakýmkoliv ložem a výplní spár | [11 empty] | 1
4 | 113106121R00 | ...z betonových nebo kameninových dlaždic nebo tvarovek | m2 | 52.5 |  | 0 | 0 | 0 | 0.138 | 7.25 | 822-1 | RTS |  | POL | 21
|  | rozebrání dlažby - dlaždice 50 x 50 cm : 0,500 * 105,000 |  | 52.5
| 119 00-14 Dočasné zajištění podzemního potrubí nebo vedení | [11 empty] | 0
| ve výkopišti ve stavu a poloze, ve kterých byla na začátku zemních prací, a to podepřením, vzepřením nebo vyvěšením, případně s ochranným bedněním, se zřízením a odstraněním zajišťovací konstrukce a včetně opotřebení použitých materiálů, | [12 empty] | SPX |  |  |  | ve výkopišti ve stavu a poloze, ve kterých byla na začátku zemních prací, a to podepřením, vzepřením nebo vyvěšením, případně s ochranným bedněním, se zřízením a odstraněním zajišťovací konstrukce a včetně opotřebení použitých materiálů,
| 119 00-141 ocelového potrubí | [11 empty] | 1
5 | 119001401R00 | ...DN do 200 mm | m | 4 |  | 0 | 0.00869 | 0.03 | 0 | 0 | 800-1 | RTS |  | POL | 21
|  | tech zpráva - pozn. 9 - výkop po obvodu objektu : 2 * 2 * 1,000 |  | 4
| 119 00-14 Dočasné zajištění podzemního potrubí nebo vedení | [11 empty] | 0
| ve výkopišti ve stavu a poloze, ve kterých byla na začátku zemních prací, a to podepřením, vzepřením nebo vyvěšením, případně s ochranným bedněním, se zřízením a odstraněním zajišťovací konstrukce a včetně opotřebení použitých materiálů, | [12 empty] | SPX |  |  |  | ve výkopišti ve stavu a poloze, ve kterých byla na začátku zemních prací, a to podepřením, vzepřením nebo vyvěšením, případně s ochranným bedněním, se zřízením a odstraněním zajišťovací konstrukce a včetně opotřebení použitých materiálů,
| 119 00-143 kabelů | [11 empty] | 1
6 | 119001421R00 | ...do 3 kabelů | m | 2 |  | 0 | 0.02478 | 0.05 | 0 | 0 | 800-1 | RTS |  | POL | 21
|  | tech zpráva - pozn. 9 - výkop po obvodu objektu : 2 * 1,00 |  | 2
| 120 00 Ztížené vykopávky | [11 empty] | 0
| příplatek k cenám vykopávek za ztížení vykopávky v blízkosti podzemního vedení nebo výbušnin v horninách jakékoliv třídy, | [12 empty] | SPX
7 | 120001101R00 | ...v horninách jakékoliv třídy | m3 | 1.2 |  | 0 | 0 | 0 | 0 | 0 | 800-1 | RTS |  | POL | 21
|  | tech zpráva - pozn. 9 - výkop po obvodu objektu : 2 * 1,00 * 0,600 * 1,000 |  | 1.2
| 132 20 Hloubení rýh šířky přes 60 do 200 cm | [11 empty] | 0
| zapažených i nezapažených, s urovnáním dna do předepsaného profilu a spádu, s případně nutným přehozením výkopku na vzdálenost do 3 m ve výkopišti, s přehozením výkopku na přilehlém terénu na vzdálenost do 5 m od podélné osy rýhy nebo s naložením výkopku na dopravní prostředek. | [12 empty] | SPX |  |  |  | zapažených i nezapažených, s urovnáním dna do předepsaného profilu a spádu, s případně nutným přehozením výkopku na vzdálenost do 3 m ve výkopišti, s přehozením výkopku na přilehlém terénu na vzdálenost do 5 m od podélné osy rýhy nebo s naložením výkopku na dopravní prostředek.
8 | 132201219R00 | ...příplatek za lepivost, v hornině 3, | m3 | 12.1 |  | 0 | 0 | 0 | 0 | 0 | 800-1 | RTS |  | POL | 21
|  | odvod dešťových vod ze stříšek vstupů : 1,100 * (8,500+2,500) * 1,000 |  | 12.1
| 139 6 Ruční výkop jam, rýh a šachet | [11 empty] | 0
| s přehozením na vzdálenost do 5 m nebo s naložením na ruční dopravní prostředek | [12 empty] | SPX
9 | 139601102R00 | ...v hornině 3 | m3 | 12.1 |  | 0 | 0 | 0 | 0 | 0 | 800-1 | RTS |  | POL | 21
|  | odvod dešťových vod ze stříšek vstupů : 1,100 * (8,500+2,500) * 1,000 |  | 12.1
10 | 139601102R00 | ...v hornině 3 | m3 | 63 |  | 0 | 0 | 0 | 0 | 0 | 800-1 | RTS |  | POL | 21
|  | tech zpráva - pozn. 9 - výkop po obvodu objektu : 1,00 * 0,600 * 105,000 |  | 63
| 161 10-11 Svislé přemístění výkopku | [11 empty] | 0
| bez naložení do dopravní nádoby, ale s vyprázdněním dopravní nádoby na hromadu nebo na dopravní prostředek, | [12 empty] | SPX
11 | 161101101R00 | ...z horniny 1 až 4, při hloubce výkopu přes 1 do 2,5 m | m3 | 12.1 |  | 0 | 0 | 0 | 0 | 0 | 800-1 | RTS |  | POL | 21
|  | odvod dešťových vod ze stříšek vstupů : 1,100 * (8,500+2,500) * 1,000 |  | 12.1
| 162 10 Vodorovné přemístění výkopku | [11 empty] | 0
| po suchu, bez ohledu na druh dopravního prostředku, bez naložení výkopku, avšak se složením bez rozhrnutí, | [12 empty] | SPX
12 | 162701105R00 | ...z horniny 1 až 4, na vzdálenost přes 9 000 do 10 000 m | m3 | 4.3823 |  | 0 | 0 | 0 | 0 | 0 | 800-1 | RTS |  | POL | 21
odvod dešťových vod ze stříšek vstupů :
|  | hloubka uložení cca 900mm pod terénem, ve spádu ke stávajícím šachticím - obsyp potrubí : (+1) * 0,200 * (8,500+2,500) * 1,000 |  | 2.2
|  | (-1) * (3.14159*0,150^2/4) |  | -0.01767
odvod dešťových vod ze stříšek vstupů :
|  | hloubka uložení cca 900mm pod terénem, ve spádu ke stávajícím šachticím - lože pod potrubí : (+1) * 0,200 * (8,500+2,500) * 1,000 |  | 2.2
| 162 10-9 příplatek k ceně za každých dalších i započatých 1 000 m přes 10 000 m | [11 empty] | 1
13 | 162701109R00 | ...z horniny 1 až 4 | m3 | 21.9116 |  | 0 | 0 | 0 | 0 | 0 | 800-1 | RTS |  | POL | 21
odvod dešťových vod ze stříšek vstupů :
|  | hloubka uložení cca 900mm pod terénem, ve spádu ke stávajícím šachticím - obsyp potrubí : (+1) * 0,200 * (8,500+2,500) * 1,000 |  | 2.2
|  | (-1) * (3.14159*0,150^2/4) |  | -0.01767
|  | hloubka uložení cca 900mm pod terénem, ve spádu ke stávajícím šachticím - lože pod potrubí : (+1) * 0,200 * (8,500+2,500) * 1,000 |  | 2.2
|  | 4 |  | 17.5293
| 171 20 Uložení sypaniny | [11 empty] | 0
14 | 171201201R00 | ...na dočasnou skládku tak, že na 1 m2 plochy připadá přes 2 m3 výkopku nebo ornice | m3 | 4.3823 |  | 0 | 0 | 0 | 0 | 0 | 800-1 | RTS |  | POL | 21
odvod dešťových vod ze stříšek vstupů :
|  | hloubka uložení cca 900mm pod terénem, ve spádu ke stávajícím šachticím - obsyp potrubí : (+1) * 0,200 * (8,500+2,500) * 1,000 |  | 2.2
|  | (-1) * (3.14159*0,150^2/4) |  | -0.01767
odvod dešťových vod ze stříšek vstupů :
|  | hloubka uložení cca 900mm pod terénem, ve spádu ke stávajícím šachticím - lože pod potrubí : (+1) * 0,200 * (8,500+2,500) * 1,000 |  | 2.2
| 174 10-11 Zásyp sypaninou se zhutněním | [11 empty] | 0
| z jakékoliv horniny s uložením výkopku po vrstvách, | [12 empty] | SPX
15 | 174101101R00 | ...jam, šachet, rýh nebo kolem objektů v těchto vykopávkách | m3 | 7.7177 |  | 0 | 0 | 0 | 0 | 0 | 800-1 | RTS |  | POL | 21
odvod dešťových vod ze stříšek vstupů :
|  | hloubka uložení cca 900mm pod terénem, ve spádu ke stávajícím šachticím. : 1,100 * (8,500+2,500) * 1,000 |  | 12.1
|  | hloubka uložení cca 900mm pod terénem, ve spádu ke stávajícím šachticím - obsyp potrubí : (-1) * 0,200 * (8,500+2,500) * 1,000 |  | -2.2
|  | (+1) * (3.14159*0,150^2/4) |  | 0.01767
odvod dešťových vod ze stříšek vstupů :
|  | hloubka uložení cca 900mm pod terénem, ve spádu ke stávajícím šachticím - lože pod potrubí : (-1) * 0,200 * (8,500+2,500) * 1,000 |  | -2.2
16 | 174101101R00 | ...jam, šachet, rýh nebo kolem objektů v těchto vykopávkách | m3 | 63 |  | 0 | 0 | 0 | 0 | 0 | 800-1 | RTS |  | POL | 21
|  | tech zpráva - úprava terénu po zateplení : 1,00 * 0,600 * 105,000 |  | 63
| 175 10-11 Obsyp potrubí | [11 empty] | 0
| sypaninou z vhodných hornin tř. 1 - 4 nebo materiálem připraveným podél výkopu ve vzdálenosti do 3 m od jeho kraje, pro jakoukoliv hloubku výkopu a jakoukoliv míru zhutnění, | [12 empty] | SPX |  |  |  | sypaninou z vhodných hornin tř. 1 - 4 nebo materiálem připraveným podél výkopu ve vzdálenosti do 3 m od jeho kraje, pro jakoukoliv hloubku výkopu a jakoukoliv míru zhutnění,
17 | 175101101R00 | ...bez prohození sypaniny | m3 | 2.1823 |  | 0 | 0 | 0 | 0 | 0 | 800-1 | RTS |  | POL | 21
odvod dešťových vod ze stříšek vstupů :
|  | hloubka uložení cca 900mm pod terénem, ve spádu ke stávajícím šachticím. : 0,200 * (8,500+2,500) * 1,000 |  | 2.2
|  | (-1) * (3.14159*0,150^2/4) |  | -0.01767
| 180 40-11 založení trávníku | [11 empty] | 0
| Založení trávníku na půdě předem připravené s pokosením, naložením, odvozem odpadu do 20 km a se složením | [12 empty] | SPX
18 | 180402111R00 | Založení trávníku parkového výsevem v rovině | m2 | 284 |  | 0 | 0 | 0 | 0 | 0 | 823-1 | RTS |  | POL | 21
|  | tech zpráva - úprava terénu po zateplení : 2 * (2*55,000+2*16,000) |  | 284
| 181 10 Úprava pozemku | [11 empty] | 0
| Úprava pozemku s rozpojením a přehrnutím včetně urovnání | [12 empty] | SPX
19 | 181101121R00 | Úprava pozemku s rozpoj. a přehrn. hor.1,2 do 20 m | m3 | 28.4 |  | 0 | 0 | 0 | 0 | 0 | 823-1 | RTS |  | POL | 21
|  | tech zpráva - úprava terénu po zateplení : 2 * 0,100 * (2*55,000+2*16,000) |  | 28.4
| 182 00-11 Plošná úprava terénu | [11 empty] | 0
| Plošná úprava terénu s urovnáním povrchu, bez doplnění ornice, v hornině 1 až 4 | [12 empty] | SPX
20 | 182001111R00 | Plošná úprava terénu, nerovnosti do 10 cm v rovině | m2 | 284 |  | 0 | 0 | 0 | 0 | 0 | 823-1 | RTS |  | POL | 21
|  | tech zpráva - úprava terénu po zateplení : 2 * (2*55,000+2*16,000) |  | 284
| 184 10-38 Výsadba keřů se zřízením zářezů | [11 empty] | 0
| Výsadba keřů se zřízením zářezů, přehozením výkopku k patě svahu a vyplněním zářezů ornicí | [12 empty] | SPX
21 | 184103811R00 | Výsadba keře, vzdál. zářezů do 1 m, na svahu 1:2 | m2 | 70.3 |  | 0 | 0 | 0 | 0 | 0 | 823-1 | RTS |  | POL | 21
|  | tech zpráva - pozn. 9 - okrasné keře vykopat pro zpětnou výsadbu : 2 * 1,00*14,650 + 1,00* (55,000-2*7,000) |  | 70.3
| 184 80-11 Ošetření dřevin | [11 empty] | 0
| Ošetření vysazených dřevin t.j. odplevelení s nakypřením nebo vypletí, odstranění poškozených částí dřeviny s případným složením odpadu na hromady, naložením na dopravní prostředek, odvozem do 20 km a se složením | [12 empty] | SPX |  |  |  | Ošetření vysazených dřevin t.j. odplevelení s nakypřením nebo vypletí, odstranění poškozených částí dřeviny s případným složením odpadu na hromady, naložením na dopravní prostředek, odvozem do 20 km a se složením
22 | 184801131R00 | Ošetřování vysazených dřevin ve skupině, v rovině | m2 | 70.3 |  | 0 | 0 | 0 | 0 | 0 | 823-1 | RTS |  | POL | 21
|  | tech zpráva - pozn. 9 - okrasné keře vykopat pro zpětnou výsadbu : 2 * 1,00*14,650 + 1,00* (55,000-2*7,000) |  | 70.3
| 199 Poplatky za skládku | [11 empty] | 0
23 | 199000002R00 | ...horniny 1- 4 | m3 | 4.3823 |  | 0 | 0 | 0 | 0 | 0 | 800-1 | RTS |  | POL | 21
odvod dešťových vod ze stříšek vstupů :
|  | hloubka uložení cca 900mm pod terénem, ve spádu ke stávajícím šachticím - obsyp potrubí : (+1) * 0,200 * (8,500+2,500) * 1,000 |  | 2.2
|  | (-1) * (3.14159*0,150^2/4) |  | -0.01767
|  | hloubka uložení cca 900mm pod terénem, ve spádu ke stávajícím šachticím - lože pod potrubí : (+1) * 0,200 * (8,500+2,500) * 1,000 |  | 2.2
24 | 00572420R | směs travní parková, dekorativní | kg | 7.313 |  | 0 | 0 | 0 | 0 | 0 | SPCM | RTS |  | POL_NEZ | 21
|  | tech zpráva - úprava terénu po zateplení : 1,03 * 2 * (2*55,000+2*16,000) * 0,025 |  | 7.313
25 | 583312034R | kamenivo přírodní těžené frakce 0,0 až 4,0 mm; třída B; Olomoucký kraj | t | 2.4708 |  | 0 | 0 | 0 | 0 | 0 | SPCM | RTS |  | POL_NEZ | 21
odvod dešťových vod ze stříšek vstupů :
|  | Položka pořadí 17 : 2.18233 |  | 2.1823
|  | 0,1322 |  | 0.2885
Díl: | 2 | ZÁKLADY, ZVLÁŠTNÍ ZAKLÁDÁNÍ |  |  | 0 |  |  | 0 |  | 0 |  |  |  | DIL
| 216 90-4 Očištění ploch tlak. vodou nebo stlač. vzduchem | [11 empty] | 0
26 | 216904112R00 | Očištění tlakovou vodou zdiva stěn a rubu kleneb | m2 | 63 |  | 0 | 2e-05 | 0 | 0 | 0 | 800-2 | RTS |  | POL | 21
tech zpráva - pozn. 9 - výkop po obvodu objektu :
|  | očištění stěny ve výkopu : 0,600 * 105,000 |  | 63
Díl: | 4 | KCE VODOROVNÉ |  |  | 0 |  |  | 0 |  | 0 |  |  |  | DIL
| 451 Lože pod potrubí, stoky a drobné objekty | [11 empty] | 0
| v otevřeném výkopu, | [12 empty] | SPX
27 | 451572111R00 | ...z kameniva drobného těženého 0÷4 mm | m3 | 2.2 |  | 0 | 0 | 0 | 0 | 0 | 827-1 | RTS |  | POL | 21
|  | odvod dešťových vod ze stříšek vstupů : 0,200 * (8,500+2,500) * 1,000 |  | 2.2
Díl: | 6 | ÚPRAVY POVRCHU, PODLAHY |  |  | 0 |  |  | 32.87 |  | 0 |  |  |  | DIL
| 601 01 Omítky stropů a podhledů z hotových směsí | [11 empty] | 0
| po jednotlivých vrstvách | [12 empty] | SPX
28 | 601011189R00 | ...vrstva mozaiková, akrylátová, , , | m2 | 19.65 |  | 0 | 0.00518 | 0.1 | 0 | 0 | 801-1 | RTS |  | POL | 21
tech zpráva - příprava objektu - předsazené vsrtupy,terasy :
|  | poz. č. 2 - venkovní omítka podhledu vstup S3 - mozaiková : 2 * ((2*2,950+0,650) * 1,500) |  | 19.65
| 601 01-1 Doplňkové práce pro omítky stropů z hotových směsí | [11 empty] | 1
29 | 601016195R00 | ...hloubková penetrace stropů silikátová | m2 | 19.65 |  | 0 | 0.00033 | 0.01 | 0 | 0 | 801-1 | RTS |  | POL | 21
tech zpráva - příprava objektu - předsazené vsrtupy,terasy :
|  | poz. č. 2 - venkovní omítka podhledu vstup S3 - mozaiková : 2 * ((2*2,950+0,650) * 1,500) |  | 19.65
| 602 01 Omítky stěn z hotových směsí | [11 empty] | 0
| po jednotlivých vrstvách | [12 empty] | SPX
30 | 602011105R00 | ...postřik, báze, sanační, , , | m2 | 6 |  | 0 | 0.0063 | 0.04 | 0 | 0 | 801-1 | RTS |  | POL | 21
tech zpráva - po zateplení střechy - předsazené vsrtupy :
|  | pozn. č. 2 - venkovní omítka stěn/podhledu : 4,000 + 2,000 |  | 6
31 | 602011121RT1 | ...vrstva jádrová, cementová, sanační, tloušťka vrstvy 20 mm, | m2 | 6 |  | 0 | 0.026 | 0.16 | 0 | 0 | 801-1 | RTS |  | POL | 21
tech zpráva - ppříprava objektu - předsazené vsrtupy,terasa :
|  | pozn. č. 2 - venkovní omítka stěn/podledu : 4,000 + 2,000 |  | 6
32 | 602011189R00 | ...vrstva mozaiková, akrylátová, , tloušťka vrstvy 2 mm, | m2 | 128.624 |  | 0 | 0.00473 | 0.61 | 0 | 0 | 801-1 | RTS |  | POL | 21
Začátek provozního součtu
|  | tech zpráva - zateplení stěn objektu - sokl : 0.40000 |  | 0.4
Konec provozního součtu
pozn. 2 - skladba S3 :
|  | spodní část stavby - nad terénem : 0.40000 * (2*(14,650+0,140)+2*(55,000+0,140)) |  | 55.944
|  | odpočet terasa : 0.40000 * (2*13,950+1,600) * (-1) |  | -11.8
|  | odpočet vstup : 0.40000 * (2*2,700+2*0,300+0,650) * (-1) |  | -2.66
|  | pozn. č. 2 - vstup - stěna : 2,400 * 2 * (6*(1,400+0,150)+2*0,150+0,650) |  | 49.2
|  | pozn č. 2 - vstup - sokl : 0.40000 * 4 * 8,000/2 |  | 6.4
|  | pozn. č. 2 - terasa - sokl : 0.40000 * 4 * 4,550/2 + 2 * 13,950 |  | 31.54
| 602 01-1 Doplňkové práce pro omítky stěn z hotových směsí | [11 empty] | 1
33 | 602016193R00 | ...hloubková penetrace stěn akrylátová | m2 | 50 |  | 0 | 0.00032 | 0.02 | 0 | 0 | 801-1 | RTS |  | POL | 21
zateplení stěn objektu :
|  | Jedná se o plochu v prostoru pod atikou na fasádě podélných stěn - plocha cca 50m2 : 50,000 |  | 50
| 602 01 Omítky stěn z hotových směsí | [11 empty] | 0
| po jednotlivých vrstvách | [12 empty] | SPX
| 602 01-1 Doplňkové práce pro omítky stěn z hotových směsí | [11 empty] | 1
34 | 602016195R00 | ...hloubková penetrace stěn silikátová | m2 | 128.624 |  | 0 | 0.00032 | 0.04 | 0 | 0 | 801-1 | RTS |  | POL | 21
Začátek provozního součtu
|  | tech zpráva - zateplení stěn objektu - sokl : 0.40000 |  | 0.4
Konec provozního součtu
pozn. 2 - skladba S3 :
|  | spodní část stavby - nad terénem : 0.40000 * (2*(14,650+0,140)+2*(55,000+0,140)) |  | 55.944
|  | odpočet terasa : 0.40000 * (2*13,950+1,600) * (-1) |  | -11.8
|  | odpočet vstup : 0.40000 * (2*2,700+2*0,300+0,650) * (-1) |  | -2.66
|  | pozn. č. 2 - vstup - stěna : 2,400 * 2 * (6*(1,400+0,150)+2*0,150+0,650) |  | 49.2
|  | pozn č. 2 - vstup - sokl : 0.40000 * 4 * 8,000/2 |  | 6.4
|  | pozn. č. 2 - terasa - sokl : 0.40000 * 4 * 4,550/2 + 2 * 13,950 |  | 31.54
| 620 99-2 Zakrývání výplní vnějších otvorů | [11 empty] | 0
| s rámy a zárubněmi, zábradlí, předmětů oplechování apod., které se zřizují ještě před úpravami povrchu, před jejich znečištěním při úpravách povrchu nástřikem plastických (lepivých) maltovin | [12 empty] | SPX |  |  |  | s rámy a zárubněmi, zábradlí, předmětů oplechování apod., které se zřizují ještě před úpravami povrchu, před jejich znečištěním při úpravách povrchu nástřikem plastických (lepivých) maltovin
35 | 620991121R00 | ...z postaveného lešení | m2 | 327.807 |  | 0 | 4e-05 | 0.01 | 0 | 0 | 801-1 | RTS |  | POL | 21
tech zpráva - popis stávajícího objektu - okna, dveře :
1. NP půdorys : v.č. 161 08-DOF-00x :
|  | štít : 2,700*1,800 * 2 |  | 9.72
|  | stěna sv : 2,700*2,400 * (4+6+4) |  | 90.72
|  | stěna jz : 2,700*2,100 * (3+3+3) |  | 51.03
|  | lodžie : 1,650*2,925 * 4 |  | 19.305
|  | lodžie : 0,900*0,500 * 2 |  | 0.9
|  | vstup : 0,900*1,970 * 4 |  | 7.092
2. NP půdorys : v.č. 161 08-DOF-00x :
|  | štít : 2,700*1,800 * 2 |  | 9.72
|  | stěna sv : 1,200*2,400 * (4+6+4) |  | 40.32
|  | stěna jz : 2,700*2,100 * (14) |  | 79.38
|  | lodžie : 1,600*2,925 * 4 |  | 18.72
|  | lodžie : 0,900*0,500 * 2 |  | 0.9
| 622 30 Příprava podkladu | [11 empty] | 0
36 | 622300131R00 | ...vyrovnání podkladu tmelem tl. do 5 mm, včetně dodávky materiálu | m2 | 287.449 |  | 0 | 0.008 | 2.3 | 0 | 0 | 801-1 | RTS |  | POL | 21
tech zpráva - příprava obkektu - fasáda :
vyrovnání (35% plochy) - dle skutčnodti :
|  | fasáda : 7,300 * (2*14,650+2*55,000) |  | 1016.89
|  | vstup, lodžie : 2 * 10,000 + 8 * 3,000 + 2*8*1,750*3,150 |  | 132.2
|  | -0,65 |  | -746.9085
|  | Položka pořadí 35 : 327.80700 |  | 327.807
|  | -1,35 |  | -442.5394
| 622 31-1 kzs | [11 empty] | 0
| 622 31-17 KZS s minerální plstí s kolmým vláknem | [11 empty] | 1
37 | 622311727TT3 | Zatepl.syst. KZS, fasáda, miner.desky KV 30 mm, s omítkou Silikon hr 3,2 kg/m2, lepidlo kantaktní | m2 | 11.91 |  | 0 | 0.01998 | 0.24 | 0 | 0 | 801-1 | Vlastní |  | POL | 21
tech zpráva - zateplení stěn objektu - fasáda :
|  | skladba KZ3a - lodžie strop (pdhled) : 8 * (0,200+0,600)*1,650 |  | 10.56
|  | skladba KZ3a - vstup strop (pdhled) : 1 * (0,000+0,900)*1,500 |  | 1.35
| 622 31-11 KZS EPS F polystyrén expandovaný | [11 empty] | 0
38 | 622311139TT3 | Zateplovací systém KZSt, fasáda, EPS F tl.240 mm, s omítkou Silikon hr 3,2 kg/m2, lepidlo kantaktní | m2 | 32.67 |  | 0 | 0.01543 | 0.5 | 0 | 0 | 801-1 | Vlastní |  | POL | 21
tech zpráva - zateplení stěn objektu - fasáda :
|  | skladba KZ2 - čelní vstup stěna : 2 * 2,700 * (2*2,700+0,650) |  | 32.67
| 622 31-1130 tl 60 mm | [11 empty] | 0
39 | 622311127TT3 | Zateplovací systém KZS, fasáda, EPS F tl. 30 mm, s omítkou Silikon hr 3,2 kg/m2, lepidlo kantaktní | m2 | 27.405 |  | 0 | 0.0117 | 0.32 | 0 | 0 | 801-1 | Vlastní |  | POL | 21
tech zpráva - zateplení stěn objektu - fasáda :
|  | 1. NP skladba KZ1b - lodžie stěny : 3,150 * 2 * (0,200+0,500) |  | 4.41
|  | 3,150 * 2 * (0,500+0,500) |  | 6.3
|  | 2. NP skladba KZ1b - lodžie stěny : 3,150 * 2 * (0,200+0,500) |  | 4.41
|  | 3,150 * 2 * (0,500+0,500) |  | 6.3
|  | 1. NP skladba KZ1b - vstup stěny : 3,150 * 1 * (0,900+1,00) |  | 5.985
| 622 31-3 Zateplení fasády | [11 empty] | 0
| nanesení lepicího tmelu na izolační desky, nalepení desek, zajištění talířovými hmoždinkami (6 ks/m2), přebroušení desek, natažení stěrky, vtlačení výztužné tkaniny (1,15 m2/m2), přehlazení stěrky. Další vrstvy podle popisu položky. | [16 empty] | nanesení lepicího tmelu na izolační desky, nalepení desek, zajištění talířovými hmoždinkami (6 ks/m2), přebroušení desek, natažení stěrky, vtlačení výztužné tkaniny (1,15 m2/m2), přehlazení stěrky. Další vrstvy podle popisu položky.
| K ochraně hran na rozích budovy je zahrnuto 0,14 m rohových lišt na m2. | [12 empty] | SPX
40 | 622311134RT3 | ... , expandovaným polystyrénem, tloušťky 140 mm, kontaktní nátěr a silikonová omítka, 3,2 kg/m2 | m2 | 764.879 |  | 0 | 0.01365 | 10.44 | 0 | 0 | 801-1 | RTS |  | POL | 21
tech zpráva - zateplení stěn objektu - fasáda :
1. NP :
Začátek provozního součtu
|  | štít : (-1) * (2,700-2*0,030)*(1,800-2*0,030) * 2 |  | -9.1872
|  | stěna sv : (-1) * (2,700-2*0,030)*(2,400-2*0,030) * (4+6+4) |  | -86.4864
|  | stěna jz : (-1) * (2,700-2*0,030)*(2,100-2*0,030) * (3+3+3) |  | -48.4704
|  | lodžie : (-1) * (1,650-2*0,140)*(2,925-2*0,140) * 4 |  | -14.4946
|  | lodžie : (-1) * 0,900*0,500 * 2 |  | -0.9
|  | vstup : (-1) * 0,900*1,970 * 4 |  | -7.092
Konec provozního součtu
2. NP :
Začátek provozního součtu
|  | štít : (-1) * (2,700-2*0,030)*(1,800-2*0,030) * 2 |  | -9.1872
|  | stěna sv : (-1) * (1,200-2*0,030)*(2,400-2*0,030) * (4+6+4) |  | -37.3464
|  | stěna jz : (-1) * (2,700-2*0,030)*(2,100-2*0,030) * (14) |  | -75.3984
|  | lodžie : (-1) * 1,600*2,925 * 4 |  | -18.72
|  | lodžie : (-1) * 0,900*0,500 * 2 |  | -0.9
Konec provozního součtu
skladba KZ1 - čelní a štítové stěny :
|  | tech zpráva - příprava objektu - fasáda : 7,460 * (2*(14,650+0,140)+2*(55,000+0,140)) |  | 1043.3556
|  | tech zpráva - příprava objektu - lodžie : 3,150 * 4 * 3 * (1,850-0,500) |  | 51.03
|  | 3,150 * 4 * 1 * (1,800-0,200) |  | 20.16
o d p o č e t otvorů : :
|  | 1. NP půdorys : v.č. 161 08-DOF-00x : -166,63060 |  | -166.6306
|  | 2. NP půdorys : v.č. 161 08-DOF-00x : -141,55200 |  | -141.552
o d p o č e t : :
Začátek provozního součtu
|  | tech zpráva - zateplení stěn objektu - sokl : 0.40000 |  | 0.4
Konec provozního součtu
skladba KZ1a :
|  | spodní část stavby - nad terénem : (-1) * 0.40000 * (2*(14,650+0,140)+2*(55,000+0,140)) |  | -55.944
|  | odpočet terasa : (-1) * 0.40000 * (2*13,950+1,600) * (-1) |  | 11.8
|  | odpočet vstup : (-1) * 0.40000 * (2*2,700+2*0,300+0,650) * (-1) |  | 2.66
41 | 622311137RV1 | ... , expandovaným polystyrénem, tloušťky 200 mm, zakončené stěrkou s výztužnou tkaninou, | m2 | 103.71 |  | 0 | 0.01111 | 1.15 | 0 | 0 | 801-1 | RTS |  | POL | 21
Začátek provozního součtu
|  | tech zpráva - zateplení stěn objektu - sokl : 1.00000 |  | 1
Konec provozního součtu
skladba KZ1a :
|  | spodní část stavby : 1.00000 * (2*(14,650+0,140)+2*(55,000+0,140)) |  | 139.86
|  | odpočet terasa : 1.00000 * (2*13,950+1,600) * (-1) |  | -29.5
|  | odpočet vstup : 1.00000 * (2*2,700+2*0,300+0,650) * (-1) |  | -6.65
42 | 622311732RT3 | ... , minerálními deskami s kolmým vláknem, tloušťky 100 mm, kontaktní nátěr a silikonová omítka, 3,2 kg/m2 | m2 | 14.7 |  | 0 | 0.02712 | 0.4 | 0 | 0 | 801-1 | RTS |  | POL | 21
tech zpráva - zateplení stěn objektu - fasáda :
|  | skladba KZ3 - lodžie strop (pdhled) : 8 * 1,000*1,650 |  | 13.2
|  | skladba KZ3 - vsup strop (pdhled) : 1* 1,000*1,500 |  | 1.5
| 622 31-5 Zateplení ostění | [11 empty] | 0
| nanesení lepicího tmelu na izolační desky, nalepení desek, přebroušení desek z polystyrénu, natažení stěrky, vtlačení výztužné tkaniny, přehlazení stěrky. Další vrstvy podle popisu položky. | [16 empty] | nanesení lepicího tmelu na izolační desky, nalepení desek, přebroušení desek z polystyrénu, natažení stěrky, vtlačení výztužné tkaniny, přehlazení stěrky. Další vrstvy podle popisu položky.
| V položkách je obsaženo 3,33 m rohových lišt, 1,67 m lišt s okapničkou, 5 m napojovacích lišt na m2 a 1,68 m2 výztužné tkaniny. | [12 empty] | SPX
43 | 622311153RT3 | ...expandovaným polystyrénem, tloušťky 30 mm, kontaktní nátěr a silikonová omítka | m2 | 68.019 |  | 0 | 0.01327 | 0.9 | 0 | 0 | 801-1 | RTS |  | POL | 21
tech zpráva - zateplení ostění/nadpraží - okna, vstupní dveře :
skladba KZ1 :
1. NP půdorys : v.č. 161 08-DOF-00x :
|  | štít : 0.15000 * (1*2,700+2*1,800) * 2 |  | 1.89
|  | stěna sv : 0.15000 * (1*2,700+2*2,400) * (4+6+4) |  | 15.75
|  | stěna jz : 0.15000 * (1*2,700+2*2,100) * (3+3+3) |  | 9.315
lodžie : 1,650*2,925 * 4 * 0
|  | lodžie : 0.15000 * (1*0,900+2*0,500) * 2 |  | 0.57
|  | lodžie : 0.15000 * (1*0,900+2*1,970) * 2 |  | 1.452
|  | vstup : 0.15000 * (1*0,900+2*1,970) * 5 |  | 3.63
2. NP půdorys : v.č. 161 08-DOF-00x :
|  | štít : 0.15000 * (1*2,700+2*1,800) * 2 |  | 1.89
|  | stěna sv : 0.15000 * (1*2,700+2*2,400) * (4+6+4) |  | 15.75
|  | stěna jz : 0.15000 * (1*2,700+2*2,400) * (14) |  | 15.75
|  | lodžie : 0.15000 * (1*0,900+2*0,500) * 2 |  | 0.57
|  | lodžie : 0.15000 * (1*0,900+2*1,970) * 2 |  | 1.452
| 622 31-6 Zateplení parapetu | [11 empty] | 0
| nanesení lepicího tmelu na izolační desky, nalepení desek, natažení stěrky, vtlačení výztužné tkaniny (1,15 m2/m2) a přehlazení stěrky. Položka obsahuje 5,0 m parapetních lišt na m2. | [12 empty] | SPX |  |  |  | nanesení lepicího tmelu na izolační desky, nalepení desek, natažení stěrky, vtlačení výztužné tkaniny (1,15 m2/m2) a přehlazení stěrky. Položka obsahuje 5,0 m parapetních lišt na m2.
44 | 622315163R00 | ...expandovaným polystyrénem, tloušťky 30 mm | m2 | 22.815 |  | 0 | 0.00999 | 0.23 | 0 | 0 | 801-1 | RTS |  | POL | 21
tech zpráva - zateplení ostění/nadpraží - okna, vstupní dveře :
skladba KZ1 :
1. NP půdorys : v.č. 161 08-DOF-00x :
|  | štít : 0.15000 * (1*2,700) * 2 |  | 0.81
|  | stěna sv : 0.15000 * (1*2,700) * (4+6+4) |  | 5.67
|  | stěna jz : 0.15000 * (1*2,700) * (3+3+3) |  | 3.645
lodžie : 1,650*2,925 * 4 * 0
|  | lodžie : 0.15000 * (1*0,900) * 2 |  | 0.27
2. NP půdorys : v.č. 161 08-DOF-00x :
|  | štít : 0.15000 * (1*2,700) * 2 |  | 0.81
|  | stěna sv : 0.15000 * (1*2,700) * (4+6+4) |  | 5.67
|  | stěna jz : 0.15000 * (1*2,700) * (14) |  | 5.67
|  | lodžie : 0.15000 * (1*0,900) * 2 |  | 0.27
| 622 31-9 Příplatky, slevy | [11 empty] | 0
45 | 622391003R00 | ...za montáž KZS podhledu, bez dodávky materiálu | m2 | 26.61 |  | 0 | 0 | 0 | 0 | 0 | 801-1 | RTS |  | POL | 21
tech zpráva - zateplení stěn objektu - fasáda :
|  | skladba KZ3a - lodžie strop (pdhled) : 8 * (0,200+0,600)*1,650 |  | 10.56
|  | skladba KZ3a - vstup strop (pdhled) : 1 * (0,000+0,900)*1,500 |  | 1.35
|  | skladba KZ3 - lodžie strop (pdhled) : 8 * 1,000*1,650 |  | 13.2
|  | skladba KZ3 - vsup strop (pdhled) : 1* 1,000*1,500 |  | 1.5
| 622 33 Profily zakládací | [11 empty] | 0
46 | 622300153R00 | ... , montáž okapního soklového profilu | m | 13.2 |  | 0 | 0 | 0 | 0 | 0 | 801-1 | RTS |  | POL | 21
tech zpráva - zateplení stěn objektu - fasáda :
|  | skladba KZ1 - okapnička : 8 * 1,650 |  | 13.2
47 | 622311014R00 | ...hliníkové, pro izolaci tl. 140 mm | m | 97.7 |  | 0 | 0.00028 | 0.03 | 0 | 0 | 801-1 | RTS |  | POL | 21
tech zpráva - zateplení stěn objektu - fasáda :
|  | soklová lišta : (-1) * (2*13,950+1,600+2*(2*2,700+0,650)) + 2 * 14,65 + 2 * 55,000 |  | 97.7
| 622 34 Profily dilatační | [11 empty] | 0
48 | 622311111R00 | ...průběžné E | m | 29.84 |  | 0 | 0.00051 | 0.02 | 0 | 0 | 801-1 | RTS |  | POL | 21
tech zpráva - zateplení stěn objektu - fasáda :
|  | dilatační spára mezi dilatačními celky : 4 * 7,460 |  | 29.84
| 622 90-4 Očištění fasád | [11 empty] | 0
49 | 622904112R00 | ...tlakovou vodou, složitost fasády 1 - 2 | m2 | 881.511 |  | 0 | 2e-05 | 0.02 | 0 | 0 | 801-1 | RTS |  | POL | 21
tech zpráva - příprava obkektu - fasáda :
o d p o č e t otvorů : :
|  | Položka pořadí 35 : 327.80700 |  | 327.807
|  | -2 |  | -655.614
|  | fasáda : 7,460 * (2*14,650+2*55,000) |  | 1039.178
|  | vstup, lodžie - podhled : 2 * 10,000 + 8 * 3,000 + 2*8*1,750*3,150 |  | 132.2
|  | pozn č. 2 - vstup - sokl : 0.40000 * 4 * 8,000/2 |  | 6.4
|  | pozn. č. 2 - terasa - sokl : 0.40000 * 4 * 4,550/2 + 2*13,950 |  | 31.54
50 | 622904212R00 | ...od organických nečistot, složitost fasády 1 - 2 | m2 | 291.0113 |  | 0 | 0.00032 | 0.09 | 0 | 0 | 801-1 | RTS |  | POL | 21
tech zpráva - příprava obkektu - fasáda :
čištění 30% :
o d p o č e t otvorů : :
|  | Položka pořadí 35 : 327.80700 |  | 327.807
|  | -1,30 |  | -426.1491
|  | fasáda : 7,460 * (2*14,650+2*55,000) |  | 1039.178
|  | vstup, lodžie - podhled : 2 * 10,000 + 8 * 3,000 + 2*8*1,750*3,150 |  | 132.2
|  | -0,70 |  | -819.9646
|  | pozn č. 2 - vstup - sokl : 0.40000 * 4 * 8,000/2 |  | 6.4
|  | pozn. č. 2 - terasa - sokl : 0.40000 * 4 * 4,550/2 + 2*13,950 |  | 31.54
| 624 47-0 Tenkovrstvá úprava panelů aktivovaným štukem | [11 empty] | 0
| na rovném povrchu vnějších stěn, pilířů, svislých panelových konstrukcí, s nejnutnějším obroušením podkladu (pemzou apod.) a oprášením, | [12 empty] | SPX
51 | 624471116R00 | ...malta vápenocementová s disperzní přísadou | m2 | 50 |  | 0 | 0.00598 | 0.3 | 0 | 0 | 801-1 | RTS |  | POL | 21
zateplení stěn objektu :
|  | Jedná se o plochu v prostoru pod atikou na fasádě podélných stěn - plocha cca 50m2 : 50,000 |  | 50
| 627 99-10 Těsnění a vnější úprava spár | [11 empty] | 0
| svislých i vodorovných spár obvodového pláště z prefabrikovaných dílců, | [12 empty] | SPX
52 | 627991017R00 | ...tmelem butylkaučukovým, průřez tmeleného profilu do 6 cm2 | m | 29.3 |  | 0 | 0.0014 | 0.04 | 0 | 0 | 801-2 | RTS |  | POL | 21
|  | tech zpráva - zateplení střechy - izolace : 2 * (14,650) |  | 29.3
|  | Mezisoučet |  | 29.3
| 632 90 Příprava zatvrdlého povrchu mazanin | [11 empty] | 0
| pro cementový potěr, | [12 empty] | SPX
53 | 632902211R00 | ...cementovým mlékem s plastifikační přísadou | m2 | 23.76 |  | 0 | 0.0042 | 0.1 | 0 | 0 | 801-4 | RTS |  | POL | 21
tech zpráva -oprava podlah :
|  | skladba S4 - lodžie : 8 * (1,800*1,650) |  | 23.76
| 632 92 Dlažba vnitřní nebo vnější při objektu z dlaždic betonových | [11 empty] | 0
| vodorovná nebo ve spádu do 15° od vodorovné roviny | [12 empty] | SPX
| 632 92-12 betonových kladených do písku se zalitím spár na celou výšku cementovou maltou pro spárování | [11 empty] | 1
54 | 632921913R00 | ...o tloušťce dlaždic 60 mm | m2 | 52.5 |  | 0 | 0.27827 | 14.61 | 0 | 0 | 801-1 | RTS |  | POL | 21
|  | terén - okapový chodníík : 0,500 * 105,000 |  | 52.5
| 632 92 Dlažba vnitřní nebo vnější při objektu z dlaždic betonových | [11 empty] | 0
| vodorovná nebo ve spádu do 15° od vodorovné roviny | [12 empty] | SPX
| 632 92-19 příplatek | [11 empty] | 1
55 | 632921929R00 | ...za zalévání asfaltem podél budovy při provádění okapového chodníčku z dlaždic nebo u betonové mazaniny (vně i uvnitř) | m | 105 |  | 0 | 0.0018 | 0.19 | 0 | 0 | 801-1 | RTS |  | POL | 21
tech zpráva - úprava po zateplení :
|  | terén - asfalt zalití podél budovy : 105,00 |  | 105
| 64 osazování výplní otvorů | [11 empty] | 0
56 | 644941111TT1 | Osazení ventilační mřížka < 15x15cm, vč. mřížky | kus | 7 |  | 0 | 2e-05 | 0 | 0 | 0 | 801-1 | Vlastní |  | POL | 21
tech zpráva - pozn. ost montáže - mřížky :
|  | 4/Z - větrací mřížky do fasády : 7,000 |  | 7
| 644 mřížky | [11 empty] | 0
57 | 644941112T01 | Osazení ventilační mřížka < 30x30cm, vč. mřížky | kus | 1 |  | 0 | 0 | 0 | 0 | 0 | 801-1 | Vlastní |  | POL | 21
tech zpráva - pozn. ost montáže - mřížky :
|  | 4/Z - větrací mřížky do fasády : 1,00 |  | 1
58 | 728415122S00 | Montáž mřížky větrací nebo ventilační do d 200 mm | kus | 30 |  | 0 | 0 | 0 | 0 | 0 |  | Vlastní |  | POL_NEZ | 21
tech zpráva - pozn. ost montáže - mřížky :
|  | 3/Z - větrací mřížky do fasády : 30,00 |  | 30
59 | 283502514R | profil plastový stavební ukončovací; s tkaninou, s okapničkou; l = 2 500 mm | kus | 5.3856 |  | 0 | 0.00014 | 0 | 0 | 0 | SPCM | RTS |  | POL_NEZ | 21
tech zpráva - zateplení stěn objektu - fasáda :
|  | 3/K - lodžie okapnička : 1,02 * (8 * 1,650) / 2,500 |  | 5.3856
Díl: | 8 | TRUBNÍ VEDENÍ |  |  | 0 |  |  | 0.19 |  | 0 |  |  |  | DIL
| 831 Montáž potrubí z trub kameninových těsněných pryžovými kroužky | [11 empty] | 0
| pro splaškovou kanalizaci v otevřeném výkopu ve sklonu do 20 %, | [12 empty] | SPX
| 831 9 příplatky k ceně | [11 empty] | 1
60 | 831263195R00 | ...za zřízení kanalizační přípojky, DN od 100 do 300 mm | kus | 2 |  | 0 | 0.07335 | 0.15 | 0 | 0 | 827-1 | RTS |  | POL | 21
|  | odvod dešťových vod ze stříšek vstupů : 2,00 |  | 2
| 871 3b tr PVC hladká KG | [11 empty] | 0
61 | 871314001T00 | Potrubí KG svodné (ležaté) v zemi DN 150 x 4,0 mm | m | 11 |  | 0 | 0.00355 | 0.04 | 0 | 0 | 827-1 | Vlastní |  | POL | 21
odvod dešťových vod ze stříšek vstupů :
|  | odvodnění bude provedeno pomocí kanalizačního potrubí PVC-KG DN150, délky cca 8,50m a 2,50m včetně tvarovek : 8,500 + 2,500 |  | 11
| 871 51 Montáž plastového potrubí ve výkopu spojovaného pomocí hrdel | [11 empty] | 0
| s integrovaným elektrosvařovacím vinutím, | [12 empty] | SPX
| 871 51-2 přirážka za spoj plastového potrubí pomocí elektrotvarovky | [11 empty] | 1
62 | 871512101R00 | ...DN 150 mm | kus | 2 |  | 0 | 0 | 0 | 0 | 0 | 827-1 | RTS |  | POL | 21
|  | odvod dešťových vod ze stříšek vstupů : 2,00 |  | 2
63 | 286531ON.AR | Objímka navrtáv. elektrosvař.ELGEF Plus d250/150 mm | kus | 2 |  | 0 | 0.00199 | 0 | 0 | 0 |  | Vlastní |  | POL_NEZ | 21
|  | odvod dešťových vod ze stříšek vstupů : 2,00 |  | 2
Díl: | 9 | KCE OSTATNÍ, BOURÁNÍ |  |  | 0 |  |  | 0.74 |  | 12.45 |  |  |  | DIL
| 931 96 Vložky do dilat. spár svislé z miner. plsti a PPS | [11 empty] | 0
| včetně dodání a osazení v jakémkoliv zdivu, včetně jednostranného zajištění polohy vložek proti sesmeknutí (např. přibitím, maltovými terči). | [12 empty] | SPX |  |  |  | včetně dodání a osazení v jakémkoliv zdivu, včetně jednostranného zajištění polohy vložek proti sesmeknutí (např. přibitím, maltovými terči).
64 | 931961112R00 | ...z minerální plsti, tloušťky 30 mm | m2 | 14.6 |  | 0 | 0.00378 | 0.06 | 0 | 0 | 801-1 | RTS |  | POL | 21
tech zpráva - dilatační spára :
|  | tepelná izolace hl < 500 mm : 0,500 * 4 * 7,300 |  | 14.6
| 938 90 Čištění | [11 empty] | 0
65 | 938902123R00 | ...ploch betonových konstrukcí ocelovými kartáči | m2 | 291.0113 |  | 0 | 0 | 0 | 0 | 0 | 801-5 | RTS |  | POL | 21
tech zpráva - příprava obkektu - fasáda :
očištění ocel kartáčem (30% plochy) :
|  | Položka pořadí 50 : 291.01130 |  | 291.0113
| 941 94-1 Montáž lešení lehkého pracovního řadového s podlahami | [11 empty] | 0
66 | 941941031RT4 | ...šířky od 0,80 do 1,00 m, výšky do 10 m | m2 | 799.15 |  | 0 | 0 | 0 | 0 | 0 | 800-3 | RTS |  | POL | 21
tech zpráva - zateplení stěn objektu - lešení :
|  | řezy : v.č. 161 08-DOF-00x : (7,300-1,800) * ((2*14,650+2*1,00) + 2*(55,00+2*1,00)) |  | 799.15
| 941 94-19 příplatek za každý další i započatý měsíc použití lešení | [11 empty] | 1
67 | 941941191RT4 | ...šířky šířky od 0,80 do 1,00 m a výšky do 10 m | m2 | 1598.3 |  | 0 | 0 | 0 | 0 | 0 | 800-3 | RTS |  | POL | 21
tech zpráva - zateplení stěn objektu - lešení :
|  | Položka pořadí 66 : 799.15000 |  | 799.15
|  | 1 |  | 799.15
| 941 94-18 Demontáž lešení lehkého řadového s podlahami | [11 empty] | 0
68 | 941941831RT4 | ...šířky od 0,8 do 1 m, výšky do 10 m | m2 | 799.15 |  | 0 | 0 | 0 | 0 | 0 | 800-3 | RTS |  | POL | 21
tech zpráva - zateplení stěn objektu - lešení :
|  | Položka pořadí 66 : 799.15000 |  | 799.15
| 941 95-5 Lešení lehké pracovní pomocné | [11 empty] | 0
69 | 941955001R00 | ...pomocné, o výšce lešeňové podlahy do 1,2 m | m2 | 44 |  | 0 | 0.00121 | 0.05 | 0 | 0 | 800-3 | RTS |  | POL | 21
tech zpráva - zateplení stěn objektu - lešení pomocné :
1. NP půdorys : v.č. 161 08-DOF-00x :
|  | lodžie : 8 * 3,00 |  | 24
|  | stříška hlavní vstup : 2 * 10,00 |  | 20
| 944 94-40 Montáž ochranné sítě | [11 empty] | 0
70 | 944944011R00 | ...z umělých vláken | m2 | 799.15 |  | 0 | 0 | 0 | 0 | 0 | 800-3 | RTS |  | POL | 21
tech zpráva - zateplení stěn objektu - lešení :
|  | Položka pořadí 66 : 799.15000 |  | 799.15
| 944 94-409 příplatek k ceně za každý další i započatý měsíc použití ochranných sítí | [11 empty] | 1
71 | 944944031R00 | ...z umělých vláken | m2 | 1598.3 |  | 0 | 0 | 0 | 0 | 0 | 800-3 | RTS |  | POL | 21
tech zpráva - zateplení stěn objektu - lešení :
|  | Položka pořadí 67 : 1598.30000 |  | 1598.3
| 944 94-48 Demontáž ochranné sítě | [11 empty] | 0
72 | 944944081R00 | ...z umělých vláken | m2 | 799.15 |  | 0 | 0 | 0 | 0 | 0 | 800-3 | RTS |  | POL | 21
tech zpráva - zateplení stěn objektu - lešení :
|  | Položka pořadí 66 : 799.15000 |  | 799.15
| 944 94-5 Montáž záchytné stříšky | [11 empty] | 0
73 | 944945012R00 | ...šířky do 2 m | m | 24 |  | 0 | 0.02279 | 0.55 | 0 | 0 | 800-3 | RTS |  | POL | 21
tech zpráva - zateplení stěn objektu - lešení vstup :
|  | řezy : v.č. 161 08-DOF-00x : 2,00 * 4*3,000 |  | 24
| 944 94-59 příplatek k ceně za každý další i započatý měsíc použití záchytné stříšky | [11 empty] | 1
74 | 944945192R00 | ...šířky do 2 m | m | 48 |  | 0 | 0.00176 | 0.08 | 0 | 0 | 800-3 | RTS |  | POL | 21
tech zpráva - zateplení stěn objektu - lešení vstup :
|  | Položka pořadí 73 : 24.00000 |  | 24
|  | 1 |  | 24
| 944 94-58 Demontáž záchytné stříšky | [11 empty] | 0
| zřizované současně s lehkým nebo těžkým lešením, | [12 empty] | SPX
75 | 944945812R00 | ...šířky do 2 m | m | 24 |  | 0 | 0 | 0 | 0 | 0 | 800-3 | RTS |  | POL | 21
tech zpráva - zateplení stěn objektu - lešení vstup :
|  | Položka pořadí 73 : 24.00000 |  | 24
| 952 90 Čištění budov | [11 empty] | 0
76 | 952901110R00 | ...mytím vnějších ploch oken a dveří | m2 | 327.807 |  | 0 | 1e-05 | 0 | 0 | 0 | 801-4 | RTS |  | POL | 21
tech zpráva - popis stávajícího objektu - okna, dveře :
|  | Položka pořadí 35 : 327.80700 |  | 327.807
77 | 952902110R00 | ...zametáním v místnostech, chodbách, na schodišti a na půdě | m2 | 170.945 |  | 0 | 0 | 0 | 0 | 0 | 801-4 | RTS |  | POL | 21
tech zpráva - zateplení stěn objektu - čištění :
1. NP půdorys : v.č. 10108-DOF-00x :
|  | lodžie : 4 * 3,00 |  | 12
|  | stříška hlavní vstup : 2 * 10,00 |  | 20
2. NP půdorys : v.č. 10108-DOF-00x :
|  | lodžie : 4 * 3,00 |  | 12
|  | venkovní terasa : 2 * 4,550*13,950 |  | 126.945
| 965 04 Bourání podkladů pod dlažby nebo litých celistvých dlažeb a mazanin | [11 empty] | 0
| 965 04-8 dočištění povrchu po vybourání dlažeb | [11 empty] | 1
78 | 965048150R00 | ...od tmele, plochy do 50% | m2 | 23.76 |  | 0 | 0 | 0 | 0.00175 | 0.04 | 801-3 | RTS |  | POL | 21
tech zpráva -oprava podlah :
|  | skladba S7 - lodžie : 8 * 1,800*1,650 |  | 23.76
| 965 04 Bourání podkladů pod dlažby nebo litých celistvých dlažeb a mazanin | [11 empty] | 0
| 965 04-8 dočištění povrchu po vybourání dlažeb | [11 empty] | 1
79 | 965048150R00 | ...od tmele, plochy do 50% | m2 | 24 |  | 0 | 0 | 0 | 0.00175 | 0.04 | 801-3 | RTS |  | POL | 21
tech zpráva - pozn. 2 - lodžie dlažba :
|  | dočištění povrchu : 8 * 3,000 |  | 24
| 965 08-1 Bourání dlažeb z dlaždic keramických a z xylolitu litého | [11 empty] | 0
| bez podkladního lože, s jakoukoliv výplní spár | [12 empty] | SPX
80 | 965081813RT1 | ...z kameninových, cementových, teracových, čedičových nebo keramických dlaždic tl. přes 10 mm , plochy přes 1 m2 | m2 | 24 |  | 0 | 0 | 0 | 0.065 | 1.56 | 801-3 | RTS |  | POL | 21
tech zpráva - pozn. 2 - lodžie dlažba :
|  | vybourání dlažby : 8 * 3,000 |  | 24
| 968 07-2 Vybourání a vyjmutí kovových rámů a rolet | [11 empty] | 0
| 968 07-22 rolet | [11 empty] | 1
81 | 968072875R00 | ...svinovacích mřížových, plochy do 2 m2 | m2 | 6.48 |  | 0 | 0 | 0 | 0.006 | 0.04 | 801-3 | RTS |  | POL | 21
tech zpráva - pozn. 3 - mříže pozink - dmtž :
|  | uschovat pro zpětnou mtž po provedení zateplení : 1 * 2,700*2,400 |  | 6.48
| 978 03 Otlučení vnějších omítek šlechtěných | [11 empty] | 0
82 | 978036191R00 | ...břizolitových, v rozsahu do 100 % | m2 | 2 |  | 0 | 0 | 0 | 0.05 | 0.1 | 801-3 | RTS |  | POL | 21
tech zpráva - příprava objektu - předsazené vsrtupy :
|  | venkovní omítka stěn/podhledu stříšky - otlučení : 2,000 |  | 2
| 978 04 Odstranění kontaktního zateplovacího systému | [11 empty] | 0
83 | 978042214R00 | ...z minerální izolace, tloušťky 140 mm, bez omítky | m2 | 220 |  | 0 | 0 | 0 | 0.02759 | 6.07 | 801-3 | RTS |  | POL | 21
tech zpráva - pozn. 5 - štítové stěny :
|  | dmtž zateplení minerální vlna tl 140 mm : 2 * 110,00 |  | 220
| 978 07 Odsekání omítky a odstranění izolace | [11 empty] | 0
| 978 07-1 lepenkové | [11 empty] | 1
84 | 978071221R00 | ...svislé, plochy přes 1 m2 | m2 | 63 |  | 0 | 0 | 0 | 0.073 | 4.6 | 801-3 | RTS |  | POL | 21
tech zpráva - pozn. 9 - výkop po obvodu objektu :
|  | odsekání izolace S proti zemní vlhkosti : 0,600 * 105,000 |  | 63
| 979 02 Očištění vybouraných obrubníků, dlaždic | [11 empty] | 0
| krajníků, desek nebo panelů od spojovacího materiálu s odklizením a uložením očištěných hmot a spojovacího materiálu na skládku na vzdálenost do 10 m | [12 empty] | SPX |  |  |  | krajníků, desek nebo panelů od spojovacího materiálu s odklizením a uložením očištěných hmot a spojovacího materiálu na skládku na vzdálenost do 10 m
85 | 979054441R00 | ...dlaždic, desek nebo tvarovek s původním vyplněním spár kamenivem těženým | m2 | 52.5 |  | 0 | 0 | 0 | 0 | 0 | 822-1 | RTS |  | POL | 21
tech zpráva - pozn. 9 - okapový chodník :
|  | očištění dlaždice 50x50 cm : 0,500 * 105,000 |  | 52.5
Díl: | P99 | KCE OSTATNÍ, BOURÁNÍ - staveništní přesun hmot h.s.v. |  |  | 0 |  |  | 0 |  | 0 |  |  |  | DIL
| 999 28 Přesun hmot pro opravy a údržbu objektů | [11 empty] | 0
| oborů 801, 803, 811 a 812 | [12 empty] | SPX
| 999 28-2 pro opravy a údržbu vnějších plášťů dosavadních objektů | [11 empty] | 1
86 | 999281211R00 | ...výšky do 25 m | t | 33.8757 |  | 0 | 0 | 0 | 0 | 0 | 801-4 | RTS |  | POL | 21
Díl: | S97 | KCE OSTATNÍ, BOURÁNÍ - přesuny suti a vybouraných hmot h.s.v. |  |  | 0 |  |  | 0 |  | 0 |  |  |  | DIL
| 979 01 Svislá doprava suti a vybouraných hmot | [11 empty] | 0
87 | 979011111R00 | ...za prvé podlaží nad nebo pod základním podlažím | t | 19.6963 |  | 0 | 0 | 0 | 0 | 0 | 801-3 | RTS |  | POL | 21
| 979 08-1 Odvoz suti a vybouraných hmot na skládku | [11 empty] | 0
88 | 979081111RT2 | ...do 1 km | t | 19.6963 |  | 0 | 0 | 0 | 0 | 0 | 801-3 | RTS |  | POL | 21
89 | 979081121RT2 | ...příplatek za každý další 1 km | t | 275.7476 |  | 0 | 0 | 0 | 0 | 0 | 801-3 | RTS |  | POL | 21
| 979 08-2 Vnitrostaveništní doprava suti a vybouraných hmot | [11 empty] | 0
90 | 979082111R00 | ...do 10 m | t | 19.6963 |  | 0 | 0 | 0 | 0 | 0 | 801-3 | RTS |  | POL | 21
91 | 979082121R00 | ...příplatek k ceně za každých dalších 5 m | t | 39.3925 |  | 0 | 0 | 0 | 0 | 0 | 801-3 | RTS |  | POL | 21
| 979 08-4 Poplatek za skládku | [11 empty] | 0
92 | 979990001R00 | ...stavební suti | t | 2.8666 |  | 0 | 0 | 0 | 0 | 0 | 801-3 | RTS |  | POL | 21
93 | 979990142R00 | ...minerální vata+omítka | t | 16.8297 |  | 0 | 0 | 0 | 0 | 0 | 801-3 | RTS |  | POL | 21
| 979 08-8 Nakládání suti a vybouraných hmot | [11 empty] | 0
| na dopravní prostředky pro vodorovné přemístění | [12 empty] | SPX
94 | 979088212R00 | Nakládání suti na dopravní prostředky | t | 19.6963 |  | 0 | 0 | 0 | 0 | 0 | 800-2 | RTS |  | POL | 21
| 979 09-31 uložení suti na skládku | [11 empty] | 0
| s hrubým urovnáním | [12 empty] | SPX
95 | 979093111R00 | Uložení suti na skládku bez zhutnění | t | 19.6963 |  | 0 | 0 | 0 | 0 | 0 | 800-6 | RTS |  | POL | 21
Díl: | 711 | KCE IZOLACE PROTI VODĚ |  |  | 0 |  |  | 0.96 |  | 0 |  |  |  | DIL
| 711 11 Provedení izolace proti zemní vlhkosti natěradly za studena | [11 empty] | 0
| 711 11-2 na ploše svislé, včetně pomocného lešení o výšce podlahy do 1900 mm a pro zatížení do 1,5 kPa. | [11 empty] | 1
| 711 11-21 nátěrem | [11 empty] | 2
96 | 711112001RZ1 | ...penetračním, 1x nátěr, včetně dodávky penetračního laku ALP | m2 | 134.823 |  | 0 | 0.00052 | 0.07 | 0 | 0 | 800-711 | RTS |  | POL | 21
tech zpráva - zateplení stěn objektu - sokl :
skladba KZ1a :
|  | spodní část stavby : (1.00000+0,300) * (2*(14,650+0,140)+2*(55,000+0,140)) |  | 181.818
|  | odpočet terasa : (1.00000+0,300) * (2*13,950+1,600) * (-1) |  | -38.35
|  | odpočet vstup : (1.00000+0,300) * (2*2,700+2*0,300+0,650) * (-1) |  | -8.645
| 711 14 Provedení izolace proti zemní vlhkosti pásy přitavením | [11 empty] | 0
97 | 711142559R00 | ...svislá, 1 vrstva, bez dodávky izolačních pásů, | m2 | 134.823 |  | 0 | 0.00058 | 0.08 | 0 | 0 | 800-711 | RTS |  | POL | 21
tech zpráva - zateplení stěn objektu - sokl :
|  | Položka pořadí 96 : 134.82300 |  | 134.823
| 711 40 Izolace balkonů a teras | [11 empty] | 0
98 | 711401111R00 | ...rohož separační a izolační pod dlažby na balkonech, | m2 | 23.76 |  | 0 | 0.00272 | 0.06 | 0 | 0 | 800-711 | RTS |  | POL | 21
tech zpráva -oprava podlah :
|  | skladba S4 - lodžie : 8 * 1,800*1,650 |  | 23.76
| 711 78 Provedení detailů pryskyřicemi | [11 empty] | 0
99 | 711786066R00 | ...těsnění trubních prostupů tmelem z epoxidové pryskyřice a tkaninou D do 200 mm | kus | 6 |  | 0 | 0.00016 | 0 | 0 | 0 | 800-711 | RTS |  | POL | 21
tech zpráva - úprava po zateplení :
|  | terén - přípojky : 2 * 3 |  | 6
| 711 82-3 Ochrana konstrukcí nopovou fólií | [11 empty] | 0
100 | 711823121RT2 | ...svisle, výška nopu 4 mm, včetně dodávky fólie | m2 | 103.71 |  | 0 | 0.00017 | 0.02 | 0 | 0 | 800-711 | RTS |  | POL | 21
tech zpráva - zateplení stěn objektu - sokl :
skladba KZ1a :
|  | spodní část stavby : 1.00000 * (2*(14,650+0,140)+2*(55,000+0,140)) |  | 139.86
|  | odpočet terasa : 1.00000 * (2*13,950+1,600) * (-1) |  | -29.5
|  | odpočet vstup : 1.00000 * (2*2,700+2*0,300+0,650) * (-1) |  | -6.65
101 | 62852265R | pás izolační z modifikovaného asfaltu natavitelný, mechanicky kotvený; nosná vložka skelná tkanina; horní strana jemný minerální posyp; spodní strana PE fólie; tl. 4,0 mm | m2 | 161.7876 |  | 0 | 0.0045 | 0.73 | 0 | 0 | SPCM | RTS |  | POL_NEZ | 21
tech zpráva - zateplení stěn objektu - sokl :
skladba KZ2a :
|  | Položka pořadí 96 : 134.82300 |  | 134.823
|  | 0,2 |  | 26.9646
| 998 71-1 Přesun hmot pro izolace proti vodě | [11 empty] | 0
| 50 m vodorovně měřeno od těžiště půdorysné plochy skládky do těžiště půdorysné plochy objektu | [12 empty] | SPX
102 | 998711102R00 | ...svisle do 12 m | t | 0.95957 |  | 0 | 0 | 0 | 0 | 0 | 800-711 | RTS |  | POL | 21
Díl: | 712 | KCE KRYTINY POVLAKOVÉ |  |  | 0 |  |  | 3.16 |  | 14.31 |  |  |  | DIL
| 712 30 Odstranění povlakové krytiny a mechu na střechách plochých do 10° | [11 empty] | 0
| 712 30-2 mechu s odškrabáním a urovnáním povrchu s očištěním | [11 empty] | 1
103 | 712300841R00 | ...běžný stupěň znečištění | m2 | 402.1425 |  | 0 | 0 | 0 | 0.002 | 0.8 | 800-711 | RTS |  | POL | 21
tech zpráva - zateplení střechy - údržba :
mech (50%) :
|  | Položka pořadí 105 : 804.28500 |  | 804.285
|  | -0,5 |  | -402.1425
| 712 30 Oprava povlakové krytiny střech plochých do 10° | [11 empty] | 0
| příplatek za správkový kus, | [12 empty] | SPX
104 | 712300911R00 | ...natěradly a AIP | kus | 9 |  | 0 | 0.00187 | 0.02 | 0 | 0 | 800-711 | RTS |  | POL | 21
tech zpráva - zateplení střechy - údržba :
|  | správkování : 3 * 3,000 |  | 9
| 712 31 Údržba povlakové krytiny střech do 10° za studena | [11 empty] | 0
| natěradly a tmely, | [12 empty] | SPX
| 712 31-5 nátěrem | [11 empty] | 1
105 | 712310901RZ1 | ...penetračním (ALP), 1 x, včetně dodávky materiálu | m2 | 804.285 |  | 0 | 0.00035 | 0.28 | 0 | 0 | 800-711 | RTS |  | POL | 21
tech zpráva - zateplení střechy - údržba :
|  | nátěr za studena : 3 * (14,650*18,300) |  | 804.285
| 712 31 Údržba povlakové krytiny střech do 10° za studena | [11 empty] | 0
| natěradly a tmely, | [12 empty] | SPX
| 712 31-5 nátěrem | [11 empty] | 1
106 | 712310902RZ1 | ...asfaltovým lakem, 1 x, včetně dodávky materiálu | m2 | 804.285 |  | 0 | 0.00046 | 0.37 | 0 | 0 | 800-711 | RTS |  | POL | 21
tech zpráva - zateplení střechy - údržba :
|  | Položka pořadí 105 : 804.28500 |  | 804.285
| 712 37 Povlakové krytiny střech do 10° termoplasty | [11 empty] | 0
107 | 712373111RS1 | ...kotvené do betonu, 6 kotev/m2, tl. izolace do 160 mm, bez dodávky fólie, bez rozlišení tloušťky fólie | m2 | 804.285 |  | 0 | 0 | 0 | 0 | 0 | 800-711 | RTS |  | POL | 21
tech zpráva - zateplení střechy - izolace :
|  | Položka pořadí 105 : 804.28500 |  | 804.285
| 712 39 Povlakové krytiny střech do 10° ostatní | [11 empty] | 0
| 712 39-1 textilie | [11 empty] | 1
108 | 712391171RT1 | ...podkladní, 1 vrstva, bez dodávky textílie | m2 | 804.285 |  | 0 | 0 | 0 | 0 | 0 | 800-711 | RTS |  | POL | 21
tech zpráva - zateplení střechy - izolace :
|  | Položka pořadí 105 : 804.28500 |  | 804.285
| 712 86 Samostatné vytažení izolačního povlaku pryžemi | [11 empty] | 0
| na konstrukce převyšující úroveň střechy, | [12 empty] | SPX
109 | 712861703RT1 | ...fólií přilepenou v plné ploše, fólie ve specifikaci | m2 | 29.655 |  | 0 | 0.00085 | 0.03 | 0 | 0 | 800-711 | RTS |  | POL | 21
tech zpráva - zateplení střechy - izolace :
|  | klín náběh : 3 * 2*(14,650+18,300) * 0,150 |  | 29.655
| 712 99 Přilepení polystyrenových klínů | [11 empty] | 0
110 | 712997001RT1 | ...do asfaltu | m | 197.7 |  | 0 | 0.00034 | 0.07 | 0 | 0 | 800-711 | RTS |  | POL | 21
tech zpráva - zateplení střechy - izolace :
|  | klín náběh : 3 * 2*(14,650+18,300) |  | 197.7
| 712 99 Odstranění povlakové krytiny střech ostatní | [11 empty] | 0
| 712 99-1 násypu nebo nánosu do 10° | [11 empty] | 1
111 | 712990812R00 | ...tloušťky přes 30 do 50 mm, | m2 | 160.857 |  | 0 | 0 | 0 | 0.084 | 13.51 | 800-711 | RTS |  | POL | 21
tech zpráva - zateplení střechy - údržba :
nános (20%) :
|  | Položka pořadí 105 : 804.28500 |  | 804.285
|  | -0,80 |  | -643.428
112 | 28322138R | fólie izolační střešní hydroizolační; tloušťka 1,80 mm; plošná hmotnost 2 200 g/m2; PVC-P; kašírování strukturovaná rohož; µ = 20000,0 | m2 | 31.1378 |  | 0 | 0.0022 | 0.07 | 0 | 0 | SPCM | RTS |  | POL_NEZ | 21
tech zpráva - zateplení střechy - izolace :
|  | klín náběh : 3 * (2*14,650+2*18,300) * 0,150 * 1,05 |  | 31.1378
113 | 28322138R | fólie izolační střešní hydroizolační; tloušťka 1,80 mm; plošná hmotnost 2 200 g/m2; PVC-P; kašírování strukturovaná rohož; µ = 20000,0 | m2 | 844.4992 |  | 0 | 0.0022 | 1.86 | 0 | 0 | SPCM | RTS |  | POL_NEZ | 21
tech zpráva - zateplení střechy - izolace :
|  | Položka pořadí 105 : 804.28500 |  | 804.285
|  | 0,05 |  | 40.2142
114 | 28375971R | deska spádová, klín EPS 100S; pěnový polystyren; součinitel tepelné vodivosti 0,037 W/mK | m3 | 2.2241 |  | 0 | 0.02 | 0.04 | 0 | 0 | SPCM | RTS |  | POL_NEZ | 21
tech zpráva - zateplení střechy - izolace :
|  | klín náběh : 3 * 2*(14,650+18,300) * 0,150*0,150*1,00 / 2 |  | 2.2241
115 | 69366199R | geotextilie PP; funkce separační, ochranná, výztužná, filtrační; plošná hmotnost 500 g/m2; zpevněná oboustranně | m2 | 844.4992 |  | 0 | 0.0005 | 0.42 | 0 | 0 | SPCM | RTS |  | POL_NEZ | 21
tech zpráva - zateplení střechy - izolace :
|  | Položka pořadí 113 : 844.49925 |  | 844.4992
| 998 71-2 Přesun hmot pro povlakové krytiny | [11 empty] | 0
| 50 m vodorovně | [12 empty] | SPX
116 | 998712102R00 | ...v objektech výšky přes 6 do 12 m | t | 3.1539 |  | 0 | 0 | 0 | 0 | 0 | 800-711 | RTS |  | POL | 21
Díl: | 713 | KCE IZOLACE TEPELNÉ |  |  | 0 |  |  | 2.7 |  | 0 |  |  |  | DIL
| 713 14 Montáž tepelné izolace střech na plný podklad | [11 empty] | 0
117 | 713141311R00 | ...EPS s asfaltovým pásem, na kotvy | m2 | 804.285 |  | 0 | 0.00016 | 0.13 | 0 | 0 | 800-713 | RTS |  | POL | 21
tech zpráva - zateplení střechy - izolace :
|  | Položka pořadí 105 : 804.28500 |  | 804.285
118 | 28375766.AR | deska izolační EPS 100 S; pěnový polystyren; povrch hladký; součinitel tepelné vodivosti 0,037 W/mK; obj. hmotnost 20,00 kg/m3 | m3 | 128.6856 |  | 0 | 0.02 | 2.57 | 0 | 0 | SPCM | RTS |  | POL_NEZ | 21
tech zpráva - zateplení střechy - izolace :
|  | 3 * (14,650*18,300) * 0,160 |  | 128.6856
| 998 71-3 Přesun hmot pro izolace tepelné | [11 empty] | 0
| 50 m vodorovně | [12 empty] | SPX
119 | 998713102R00 | ...v objektech výšky do 12 m | t | 2.7024 |  | 0 | 0 | 0 | 0 | 0 | 800-713 | RTS |  | POL | 21
Díl: | 721 | KCE Z.T.I. - vnitřní kanalizace |  |  | 0 |  |  | 0.26 |  | 0.12 |  |  |  | DIL
| 721 17-1 Potrubí z plastových trub | [11 empty] | 0
120 | 721151209R00 | ...polyetylenové potrubí PE, dešťové, D 125 mmm, s 4,9 mm, DN 125 | m | 6 |  | 0 | 0.00246 | 0.01 | 0 | 0 | 800-721 | RTS |  | POL | 21
tech zpráva - zateplení stěn objektu - fasáda :
|  | 8/K - tech zpráva - střešní vtoky : 6 * 1,000 |  | 6
| 721 21-08 Demontáž kanalizačního příslušenství | [11 empty] | 0
121 | 721210823R00 | ...vpusti střešní , DN 125 | kus | 6 |  | 0 | 0 | 0 | 0.02011 | 0.12 | 800-721 | RTS |  | POL | 21
tech zpráva - pozn. 11 - střešní vpusť :
|  | dmtž střešní vpusť dešťováDN 125 : 6,000 |  | 6
| 721 23 Střešní vtoky | [11 empty] | 0
122 | 721234104RT2 | ...D 160 mm, z PP se svislým odtokem s továrně připojeným živičným izolačním pásem, s elektrickým ohřevem (10-30W, 230V) | kus | 6 |  | 0 | 0.002 | 0.01 | 0 | 0 | 800-721 | RTS |  | POL | 21
tech zpráva - zateplení stěn objektu - fasáda :
|  | 8/K - tech zpráva - střešní vtoky : 6 * 1,000 |  | 6
| 721 23-1 Doplňky pro střešní vtoky | [11 empty] | 1
123 | 721239102RT1 | ...nástavec 300mm / D 125mm s pevnou izolační přírubou, s izolační svorkou a křídlovými maticemi s z nerezové oceli | kus | 6 |  | 0 | 0.00144 | 0.01 | 0 | 0 | 800-721 | RTS |  | POL | 21
tech zpráva - zateplení stěn objektu - fasáda :
|  | 8/K - tech zpráva - střešní vtoky : 6 * 1,000 |  | 6
| 721 24 Lapače střešních splavenin | [11 empty] | 0
124 | 721242110RT1 | ...D 110 mm, s otáč.kul.kloubem na odtoku, s košem , se suchou a nezámr.klapkou,čistícím víčkem a vylam.těs. kroužky pro připoj.potrub.svodů D 75, 90,... | kus | 2 |  | 0 | 0.07643 | 0.15 | 0 | 0 | 800-721 | RTS |  | POL | 21
|  | odvod dešťových vod ze stříšek vstupů : 2,000 |  | 2
| 721 27 Ventilační hlavice | [11 empty] | 0
125 | 721273146R00 | ...D 125 mm, z PVC, s posuvným mezikružím, povrch stabilizován proti UV záření | kus | 16 |  | 0 | 0.0049 | 0.08 | 0 | 0 | 800-721 | RTS |  | POL | 21
tech zpráva - pozn. ost montáže - ventilace :
|  | 10/K - ventilační komínek : 16,000 |  | 16
| 998 72-1 Přesun hmot pro vnitřní kanalizaci | [11 empty] | 0
| 50 m vodorovně, měřeno od těžiště půdorysné plochy skládky do těžiště půdorysné plochy objektu | [12 empty] | SPX
126 | 998721102R00 | ...v objektech výšky do 12 m | t | 0.26666 |  | 0 | 0 | 0 | 0 | 0 | 800-721 | RTS |  | POL | 21
Díl: | 723 | KCE Z.T.I. - vnitřní plynovod |  |  | 0 |  |  | 0 |  | 0.05 |  |  |  | DIL
| 723 28-08 dmtž skříní HUP | [11 empty] | 0
127 | 723280005T00 | Demontáž skříně HUP pl < 0,25 m2 | kus | 1 |  | 0 | 0 | 0 | 0.048 | 0.05 | 800-721 | Vlastní |  | POL | 21
tech zpráva - pozn. 3 - skříň HUP :
|  | dmtž skříň plech HUP, uskladnit : 1,000 |  | 1
Díl: | 764 | KCE KLEMPÍŘSKÉ |  |  | 0 |  |  | 1.72 |  | 0.84 |  |  |  | DIL
| 764 02-17 Odvodnění balkonů a teras | [11 empty] | 0
| 764 02-171 Ukončení balkonů a teras hliníkovými profily | [11 empty] | 1
128 | 764371321RT2 | ...profil okapní ukončovací, ploch s dlažbou lepenou, v = 67 mm | m | 13.2 |  | 0 | 0.00128 | 0.02 | 0 | 0 | 800-764 | RTS |  | POL | 21
tech zpráva - popis navrhovaného řešení - klempířské výrobky :
1. NP půdorys : v.č. 16108-DOF-00x :
|  | 3/K - systémová okapnička - lodžie : 4 * 1,650 |  | 6.6
2. NP půdorys : v.č. 16108-DOF-00x :
|  | 3/K - systémová okapnička - lodžie : 4 * 1,650 |  | 6.6
| 764 07-11 Krytiny z ocelových plechů s povrchovou úpravou | [11 empty] | 0
| 764 07-111 výroba (zhotovení) a montáž | [11 empty] | 1
129 | 764918101R00 | ...kytiny hladké, o sklonu do 30° | m2 | 17.78 |  | 0 | 0 | 0 | 0 | 0 | 800-764 | RTS |  | POL | 21
tech zpráva - popis navrhovaného řešení - klempířské výrobky :
2. NP půdorys : v.č. 16108-DOF-00x :
|  | 5/K - stříška u vstupu - oplechování : 2 * 1,400*6,350 |  | 17.78
| 764 07-19 Ostatní střešní prvky z ocelových plechů s povrchovou úpravou | [11 empty] | 0
| 764 07-191 výroba a montáž | [11 empty] | 1
130 | 764918910R00 | ...závětrné lišty, rš 250 mm | m | 5.6 |  | 0 | 0.00105 | 0.01 | 0 | 0 | 800-764 | RTS |  | POL | 21
tech zpráva - popis navrhovaného řešení - klempířské výrobky :
1. NP půdorys : v.č. 161 08-DOF-00x :
|  | 5/K - stříška u vstupu - lišta zavětrná : 4 * 1,400 |  | 5.6
| 764 07-21 Oplechování parapetů z ocelových plechů s povrchovou úpravou | [11 empty] | 0
| včetně rohů | [12 empty] | SPX
| 764 07-211 výroba (zhotovení) a montáž | [11 empty] | 1
131 | 764928105R00 | ...rš 330 mm | m | 157.6 |  | 0 | 0.00158 | 0.25 | 0 | 0 | 800-764 | RTS |  | POL | 21
tech zpráva - popis navrhovaného řešení - klempířské výrobky :
1. NP půdorys : v.č. 10108-DOF-00x :
|  | 1/K - štít : 2,800 * 2 |  | 5.6
|  | 1/K - stěna sv : 2,800 * (3+3+3) |  | 25.2
|  | 1/K - stěna jz : 2,800 * (4+6+4) |  | 39.2
|  | 4/K - lodžie : 0,900 * 2 |  | 1.8
2. NP půdorys : v.č. 10108-DOF-00x :
|  | 1/K - štít : 2,800 * 2 |  | 5.6
|  | 1/K - stěna sv : 2,800 * (14) |  | 39.2
|  | 1/K - stěna jz : 2,800 * (4+6+4) |  | 39.2
|  | 4/K - lodžie : 0,900 * 2 |  | 1.8
| 764 07-23 Oplechování zdí a nadezdívek z ocelových plechů s povrchovou úpravou | [11 empty] | 0
| včetně rohů | [12 empty] | SPX
| 764 07-231 výroba a montáž | [11 empty] | 1
132 | 764928303R00 | ...rš 400 mm | m | 4 |  | 0 | 0.00158 | 0.01 | 0 | 0 | 800-764 | RTS |  | POL | 21
tech zpráva - popis navrhovaného řešení - klempířské výrobky :
střecha : v.č. 161 08-DOF-00x :
|  | 9/K - střecha oplechování výlezu : 4,000 |  | 4
| 764 07-23 Oplechování zdí a nadezdívek z ocelových plechů s povrchovou úpravou | [11 empty] | 0
| včetně rohů | [12 empty] | SPX
| 764 07-231 výroba a montáž | [11 empty] | 1
133 | 764928306R00 | ...rš 750 mm | m | 125 |  | 0 | 0.00158 | 0.2 | 0 | 0 | 800-764 | RTS |  | POL | 21
tech zpráva - popis navrhovaného řešení - klempířské výrobky :
2. NP půdorys : v.č. 161 08-DOF-00x :
|  | 7/K - střecha oplechování atiky : 125,00 |  | 125
| 764 21-11 Demontáž krytiny hladké střešní | [11 empty] | 0
134 | 764311821R00 | ...z tabulí 2 x 1 m, plochy do 25 m, sklonu do 30° | m2 | 20 |  | 0 | 0 | 0 | 0.00732 | 0.15 | 800-764 | RTS |  | POL | 21
tech zpráva - pozn. 8 - oplech stříšek hl vstupů SV stěna :
|  | dmtž oplech stříšky : 2 * 10,000 |  | 20
| 764 21-12 Demontáž oplechování | [11 empty] | 0
135 | 764322830R00 | ...okapů na střechách s tvrdou krytinou, rš 400 mm, sklonu do 30° | m | 13.6 |  | 0 | 0 | 0 | 0.00326 | 0.04 | 800-764 | RTS |  | POL | 21
tech zpráva - pozn. 2 - lodžie oplechování hran JZ strana :
|  | dmtž okapnička : 8 * 1,700 |  | 13.6
| 764 21-15 Demontáž žlabů | [11 empty] | 0
136 | 764352810R00 | ...podokapních půlkruhových rovných, rš 330 mm, sklonu do 30° | m | 12.8 |  | 0 | 0 | 0 | 0.00336 | 0.04 | 800-764 | RTS |  | POL | 21
tech zpráva - pozn. 8 - SC stěna žlaby :
|  | dmtž žlab : 2 * 6,400 |  | 12.8
| 764 21-19 Demontáž ostatních prvků střešních | [11 empty] | 0
137 | 764391820R00 | ...závětrné lišty, rš 250 a 330 mm, sklonu do 30° | m | 5.6 |  | 0 | 0 | 0 | 0.00192 | 0.01 | 800-764 | RTS |  | POL | 21
tech zpráva - popis navrhovaného řešení - klempířské výrobky :
1. NP půdorys : v.č. 161 08-DOF-00x :
|  | 5/K - stříška u vstupu - lišta zavětrná : 4 * 1,400 |  | 5.6
| 764 21-21 Demontáž oplechování parapetů | [11 empty] | 0
138 | 764410850R00 | ...rš od 100 do 330 mm | m | 145 |  | 0 | 0 | 0 | 0.00135 | 0.2 | 800-764 | RTS |  | POL | 21
tech zpráva - pozn. 1 - parapet :
|  | dmtž venkovních parapetů rš 330 mm : 145,000 |  | 145
| 764 21-23 Demontáž oplechování zdí a nadezdívek | [11 empty] | 0
139 | 764430840R00 | ...rš od 330 do 500 mm | m | 140 |  | 0 | 0 | 0 | 0.0023 | 0.32 | 800-764 | RTS |  | POL | 21
tech zpráva - pozn. 4 - atika :
|  | dmtž oplechování rš 450 mm : 140,00 |  | 140
140 | 764430840R00 | ...rš od 330 do 500 mm | m | 29.2 |  | 0 | 0 | 0 | 0.0023 | 0.07 | 800-764 | RTS |  | POL | 21
tech zpráva - pozn. 7 - dilatace :
|  | dmtž svislého oplechování rš 330 mm : 4 * 7,300 |  | 29.2
| 764 21-25 Demontáž odpadních trub nebo součástí | [11 empty] | 0
141 | 764454802R00 | ...trub kruhových , o průměru 120 mm | m | 5 |  | 0 | 0 | 0 | 0.00285 | 0.01 | 800-764 | RTS |  | POL | 21
tech zpráva - pozn. 8 - svislý svod SV stěna :
|  | dmtž odpad dešť trouba : 2 * 2,500 |  | 5
| 764 90 Klempířské prvky z plechu s povrchovou úpravou | [11 empty] | 0
| 764 90-8 okapový systém | [11 empty] | 1
142 | 764701002RT1 | ...podokapní půlkruhový žlab, pozinkovaný plech s ochrannou barevnou vrstvou, průměr 100 mm, | m | 13.1 |  | 0 | 0.00161 | 0.02 | 0 | 0 | 800-764 | RTS |  | POL | 21
tech zpráva - popis navrhovaného řešení - klempířské výrobky :
1. NP půdorys : v.č. 16108-DOF-00x :
|  | 6/K - stříška u vstupu - žlab : 2 * (2*2,950+0,650) |  | 13.1
| 764 90 Klempířské prvky z plechu s povrchovou úpravou | [11 empty] | 0
| 764 90-8 okapový systém | [11 empty] | 1
143 | 764701012R00 | ...žlabový kotlík kónický, pozinkovaný plech s ochrannou barevnou vrstvou, pro průměr 100/80 mm, | kus | 2 |  | 0 | 0 | 0 | 0 | 0 | 800-764 | RTS |  | POL | 21
tech zpráva - popis navrhovaného řešení - klempířské výrobky :
1. NP půdorys : v.č. 161 08-DOF-00x :
|  | 6/K - stříška u vstupu - kotlík : 2 * 1,000 |  | 2
| 764 90 Klempířské prvky z plechu s povrchovou úpravou | [11 empty] | 0
| 764 90-8 okapový systém | [11 empty] | 1
144 | 764701033R00 | ...odpadní trouby kruhové, pozinkovaný plech s ochrannou barevnou vrstvou, jmenovitá světlost 80 mm, | m | 5.2 |  | 0 | 0.00305 | 0.02 | 0 | 0 | 800-764 | RTS |  | POL | 21
tech zpráva - popis navrhovaného řešení - klempířské výrobky :
1. NP půdorys : v.č. 16108-DOF-00x :
|  | 6/K - stříška u vstupu - střešní svod : 2 * 2,600 |  | 5.2
145 | 13851063R | plech ocelový s povrchovou úpravou tvrdý; tl. 0,60 mm; rovinná tabule 1230x2000mm; povrchová úprava jednostranně; polyester,tl.25mikronů, s ochrannou fólií | m2 | 177.0461 |  | 0 | 0.0048 | 0.85 | 0 | 0 | SPCM | RTS |  | POL_NEZ | 21
tech zpráva - popis navrhovaného řešení - klempířské výrobky :
1. NP půdorys : v.č. 10108-DOF-00x - 1/K, 4/K :
Začátek provozního součtu
|  | štít : 2,800 * 2 |  | 5.6
|  | stěna sv : 2,800* (3+3+3) |  | 25.2
|  | stěna jz : 2,800 * (4+6+4) |  | 39.2
|  | lodžie : 0,900 * 2 |  | 1.8
|  | Mezisoučet |  | 71.8
Konec provozního součtu
2. NP půdorys : v.č. 10108-DOF-00x - 1/K,4/K :
Začátek provozního součtu
|  | štít : 2,800 * 2 |  | 5.6
|  | stěna sv : 2,800 * (14) |  | 39.2
|  | stěna jz : 2,800 * (4+6+4) |  | 39.2
|  | lodžie : 0,900 * 2 |  | 1.8
|  | Mezisoučet |  | 85.8
Konec provozního součtu
|  | spotřeba 0,3715 m2/m : 0,3715 * (71,8000+85,9000) |  | 58.5855
2. NP půdorys : v.č. 16108-DOF-00x :
|  | 5/K - stříška u vstupu - oplechování : 1,15 * 2 * 1,550*(2*2,950+0,650) |  | 23.3508
1. NP půdorys : v.č. 161 08-DOF-00x :
|  | 5/K - stříška u vstupu - lišta zavětrná : 0,2815 * 4 * 1,550 |  | 1.7453
střecha : v.č. 161 08-DOF-00x :
|  | 7/K - střecha oplechování atiky : 0,73250 * 125,00 |  | 91.5625
střecha : v.č. 161 08-DOF-00x :
|  | 9/K - střecha oplechování výlezu : 0,4505 * 4,000 |  | 1.802
146 | 23153010R | tmel bitumenové elastomery; těsnicí, lepicí; pro exteriér; přilnavost k materiálům beton, ocel, dřevo, kovy, zdivo, kámen, břidlice; přísady fungicidní; tepelná odolnost do 110 °C | kg | 344.7076 |  | 0 | 0.001 | 0.34 | 0 | 0 | SPCM | RTS |  | POL_NEZ | 21
|  | Položka pořadí 145 : 177.04610 |  | 177.0461
|  | 0,9469936 |  | 167.6615
|  | Mezisoučet |  | 344.7076
147 | 55351048.AR | šroub samovrtný; pr. d 4,8 mm; l = 35 mm | kus | 878.7 |  | 0 | 0 | 0 | 0 | 0 | SPCM | RTS |  | POL_NEZ | 21
|  | Položka pořadí 145 : 177.04610 |  | 177.0461
|  | 3,9631141 |  | 701.6539
148 | 55351392.AR | hmota nátěrová na kov syntetická; správková | kus | 7.8301 |  | 0 | 0.0005 | 0 | 0 | 0 | SPCM | RTS |  | POL_NEZ | 21
|  | Položka pořadí 145 : 177.04610 |  | 177.0461
|  | -0,95577349 |  | -169.216
| 998 76-4 Přesun hmot pro konstrukce klempířské | [11 empty] | 0
| 50 m vodorovně | [12 empty] | SPX
149 | 998764102R00 | ...v objektech výšky do 12 m | t | 1.711 |  | 0 | 0 | 0 | 0 | 0 | 800-764 | RTS |  | POL | 21
Díl: | 767 | KCE ZÁMEČNICKÉ |  |  | 0 |  |  | 0.01 |  | 3.06 |  |  |  | DIL
| 767 13-8 Demontáž stěn a příček z plechu | [11 empty] | 0
| 767 13-82 oplechování stěn | [11 empty] | 1
150 | 767134831R00 | ...lamelami | m2 | 220 |  | 0 | 0 | 0 | 0.0033 | 0.73 | 800-767 | RTS |  | POL | 21
tech zpráva - pozn. 5 - štítové stěny :
|  | dmtž zateplení - plášť Al tvarovaný : 2 * 110,00 |  | 220
| 767 13-8 Demontáž stěn a příček z plechu | [11 empty] | 0
| 767 13-83 roštu pro oplechování | [11 empty] | 1
151 | 767135831R00 | ...z lamel | m2 | 220 |  | 0 | 0 | 0 | 0.0102 | 2.24 | 800-767 | RTS |  | POL | 21
tech zpráva - pozn. 5 - štítové stěny :
|  | dmtž zateplení - rošt nosný Al : 2 * 110,00 |  | 220
| 767 58-8 Demontáž podhledů | [11 empty] | 0
152 | 767584811R00 | ...doplňků - mřížek vzduchotechnických | kus | 21 |  | 0 | 0 | 0 | 0.001 | 0.02 | 800-767 | RTS |  | POL | 21
tech zpráva - pozn. 10 - fasáda větrací mřížky :
|  | rozměr : 1 x D 360 mm;20 x 150x150 mm : 1 + 20 |  | 21
| 767 66 Montáž mříží | [11 empty] | 0
153 | 767662110R00 | ...pevných - šroubováním | m2 | 6.48 |  | 0 | 0 | 0 | 0 | 0 | 800-767 | RTS |  | POL | 21
tech zpráva - po zateplení střechy - zámečnické výrobky :
|  | 2/Z - stávající ochranné mříže : 1 * 2,700*2,400 |  | 6.48
| 767 99 Montáž ostatních atypických kovov. doplňků staveb | [11 empty] | 0
154 | 767995101R00 | ...atypických konstrukcí o hmotnosti do 5 kg | kg | 140 |  | 0 | 6e-05 | 0.01 | 0 | 0 | 800-767 | RTS |  | POL | 21
tech zpráva - pozn. ost demontáže - mtž tabulí informačních :
|  | 4 x 5 kg - renovace : 4 * 35,000 |  | 140
155 | 767995103R00 | ...atypických konstrukcí o hmotnosti přes 10 do 20 kg | kg | 15 |  | 0 | 6e-05 | 0 | 0 | 0 | 800-767 | RTS |  | POL | 21
tech zpráva - pozn. ost montáže - mtž skříň demontovaná :
|  | 6/Z - 1 x 15 kg - vč. nátěru : 1 * 15,000 |  | 15
| 767 99-8 Demontáž ostatních doplňků staveb | [11 empty] | 0
| 767 99-81 atypických konstrukcí | [11 empty] | 1
156 | 767996801R00 | ...o hmotnosti přes 20 do 50 kg | kg | 70 |  | 0 | 5e-05 | 0 | 0.001 | 0.07 | 800-767 | RTS |  | POL | 21
tech zpráva - pozn. ost demontáže - dmtž tabulí informačních :
|  | 2 x 35 kg : 2 * 35,000 |  | 70
| 767 99-9 Opravy ostatní | [11 empty] | 0
157 | 767991911R00 | ...samostatným svařováním | m | 1.36 |  | 0 | 0.00031 | 0 | 0 | 0 | 800-767 | RTS |  | POL | 21
tech zpráva - pozn. 1 - nový stav :
|  | odřezání koncůzádradlí v místě styku s KZS o 160 mm : 8 * 0,170 |  | 1.36
| 7676 | Demont.+úprava+montáž venkovního dveř křídla 6/Z- dle výpisu výrobků v.č. 16108-D0F-020 | kus | 1 |  | 0 | 0.00031 | 0 | 0 | 0 |  | vlastní
| 7676 | Demont.+úprava+montáž venkovního dveř křídla 7/Z- dle výpisu výrobků v.č. 16108-D0F-020 | kus | 4 |  | 0 | 0.00031 | 0 | 0 | 0 |  | vlastní
| 998 76-7 Přesun hmot pro kovové stavební doplňk. konstrukce | [11 empty] | 0
| 50 m vodorovně | [12 empty] | SPX
158 | 998767102R00 | ...v objektech výšky do 12 m | t | 0.01322 |  | 0 | 0 | 0 | 0 | 0 | 800-767 | RTS |  | POL | 21
Díl: | 771 | KCE PODLAH DLAŽDICE |  |  | 0 |  |  | 3.38 |  | 0 |  |  |  | DIL
| 771 10 Příprava podkladu před kladením dlažeb | [11 empty] | 0
159 | 771101115R00 | ...vyrovnání podkladů samonivelační hmotou tl. do 10 mm | m2 | 23.76 |  | 0 | 0 | 0 | 0 | 0 | 800-771 | RTS |  | POL | 21
tech zpráva -oprava podlah :
|  | skladba S4 - lodžie : 8 * 1,800*1,650 |  | 23.76
| 771 10 Příprava podkladu pod dlažby | [11 empty] | 0
160 | 771101210RT1 | ...penetrace podkladu pod dlažby | m2 | 65.76 |  | 0 | 0.00021 | 0.01 | 0 | 0 | 800-771 | RTS |  | POL | 21
tech zpráva -oprava podlah :
|  | skladba S4 - lodžie : 8 * (1,800*1,650 + 2*1,800+1,650) |  | 65.76
| 771 44 Montáž soklíků z dlaždic hutných a polohutných | [11 empty] | 0
161 | 771445014RT3 | ...na výšku 100 mm, soklíků vodorovných, do flexibilního tmele | m | 29.5 |  | 0 | 0.00024 | 0.01 | 0 | 0 | 800-771 | RTS |  | POL | 21
tech zpráva -oprava podlah :
|  | skladba S6 - venkovní terasa sokl : 2 * 13,950 + 1,600 |  | 29.5
| 771 47 Montáž soklíků z dlaždic keramických | [11 empty] | 0
162 | 771475014RV4 | ...výšky 100 mm, soklíků vodorovných, kladených do flexibilního tmele | m | 40 |  | 0 | 0.00049 | 0.02 | 0 | 0 | 800-771 | RTS |  | POL | 21
tech zpráva -oprava podlah :
|  | skladba S4 - lodžie : 8 * (2*1,800+1,400) |  | 40
| 771 55-9 Opravy podlah z dlaždic teracových | [11 empty] | 0
163 | 771551903R00 | ...velikosti 300 x 300 mm | kus | 173.3333 |  | 0 | 0.01448 | 2.51 | 0 | 0 | 800-771 | RTS |  | POL | 21
tech zpráva - úprava po zateplení :
|  | S6 venkovní terasa - oprava 15,00 m2 (dlaždice) : 15,00 / (0,300*0,300) * 1,04 |  | 173.3333
| 771 57-8 Zvláštní úpravy spár | [11 empty] | 0
164 | 771578011R00 | ...spára podlaha-stěna silikonem | m | 40 |  | 0 | 4e-05 | 0 | 0 | 0 | 800-771 | RTS |  | POL | 21
tech zpráva -oprava podlah :
|  | skladba S4 - lodžie : 8 * (2*1,800+1,400) |  | 40
| 771 57-9 Příplatky k položkám montáže podlah keramických | [11 empty] | 0
165 | 771579791R00 | ...příplatek za plochu podlah keramických do 5 m2 jednotlivě | m2 | 23.76 |  | 0 | 0 | 0 | 0 | 0 | 800-771 | RTS |  | POL | 21
tech zpráva -oprava podlah :
|  | skladba S4 - lodžie : 8 * (1,800*1,650) |  | 23.76
166 | 771579792R00 | ...příplatek za podlahy keramické v omezeném prostoru | m2 | 23.76 |  | 0 | 0 | 0 | 0 | 0 | 800-771 | RTS |  | POL | 21
tech zpráva -oprava podlah :
|  | skladba S4 - lodžie : 8 * (1,800*1,650) |  | 23.76
167 | 771579795R00 | ...příplatek za spárování vodotěsnou hmotou - plošně | m2 | 63.76 |  | 0 | 0.0008 | 0.05 | 0 | 0 | 800-771 | RTS |  | POL | 21
tech zpráva -oprava podlah :
|  | skladba S4 - lodžie : 8 * (1,800*1,650 + 2*1,800+1,400) |  | 63.76
| 771 77 Montáž podlah vnějších z dlaždic keramických | [11 empty] | 0
168 | 771775105RV4 | ...15 x 15 cm, režných nebo glazovaných, hladkých, kladených do flexibilního tmele | m2 | 23.76 |  | 0 | 0.00532 | 0.13 | 0 | 0 | 800-771 | RTS |  | POL | 21
tech zpráva -oprava podlah :
|  | skladba S4 : 8 * (1,800*1,650) |  | 23.76
169 | 23521594.AR | stěrka vyrovnávací rychletuhnoucí; cementová; plnivo křemičité, syntetické; pro podlahy; samonivelační; pro interier, průmyslové podlahy; zátěž střední, lehká; tl. vrstvy 1,0 až 10,0 mm; pod dlažby, pod nátěry, pod PVC, k vyrovnání dřevěných podkladů; barva šedá | kg | 76.032 |  | 0 | 0.001 | 0.08 | 0 | 0 | SPCM | RTS |  | POL_NEZ | 21
tech zpráva -oprava podlah :
|  | skladba S4 - lodžie (1,60 kh/m2 - tl 1 mm) : 1,6 * 2 * 8 * 1,800*1,650 |  | 76.032
170 | 597623182R | dlažba keramická sokl s požlábkem; š = 97 mm; l = 103 mm; protiskluzová úprava; pro interiér; barva šedá; mat | kus | 297.8641 |  | 0 | 0.00013 | 0.04 | 0 | 0 | SPCM | RTS |  | POL_NEZ | 21
tech zpráva -oprava podlah :
|  | skladba S7 - venkovní terasa : (2*13,950+1,600)/0,103 * 1,04 |  | 297.8641
171 | 597642020R | dlažba keramická š = 200 mm; l = 200 mm; h = 9,0 mm; povrch matný; pro interiér i exteriér | m2 | 24.7104 |  | 0 | 0.0192 | 0.47 | 0 | 0 | SPCM | RTS |  | POL_NEZ | 21
tech zpráva -oprava podlah :
|  | skladba S4 - lodžie : 1,04 * 8 * (1,800*1,650) |  | 24.7104
172 | 597642410R | dlažba keramická sokl; š = 80 mm; l = 300 mm; h = 9,0 mm; povrch matný; pro interiér i exteriér | kus | 138.6667 |  | 0 | 0.00045 | 0.06 | 0 | 0 | SPCM | RTS |  | POL_NEZ | 21
tech zpráva -oprava podlah :
|  | skladba S4 - lodžie : 1,04 * 8 * (2*1,800+1,400) / 0,300 |  | 138.6667
| 998 77-1 Přesun hmot pro podlahy z dlaždic | [11 empty] | 0
| 50 m vodorovně | [12 empty] | SPX
173 | 998771102R00 | ...v objektech výšky do 12 m | t | 3.381 |  | 0 | 0 | 0 | 0 | 0 | 800-771 | RTS |  | POL | 21
Díl: | 783 | KCE NÁTĚRY |  |  | 0 |  |  | 0.04 |  | 0 |  |  |  | DIL
| 783 20 Odstranění nátěrů z kovových doplňk.konstrukcí | [11 empty] | 0
174 | 783201811R00 | ...oškrabáním | m2 | 66.76 |  | 0 | 1e-05 | 0 | 0 | 0 | 800-783 | RTS |  | POL | 21
tech zpráva - pozn. ost montáže - zámečnické výrobky :
|  | 5/Z - zábradlí venkovních teras - vzdálenost příčlí > 80 < 150 mm : 2 * 2*1,150*3,650 |  | 16.79
|  | 5/Z - zábradlí přístupových ramp - vzdálenost příčlí > 80 < 150 mm : 2 * 2*1,150*4,950 |  | 22.77
|  | 5/Z - lodžie 2. MP : 2,000 |  | 2
|  | vstup - sloupy : 3,150 * 5 * 0,200*4 * 2 |  | 25.2
175 | 783201831R00 | ...chemickými odstranovači | m2 | 66.76 |  | 0 | 0.00015 | 0.01 | 0 | 0 | 800-783 | RTS |  | POL | 21
tech zpráva - pozn. ost montáže - zámečnické výrobky :
|  | Položka pořadí 174 : 66.76000 |  | 66.76
| 783 22 Nátěry kov.stavebních doplňk.konstrukcí syntetické | [11 empty] | 0
176 | 783222100R00 | ...dvojnásobné | m2 | 66.76 |  | 0 | 0.00024 | 0.02 | 0 | 0 | 800-783 | RTS |  | POL | 21
tech zpráva - pozn. ost montáže - zámečnické výrobky :
|  | Položka pořadí 174 : 66.76000 |  | 66.76
177 | 783226100R00 | ...základní | m2 | 66.76 |  | 0 | 8e-05 | 0.01 | 0 | 0 | 800-783 | RTS |  | POL | 21
tech zpráva - pozn. ost montáže - zámečnické výrobky :
|  | Položka pořadí 174 : 66.76000 |  | 66.76
| 783 22-9 Údržba nátěrů doplňkových konstrukcí, syntetické | [11 empty] | 0
| na vzduchu schnoucích | [12 empty] | SPX
| 783 22-99 příplatek k ceně | [11 empty] | 1
178 | 783228990R00 | ...za nátěry pevných mříží u neotvíravých oken nebo stěn za pevnými mřížemi | m2 | 6.48 |  | 0 | 0 | 0 | 0 | 0 | 800-783 | RTS |  | POL | 21
tech zpráva - po zateplení střechy - zámečnické výrobky :
|  | stávající ochranné mříže : 1 * 2,700*2,400 |  | 6.48
Díl: | S79 | KCE OSTATNÍ, BOURÁNÍ - přesuny suti a vybouraných hmot p.s.v. |  |  | 0 |  |  | 0 |  | 0 |  |  |  | DIL
| 979 01 Svislá doprava suti a vybouraných hmot | [11 empty] | 0
179 | 979011111R00 | ...za prvé podlaží nad nebo pod základním podlažím | t | 18.3896 |  | 0 | 0 | 0 | 0 | 0 | 801-3 | RTS |  | POL | 21
| 979 08-1 Odvoz suti a vybouraných hmot na skládku | [11 empty] | 0
180 | 979081111RT2 | ...do 1 km | t | 18.3896 |  | 0 | 0 | 0 | 0 | 0 | 801-3 | RTS |  | POL | 21
181 | 979081121RT2 | ...příplatek za každý další 1 km | t | 257.4543 |  | 0 | 0 | 0 | 0 | 0 | 801-3 | RTS |  | POL | 21
| 979 08-2 Vnitrostaveništní doprava suti a vybouraných hmot | [11 empty] | 0
182 | 979082111R00 | ...do 10 m | t | 18.3896 |  | 0 | 0 | 0 | 0 | 0 | 801-3 | RTS |  | POL | 21
183 | 979082121R00 | ...příplatek k ceně za každých dalších 5 m | t | 36.7792 |  | 0 | 0 | 0 | 0 | 0 | 801-3 | RTS |  | POL | 21
| 979 08-4 Poplatek za skládku | [11 empty] | 0
184 | 979990001R00 | ...stavební suti | t | 4.1452 |  | 0 | 0 | 0 | 0 | 0 | 801-3 | RTS |  | POL | 21
185 | 979990142R00 | ...minerální vata+omítka | t | 14.2444 |  | 0 | 0 | 0 | 0 | 0 | 801-3 | RTS |  | POL | 21
| 979 08-8 Nakládání suti a vybouraných hmot | [11 empty] | 0
| na dopravní prostředky pro vodorovné přemístění | [12 empty] | SPX
186 | 979088212R00 | Nakládání suti na dopravní prostředky | t | 18.3896 |  | 0 | 0 | 0 | 0 | 0 | 800-2 | RTS |  | POL | 21
| 979 09-31 uložení suti na skládku | [11 empty] | 0
| s hrubým urovnáním | [12 empty] | SPX
187 | 979093111R00 | Uložení suti na skládku bez zhutnění | t | 18.3896 |  | 0 | 0 | 0 | 0 | 0 | 800-6 | RTS |  | POL | 21
Díl: | 74 | ELEKTROMONTÁŽE |  |  | 0 |  |  | 0.39 |  | 0.65 |  |  |  | DIL
| 461 92 Osazení patky pro dlažbu z prefabrikovaných dílců | [11 empty] | 0
188 | 461921111R00 | Osazení patky pro dlažbu z prefa dílců do 60 kg | kus | 1 |  | 0 | 0 | 0 | 0 | 0 | 831-1 | RTS |  | POL | 21
tech zpráva - po zateplení střechy - bledkosvod výpis prvků :
|  | S-pol : podstavec bet osazení plochá střecha : 1,000 |  | 1
| 740 99 zkoušky a prohlídky el rozvodů a zařízení | [11 empty] | 0
189 | 740991100T00 | Celk prohlídka elrozvodu + rz pro obj mtž <100tis Kč | kus | 1 |  | 0 | 0 | 0 | 0 | 0 | 800-741 | Vlastní |  | POL | 21
tech zpráva - po zateplení střechy - bledkosvod výpis prvků :
|  | celková prohlídka + revizní zpráva : 1,000 |  | 1
| 743 62 vedení hromosvodové | [11 empty] | 0
190 | 743621110T1I | Mtž hromosvod drát+podpěra D < 10 mm, drát AlMgSi D 8,0 mm + PV 21c | m | 85 |  | 0 | 0 | 0 | 0 | 0 | 800-741 | Vlastní |  | POL | 21
tech zpráva - po zateplení střechy - bledkosvod výpis prvků :
|  | hromosvod s podpěrami - plochá střecha : 1 * 85,000 |  | 85
191 | 743621110T2G | Mtž hromosvod drát+podpěra D < 10 mm, drát FeZn D 10,0 mm + PV 1b-25 | m | 50 |  | 0 | 0 | 0 | 0 | 0 | 800-741 | Vlastní |  | POL | 21
tech zpráva - po zateplení střechy - bledkosvod výpis prvků :
|  | svod s podpěrami : 5 * 7,500 |  | 37.5
|  | 2 * 6,250 |  | 12.5
192 | 743621110TPC | Mtž hromosvod drát+podpěra D < 10 mm, "dmtž" drát D 10,0 mm+PV 1a-25 | m | 49 |  | 0 | 0 | 0 | 0.00146 | 0.07 | 800-741 | Vlastní |  | POL | 21
tech zpráva - pozn. 6 - hromosvod :
|  | dmtž svod vč podpěr : 7 * 7,000 |  | 49
193 | 743621110TPQ | Mtž hromosvod drát+podpěra D < 10 mm, "dmtž" drát D 10,0 mm+PV 21b | m | 220 |  | 0 | 0 | 0 | 0.00253 | 0.56 | 800-741 | Vlastní |  | POL | 21
tech zpráva - pozn. - hromosvod :
|  | dmtž jímací soustavy střecha : 220,00 |  | 220
194 | 743621210T01 | Mtž hromosvod drát bez podpěr D < 10 mm, drát ALMgSi D 8 mm | m | 145 |  | 0 | 0 | 0 | 0 | 0 | 800-741 | Vlastní |  | POL | 21
tech zpráva - po zateplení střechy - bledkosvod výpis prvků :
|  | hromosvod bez podpěr - plochá střecha atika : 2 * (14,750+57,750) |  | 145
195 | 743622100T01 | Mtž hromosvod svorka se 2 šrouby, SS - svorka spojovací drát/lano d 8-10 mm | kus | 246.5 |  | 0 | 0 | 0 | 0 | 0 | 800-741 | Vlastní |  | POL | 21
tech zpráva - po zateplení střechy - bledkosvod výpis prvků :
|  | SS svorka spojovací - plochá střecha atika : 2 * (14,750+57,750) / (1/1,7) |  | 246.5
196 | 743622100T02 | Mtž hromosvod svorka se 2 šrouby, SP - svorka připojovací kov částí d 6-12 mm | kus | 20 |  | 0 | 0 | 0 | 0 | 0 | 800-741 | Vlastní |  | POL | 21
tech zpráva - po zateplení střechy - bledkosvod výpis prvků :
|  | SP - svorka připojovací kov částí : 20,000 |  | 20
197 | 743622100T03 | Mtž hromosvod svorka se 2 šrouby, SO - svorka připoj okap žlabů | kus | 2 |  | 0 | 0 | 0 | 0 | 0 | 800-741 | Vlastní |  | POL | 21
tech zpráva - po zateplení střechy - bledkosvod výpis prvků :
|  | SO - svorka připojovací okap žlabů : 2,00 |  | 2
198 | 743622100T09 | Mtž hromosvod svorka se 2 šrouby, SJ - svorka k jímací tyči | kus | 2 |  | 0 | 0.00039 | 0 | 0 | 0 | 800-741 | Vlastní |  | POL | 21
tech zpráva - po zateplení střechy - bledkosvod výpis prvků :
|  | SJ - svorka k jímací tyči : 2,00 |  | 2
199 | 743622200T01 | Mtž hromosvod svorka se 3 a více šrouby, SK - svorka křížová pro vodič d 6-10 mm | kus | 10 |  | 0 | 0 | 0 | 0 | 0 | 800-741 | Vlastní |  | POL | 21
tech zpráva - po zateplení střechy - bledkosvod výpis prvků :
|  | SK - svorka křížová pro vodič D 8 - 10 mmi : 10,000 |  | 10
200 | 743622200T02 | Mtž hromosvod svorka se 3 a více šrouby, SZ - svorka zkušební pro vodič d 6-10 mm | kus | 7 |  | 0 | 0 | 0 | 0 | 0 | 800-741 | Vlastní |  | POL | 21
tech zpráva - po zateplení střechy - bledkosvod výpis prvků :
|  | SZ - svorka zkušební pro vodič D 8 - 10 mmi : 7,000 |  | 7
201 | 743624110T01 | Mtž hrom ochr úhelník/trubka do zdiva, OU-2+2xDOU-25 | kus | 7 |  | 0 | 0.00364 | 0.03 | 0 | 0 | 800-741 | Vlastní |  | POL | 21
tech zpráva - po zateplení střechy - bledkosvod výpis prvků :
|  | OU-2 - ochranný úhelník s 2x držákem do zdova : 7,000 |  | 7
202 | 743624110TD1 | Mtž hrom ochr úhelník/trubka do zdiva, "dmtž" OU-2+2xDOU-25 | kus | 6 |  | 0 | 0 | 0 | 0.00364 | 0.02 | 800-741 | Vlastní |  | POL | 21
tech zpráva - pozn. 6 - hromosvod :
|  | dmtž ochr úhelník vč. držáku OU : 6,000 |  | 6
203 | 743624300T01 | Mtž hromosvod - tvarovani prvku, jímač AlMgSi D 8,00 mm - 1,00 m | kus | 2 |  | 0 | 0 | 0 | 0 | 0 | 800-741 | Vlastní |  | POL | 21
tech zpráva - po zateplení střechy - bledkosvod výpis prvků :
|  | jímač d 8 mm - 1,00 m : 2,000 |  | 2
204 | 743629300T01 | Mtž hromosvod štítek k označ svodu, štítek označovací | kus | 7 |  | 0 | 0 | 0 | 0 | 0 | 800-741 | Vlastní |  | POL | 21
tech zpráva - po zateplení střechy - bledkosvod výpis prvků :
|  | svod - štítek označovací : 7,000 |  | 7
205 | 743629300TD1 | Mtž hromosvod štítek k označ svodu, "dmtž" štítek označovací | kus | 6 |  | 0 | 0 | 0 | 0 | 0 | 800-741 | Vlastní |  | POL | 21
tech zpráva - pozn. 6 - hromosvod :
|  | dmtž ozn. štítek hromosvodu : 6,000 |  | 6
| 743 99 měření zemních odporů | [11 empty] | 0
206 | 743991100T00 | Měření zemní odpor 1 zemnič | kus | 7 |  | 0 | 0 | 0 | 0 | 0 | 800-741 | Vlastní |  | POL | 21
tech zpráva - po zateplení střechy - bledkosvod výpis prvků :
|  | meření - zemní odpot (tech zpráva) : 7,000 |  | 7
| 748 12 svítidla zářivková vč zap | [11 empty] | 0
207 | 748121212T00 | Mtž svít zář byt nást 1zdr kompakt | kus | 4 |  | 0 | 0 | 0 | 0 | 0 | 800-741 | Vlastní |  | POL | 21
obnova bleskosvodu po zateplení budovy :
|  | demontované venkovní nástěnné svítidla (3ks) z podhledu stříšek budou po provedení nové omítky zpětně instalovány včetně napojení na stávající elektro přípojku : 3,000 |  | 3
|  | stávající nevyhovující svítidlo na čelní stěně vstupu mezi dveřmi bude vyměněno za nové nástě : 1,000 |  | 1
208 | 748121212TD1 | Mtž svít zář byt nást 1zdr kompakt, "dmtž" | kus | 4 |  | 0 | 0 | 0 | 0 | 0 | 800-741 | Vlastní |  | POL | 21
obnova bleskosvodu po zateplení budovy :
|  | demontované venkovní nástěnné svítidla (3ks) z podhledu stříšek budou po provedení nové omítky zpětně instalovány včetně napojení na stávající elektro přípojku : 3,000 |  | 3
|  | stávající nevyhovující svítidlo na čelní stěně vstupu mezi dveřmi bude vyměněno za nové nástě : 1,000 |  | 1
| 743 63 jímací tyče | [11 empty] | 0
209 | 743631500T00 | Mtž jímací tyč <-3m na stojan | kus | 6 |  | 0 | 0 | 0 | 0 | 0 | 800-741 | Vlastní |  | POL | 21
tech zpráva - po zateplení střechy - bledkosvod výpis prvků :
|  | jímací tyč < 3,00 m plochá střecha : 6,000 |  | 6
| 747 51 signální přístroje | [11 empty] | 0
210 | 747414511T00 | Mtž nást zvonk tablo vrátný 2 tlač | kus | 2 |  | 0 | 0 | 0 | 0 | 0 | 800-741 | Vlastní |  | POL | 21
tech zpráva - pozn. ost demontáže :
|  | zpětná montáž tablo zvonek : 2,000 |  | 2
211 | 747414511TD1 | Mtž nást zvonk tablo vrátný 2 tlač, "dmtž" | kus | 2 |  | 0 | 0 | 0 | 0 | 0 | 800-741 | Vlastní |  | POL | 21
tech zpráva - pozn. ost demontáže - ovládače :
|  | dmtž tablo zvonek, uskladnit : 2,000 |  | 2
| mtž - katalogy montážní "přirážky" | [11 empty] | 0
212 | 900 R00 | Hzs - nezmeřitelné práce | h | 2 |  | 0 | 0 | 0 | 0 | 0 | PRV | RTS |  | POL | 21
tech zpráva - pozn. ost demontáže - kabely :
|  | dmtž stávajících nefunkčních el kabelů : 2,000 |  | 2
213 | 348611105T | svítidlo průmyslové zářivkové, výbojkové; EGLO 30 907; LED / 3,7 W; zákl.provedení; indukční předřadník; IP 43; typ zdroje HIT; světelný tok 330 lm; mat.tělesa PVC; materiál krytu PVC; patice G13 | kus | 1 |  | 0 | 0.0029 | 0 | 0 | 0 |  | Vlastní |  | POL_NEZ | 21
obnova bleskosvodu po zateplení budovy :
|  | stávající nevyhovující svítidlo na čelní stěně vstupu mezi dveřmi bude vyměněno za nové nástě : 1,000 |  | 1
214 | 35441030AT | Tyč jímací JR 1,0 1000 mm bez osazení | kus | 1 |  | 0 | 0.075 | 0.08 | 0 | 0 |  | Vlastní |  | POL_NEZ | 21
tech zpráva - po zateplení střechy - bledkosvod výpis prvků :
|  | jímací tyč JR-1 AlMgSi plochá střecha : 1,000 |  | 1
215 | 5921100500JRT | beton , 17x32x150 cm | kus | 1 |  | 0 | 0.141 | 0.14 | 0 | 0 |  | Vlastní |  | POL_NEZ | 21
tech zpráva - po zateplení střechy - bledkosvod výpis prvků :
|  | podstavec bet JP jímací tyč JR-1 AlMgSi plochá střecha : 1,000 |  | 1
216 | 592110050PJRT | Podstavec betonový JP-337 mm | kus | 1 |  | 0 | 0.141 | 0.14 | 0 | 0 |  | Vlastní |  | POL_NEZ | 21
tech zpráva - po zateplení střechy - bledkosvod výpis prvků :
|  | podložka pod podstavec bet JPi plochá střecha : 1,000 |  | 1
Díl: | 78 | EL ZAŘÍZENÍ - povrch úpravy |  |  | 0 |  |  | 0 |  | 0 |  |  |  | DIL
217 | 783903610T00 | Nátěr svod vodič 1slož zákl+2krycí | m | 47.5 |  | 0 | 0 | 0 | 0 | 0 |  | Vlastní |  | POL_NEZ | 21
tech zpráva - po zateplení střechy - bledkosvod výpis prvků :
|  | nátěr - svod s podpěrami : 5 * 7,500 |  | 37.5
|  | 2 * 5,000 |  | 10
Díl: | M22 | MOMTÁŽ SDĚOVACÍ A ZABEZP TECHNIKY |  |  | 0 |  |  | 0 |  | 0 |  |  |  | DIL
| 222 73-0 Společná televizní anténa | [11 empty] | 0
218 | 222730032R00 | Stožár a kotvení na střechu plochou | kus | 1 |  | 0 | 0 | 0 | 0 | 0 | M22 | RTS |  | POL | 21
tech zpráva - pozn. ost montáže - zařízení sta :
|  | mtž zpětnáž stožár, uskladněný stožár : 1,000 |  | 1
219 | 222730032V01 | Stožár a kotvení na střechu plochou, "dmtž" | kus | 1 |  | 0 | 0 | 0 | 0 | 0 | M22 | Vlastní |  | POL | 21
tech zpráva - pozn. ost demontáže - zařízení sta :
|  | dmtž stožár, uskladnit : 1,000 |  | 1
220 | 222730035R00 | Vyzvednutí soupravy betonového bloku AT na střechu | kus | 1 |  | 0 | 0 | 0 | 0 | 0 | M22 | RTS |  | POL | 21
tech zpráva - pozn. ost montáže - zařízení sta :
|  | mtž zpětnáž bet blok, uskladněný : 1,000 |  | 1
221 | 222730035V01 | Vyzvednutí soupravy betonového bloku AT na střechu, "dmtž" | kus | 1 |  | 0 | 0 | 0 | 0 | 0 | M22 | Vlastní |  | POL | 21
tech zpráva - pozn. ost demontáže - zařízení sta :
|  | sejmutí bet blok AT, uskladnit : 1,000 |  | 1
222 | 222730161R00 | Kompletace a montáž par.antény | kus | 1 |  | 0 | 0 | 0 | 0 | 0 | M22 | RTS |  | POL | 21
tech zpráva - pozn. ost montáže - zařízení sta :
|  | mtž zpětnáž parabol antény, uskladněné : 1,000 |  | 1
223 | 222730161V01 | Kompletace a montáž par.antény, "dmtž" | kus | 1 |  | 0 | 0 | 0 | 0 | 0 | M22 | Vlastní |  | POL | 21
tech zpráva - pozn. ost demontáže - zařízení sta :
|  | dmtž parabol antény, uskladnit : 1,000 |  | 1
224 | 222730331V01 | Připojení zesilovací soupravy na rozvod STA, "odpojení" | kus | 1 |  | 0 | 0 | 0 | 0 | 0 | M22 | Vlastní |  | POL | 21
tech zpráva - pozn. ost demontáže - zařízení sta :
|  | odpojení soupravy od rozvodu STA : 1,000 |  | 1
Díl: | S279 | KCE OSTATNÍ, BOURÁNÍ - přesuny suti a vybouraných hmot m.t.ž. |  |  | 0 |  |  | 0 |  | 0 |  |  |  | DIL
| 979 01 Svislá doprava suti a vybouraných hmot | [11 empty] | 0
225 | 979011111R00 | ...za prvé podlaží nad nebo pod základním podlažím | t | 0.64998 |  | 0 | 0 | 0 | 0 | 0 | 801-3 | RTS |  | POL | 21
| 979 08-1 Odvoz suti a vybouraných hmot na skládku | [11 empty] | 0
226 | 979081111RT2 | ...do 1 km | t | 0.64998 |  | 0 | 0 | 0 | 0 | 0 | 801-3 | RTS |  | POL | 21
227 | 979081121RT2 | ...příplatek za každý další 1 km | t | 9.0997 |  | 0 | 0 | 0 | 0 | 0 | 801-3 | RTS |  | POL | 21
| 979 08-2 Vnitrostaveništní doprava suti a vybouraných hmot | [11 empty] | 0
228 | 979082111R00 | ...do 10 m | t | 0.64998 |  | 0 | 0 | 0 | 0 | 0 | 801-3 | RTS |  | POL | 21
229 | 979082121R00 | ...příplatek k ceně za každých dalších 5 m | t | 1.3 |  | 0 | 0 | 0 | 0 | 0 | 801-3 | RTS |  | POL | 21
| 979 08-8 Nakládání suti a vybouraných hmot | [11 empty] | 0
| na dopravní prostředky pro vodorovné přemístění | [12 empty] | SPX
230 | 979088212R00 | Nakládání suti na dopravní prostředky | t | 0.64998 |  | 0 | 0 | 0 | 0 | 0 | 800-2 | RTS |  | POL | 21
| Celkem za objekt |  |  |  |  | 0 | [9 empty] | 15 | 21
[16 empty] | 0 | 0