## List1
Oprava volného bytu č. 33, Čujkovova 31 | [7 empty] | 631
|  |  | VZ č. 233/2019 |  |  |  |  | 2019
22.10.2019 11:39:02
Odběratel: |  |  | Příjemce: |  |  |  |  | 50
Statutární město Ostrava |  |  | Městský obvod Ostrava - Jih
Prokešovo náměstí 1803/8 |  |  | Horní 791/3
729 30 Ostrava - Moravská Ostrava |  |  | 700 30 Ostrava - Hrabůvka
Zhotovitel:
Sídlo
IČ zhotovitele
Předmět zakázky:
Část obce |  |  | Ostrava - Zábřeh
Ulice, č. pop./č. or. |  |  | Čujkovova 1719/31
Číslo bytu |  |  | 33
Velikost bytu |  |  | 0+1
Technik |  |  | Silvie Spálová
silvie.spalova@ovajih.cz
599 430 150, 734 511 647
poř. č. | kód položky | popis | MJ | Množství | J. cena (CZK) | Cena celkem (CZK) | Upřesnění
1 | 1.11 | elektro revize odběrného místa pro připojení elektroměru | ks | 1 |  | 0 | 2xrevizní zpráva | 11
2 | 1.12 | revize elektroinstalace a elektrických spotřebičů bytu | 0+1 | 1 |  | 0 |  | 12
3 | 2.1 | generální oprava jednofázové elektroinstalace bytu s rozvody pod omítku, vč. el. příslušenství (např. domovní zvonek, ventilátory odsávání, infrazářič, osvětlení pod kuchyňskou linkou, aj.) | 0+1 | 1 |  | 0 |  | 20
4 | 3.3 | výměna sedací desky | ks | 1 |  | 0 |  | 44
5 | 3.5 | výměna pancéřové hadičky | ks | 1 |  | 0 |  | 46
6 | 3.6 | výměna rohového ventilu | ks | 1 |  | 0 |  | 47
7 | 3.7 | výměna umyvadla včetně příslušenství | ks | 1 |  | 0 |  | 48
8 | 3.28 | výměna baterie vanové nástěnné R100 | ks | 1 |  | 0 | vč.sprchové hadice a držáku na hadici | 69
9 | 3.54 | výměna vnitřních dveří – plné 60 cm | ks | 1 |  | 0 | KOU/L | 95
10 | 3.60 | výměna vnitřních dveří – prosklené 2/3 sklo 80 cm | ks | 1 |  | 0 | POKOJ/L | 101
11 | 3.67 | výměna dveřního prahu – délka 60 cm | ks | 1 |  | 0 | KOU - lak | 108
12 | 3.69 | výměna dveřního prahu – délka 80 cm | ks | 2 |  | 0 | vstupní, POKOJ - lak | 110
13 | 3.82 | výměna dveřního kování | ks | 2 |  | 0 | KOU, POKOJ | 123
14 | 3.83 | výměna zámku u dveří | ks | 2 |  | 0 | KOU, POKOJ | 124
15 | 3.84 | výměna zárubně ocelové pro dveře – šířky 60 cm | ks | 1 |  | 0 | KOU/L | 125
16 | 3.86 | výměna zárubně ocelové pro dveře – šířky 80 cm | ks | 1 |  | 0 | POKOJ/L | 127
17 | 3.110 | výměna elektrického dvouplotýnkového vařiče | ks | 1 |  | 0 |  | 296
18 | 3.118 | výměna větracích mřížek | ks | 1 |  | 0 | KOU | 305
19 | 3.147 | výměna odpadu a mřížky ve sprch.koutě | ks | 1 |  | 0 |  | 368
20 | 3.170 | vybourání vestavěné skříně mezi pokoji | ks | 1 |  | 0 | skříň 0,60 x 2,69 cm | 420
21 | 3.176 | výměna WC mísy s horním splachovačem za WC kombi, včetně úpravy rozvodu a přívodu SV (pod obkladem) | soubor | 1 |  | 0 |  | 431
22 | 4.1 | stržení původního PVC | m2 | 23 |  | 0 | POKOJ, PŘ | 148
23 | 4.3 | položení PVC – střední zátěž, celoplošně podlepit | m2 | 20 |  | 0 | POKOJ | 150
24 | 4.4 | položení PVC – vyšší zátěž, celoplošně podlepit | m2 | 3 |  | 0 | PŘ | 151
25 | 4.5 | nalepení obvodové lišty PVC | bm | 32 |  | 0 | POKOJ, PŘ | 152
26 | 4.7 | odstranění parketové podlahy | m2 | 23 |  | 0 | POKOJ, PŘ | 154
27 | 4.10 | úprava podkladového násypu | m2 | 23 |  | 0 | POKOJ, PŘ | 157
28 | 4.11 | položení 2 vrstev OSB desek | m2 | 23 |  | 0 | POKOJ, PŘ | 158
29 | 5.1 | zhotovení nových štukových omítek | m2 | 130 |  | 0 |  | 162
30 | 5.4 | škrábání stěn,stropů | m2 | 130 |  | 0 |  | 165
31 | 5.6 | malba dvojnásobná bílá | m2 | 130 |  | 0 |  | 167
32 | 5.19 | vybourání ocelových zárubní a dozdění vzniklého otvoru | m2 | 2 |  | 0 | z PŘ do pravého POKOJE | 419
33 | 6.7 | úprava podkladu pod obklad , včetně hydroizolace, viz poznámka | m2 | 12 |  | 0 | KOU | 175
34 | 6.8 | vybourání keramického obkladu | m2 | 13 |  | 0 | KOU, PŘ | 176
35 | 6.9 | provedení keramického obkladu | m2 | 12 |  | 0 | KOU, od zárubní k zárubním, 2 druhy barev | 177
36 | 6.11 | položení keramické dlažby vnitřní | m2 | 2 |  | 0 | KOU, vč.sprch.koutu | 179
37 | 6.14 | vybourání dlažby | m2 | 2 |  | 0 | KOU, vč.sprch.koutu | 182
38 | 6.18 | úprava podkladu pod dlažbu , včetně hydroizolace | m2 | 2 |  | 0 | KOU, vč.sprch.koutu | 186
39 | 7.11 | nátěr radiátorů | ks | 2 |  | 0 | POKOJ | 204
40 | 7.12 | nátěr rozvodů ÚT | soubor | 1 |  | 0 |  | 205
41 | 7.14 | nátěr zárubní – šířka 60 cm | ks | 1 |  | 0 | KOU | 207
42 | 7.16 | nátěr zárubní – šířka 80 cm | ks | 2 |  | 0 | vstupní, POKOJ | 209
43 | 8.11 | vypouštění topného systému, viz poznámka | soubor | 1 |  | 0 |  | 224
44 | 8.12 | napouštění topného systému, viz poznámka | soubor | 1 |  | 0 |  | 225
45 | 8.18 | výměna otopného žebříku, viz poznámka | ks | 1 |  | 0 | KOU | 231
46 | 8.27 | zaslepení přívodu SV, TUV a odpadu | soubor | 1 |  | 0 | POKOJ | 356
47 | 9.1 | opravy a seřízení plastových oken, viz poznámka | ks | 2 |  | 0 | POKOJ | 237
48 | 9.16 | výměna zámkové vložky | ks | 1 |  | 0 | vstupní dveře=bezpečnostní | 252
49 | 11.1 | vyklizení bytu 0+1 | soubor | 1 |  | 0 | KU-linka, obložení, lednice, pračka, koberce, křesla, gauč, stolky, skříňky, oblečení, nádobí, obrazy, police, garnýže, záclony, závěsy | 263
50 | 11.30 | celkový úklid po opravách | 0+1 | 1 |  | 0 |  | 306
Cena celkem bez DPH | [5 empty] | 0
Vyplňte jen modře označené sloupce. Kalkulaci odešlete zpět v tabulkovém formátu (např. XLSx).
V opačném případě nebude nabídka akceptována.
Poznámky
1 | Veškeré práce budou provedeny v souladu se zadávacími a Všeobecnými obchodními podmínkami
2 | Položka 1.19 "odstranění závad zjištěných při elektro revizi nebo kontrole el.spotřebičů" bude do celkové ceny díla započtena pevnou max.limitní cenou 10 000,- Kč.
3 | Hodinovou sazbu, která se vzahuje k položce 1.19 za odstranění závad zjištěných při elektrorevizi nebo kontrole el. spotřebičů, uveďte v max. sazbě 300,- Kč bez DPH, a to v řádku nad tabulkou "Poznámky".
4 | Dodatečné práce: pokud se během prací vyskytne závada nebo nutná dodatečná práce, neprodleně a s dodatečným předstihem před termínem předání díla, toto oznamte příslušnému technikovi volných bytů a to písemnou formou s označením zakázky, ulice, č. pop., č. or., č. bytu a předmět dodatečné práce. Doplňte předmět i o Vámi nabízenou cenu za provedení (konečnou cenu bez DPH, tedy cenu materiálu včetně práce), písemně na e-mail technika. Po případném schválení dodatečných prací bude možné dodatečné práce provést.