## List1
oprava obsazeného bytu č. 6, Zlepšovatelů 48/573, | [7 empty] | 666
|  |  | VZ č. 240/2019 |  |  |  |  | 2019
23.10.2019 06:42:28
Odběratel: |  |  | Příjemce: |  |  |  |  | 36
Statutární město Ostrava |  |  | Městský obvod Ostrava - Jih
Prokešovo náměstí 1803/3 |  |  | Horní 791/3
729 30 Ostrava - Moravská Ostrava |  |  | 700 30 Ostrava - Hrabůvka
Zhotovitel:
Sídlo
IČ zhotovitele
Předmět zakázky:
Část obce |  |  | Ostrava - Hrabůvka
Ulice, č. pop./č. or. |  |  | Zlepšovatelů 573/48
Číslo bytu |  |  | 6
Velikost bytu |  |  | 1+2
Technik |  |  | Mária Musialková
maria.musialkova@ovajih.cz
599 430 149, 603 537 798
poř. č. | kód položky | popis | MJ | Množství | J. cena (CZK) | Cena celkem (CZK) | Upřesnění
1 | 2.25 | oprava rozvodu elektroinstalace | soubor | 1 |  | 0 | úprava rozvodu el. instalace po výměně obkladů - t.j. osvětlení, zásuvky,proudového chraniče, vč. prací s tímto spojených | 403
2 | 3.5 | výměna pancéřové hadičky | ks | 1 |  | 0 |  | 46
3 | 3.6 | výměna rohového ventilu | ks | 1 |  | 0 |  | 47
4 | 3.7 | výměna umyvadla včetně příslušenství | ks | 1 |  | 0 | 40 cm | 48
5 | 3.26 | výměna baterie umyvadlové stojánkové pákové | ks | 1 |  | 0 |  | 67
6 | 3.31 | výměna baterie sprchové nástěnné R100 | ks | 1 |  | 0 | včetně sprch.setu a držáku | 72
7 | 3.54 | výměna vnitřních dveří – plné 60 cm | ks | 1 |  | 0 | koupelna | 95
8 | 3.67 | výměna dveřního prahu – délka 60 cm | ks | 1 |  | 0 | koupelna-nalakovat | 108
9 | 3.82 | výměna dveřního kování | ks | 1 |  | 0 | koupelna | 123
10 | 3.83 | výměna zámku u dveří | ks | 1 |  | 0 | koupelna | 124
11 | 3.84 | výměna zárubně ocelové pro dveře – šířky 60 cm | ks | 1 |  | 0 | koupelna | 125
12 | 3.123 | demontáž a zpětná montáž zařizovacích předmětů, viz poznámka | soubor | 1 |  | 0 | WC combi | 315
13 | 3.178 | podbetonování sprchového koutu max v. 150 mm, vytvoření spádové vrstvy | m2 | 1.5 |  | 0 |  | 440
14 | 3.179 | dodání a montáž sprchové zástěny, viz poznámka | ks | 1 |  | 0 | šířka 160cm, výška 2m | 441
15 | 3.180 | dodání a montáž žlabu sprchového koutu se zápachovou uzávěrkou, šířka koutu viz. poznámka | ks | 1 |  | 0 | šířka 160 cm | 442
16 | 3.181 | dodání a montáž roštu žlabu sprchového koutu, šířka koutu viz. poznámka | ks | 1 |  | 0 | šířka 160 cm | 443
17 | 5.1 | zhotovení nových štukových omítek | m2 | 4 |  | 0 | KOU | 162
18 | 5.4 | škrábání stěn,stropů | m2 | 4 |  | 0 | KOU | 165
19 | 5.6 | malba dvojnásobná bílá | m2 | 4 |  | 0 | KOU | 167
20 | 5.9 | zazdívka otvoru ve zdivu tl. do 300 mm v ploše do 0,2 m2, vč. začištění | ks | 1 |  | 0 | v koupelně | 346
21 | 6.8 | vybourání keramického obkladu | m2 | 13 |  | 0 | v koupelně | 176
22 | 6.14 | vybourání dlažby | m2 | 3 |  | 0 | v koupelně | 182
23 | 6.33 | vybourání obezděné vany, viz. poznámka | ks | 1 |  | 0 | 160 cm | 444
24 | 6.34 | provedení keramického obkladu, včetně úpravy podkladu, hydroizolace, vodotěsná těsnící páska | m2 | 19 |  | 0 | v koupelně do stropu - dvoubarevná kombinace | 445
25 | 6.35 | provedení keramické dlažby, včetně úpravy podkladu, hydroizolace, vodotěsná těsnící páska | m2 | 5 |  | 0 | v koupelně | 446
26 | 7.14 | nátěr zárubní – šířka 60 cm | ks | 1 |  | 0 | po výměně | 207
27 | 8.2 | montáž vodovodního plastového potrubí | bm | 5 |  | 0 | TUV a SV v KOU | 215
28 | 8.3 | demontáž původního vodovodního potrubí | bm | 5 |  | 0 | TUV a SV v KOU, úprava přívodu SV k WC combi - přes iš | 216
29 | 8.11 | vypouštění topného systému, viz poznámka | soubor | 1 |  | 0 | ÚT v KOU | 224
30 | 8.12 | napouštění topného systému, viz poznámka | soubor | 1 |  | 0 | ÚT v KOU | 225
31 | 8.20 | výměna termoregulačního ventilu, včetně hlavice | ks | 1 |  | 0 | koupelna | 233
32 | 8.25 | demontáž a zpětná montáž radiátoru | ks | 1 |  | 0 | KOU | 349
33 | 8.30 | zhotovení samostatného přívodu SV s pračkovým ventilem pro AP pod omítkou včetně zednických prací, viz. poznámka | soubor | 1 |  | 0 | v koupelně | 399
34 | 8.31 | zhotovení samostatného odpadu pro AP pod omítkou včetně zednických prací, viz. poznámka | soubor | 1 |  | 0 | v koupelně | 400
35 | 8.37 | úprava odpadu pro sprchový kout | soubor | 1 |  | 0 |  | 447
36 | 8.38 | úprava vodoinstalace pro sprchový kout | soubor | 1 |  | 0 |  | 448
Cena celkem bez DPH | [5 empty] | 0
Vyplňte jen modře označené sloupce. Kalkulaci odešlete zpět v tabulkovém formátu (např. XLSx).
V opačném případě nebude nabídka akceptována.
Poznámky
1 | Veškeré práce budou provedeny v souladu se zadávacími a Všeobecnými obchodními podmínkami
2 | Položka 1.19 "odstranění závad zjištěných při elektro revizi nebo kontrole el.spotřebičů" bude do celkové ceny díla započtena pevnou max.limitní cenou 10 000,- Kč.
3 | Hodinovou sazbu, která se vzahuje k položce 1.19 za odstranění závad zjištěných při elektrorevizi nebo kontrole el. spotřebičů, uveďte v max. sazbě 300,- Kč bez DPH, a to v řádku nad tabulkou "Poznámky".
4 | Dodatečné práce: pokud se během prací vyskytne závada nebo nutná dodatečná práce, neprodleně a s dodatečným předstihem před termínem předání díla, toto oznamte příslušnému technikovi volných bytů a to písemnou formou s označením zakázky, ulice, č. pop., č. or., č. bytu a předmět dodatečné práce. Doplňte předmět i o Vámi nabízenou cenu za provedení (konečnou cenu bez DPH, tedy cenu materiálu včetně práce), písemně na e-mail technika. Po případném schválení dodatečných prací bude možné dodatečné práce provést.