## List1
Oprava volného bytu č. 26, V. Košaře 5 | [7 empty] | 667
|  |  | VZ č. 241/2019 |  |  |  |  | 2019
24.10.2019 07:49:46
Odběratel: |  |  | Příjemce: |  |  |  |  | 56
Statutární město Ostrava |  |  | Městský obvod Ostrava - Jih
Prokešovo náměstí 1803/8 |  |  | Horní 791/3
729 30 Ostrava - Moravská Ostrava |  |  | 700 30 Ostrava - Hrabůvka
Zhotovitel:
Sídlo
IČ zhotovitele
Předmět zakázky:
Část obce |  |  | Ostrava - Dubina
Ulice, č. pop./č. or. |  |  | V. Košaře 5/124
Číslo bytu |  |  | 26
Velikost bytu |  |  | 1+3
Technik |  |  | Jarmila Špatná
jarmila.spatna@ovajih.cz
599430291
poř. č. | kód položky | popis | MJ | Množství | J. cena (CZK) | Cena celkem (CZK) | Upřesnění
1 | 1.11 | elektro revize odběrného místa pro připojení elektroměru | ks | 1 |  | 0 | 2x revizní zpráva | 11
2 | 1.15 | revize elektroinstalace a elektrických spotřebičů bytu | 1+3 | 1 |  | 0 | 2x revizní zpráva | 15
3 | 1.19 | odstranění závad zjištěných při elektro revizi nebo kontrole el. spotřebičů | soubor | 1 | 10000 | 10000 | položku naceňte dle tabulky níže "Poznámky" | 19
4 | 1.20 | revize plynoinstalace, tlaková zkouška, vpuštění plynu, vystavení revizní zprávy (2x) | soubor | 1 |  | 0 |  | 292
5 | 3.33 | výměna dřezu nerez včetně příslušenství | ks | 1 |  | 0 |  | 74
6 | 3.37 | výměna kuchyňské linky 150 cm | ks | 1 |  | 0 | tl. lamina min. 18 mm, dekor dřeva, ve spodním díle 4 šuplíky s kolejničkami, ABS hrany tl. 2 mm, zavírače zásuvek a dvířek s měkkým dorazem, spodní skříňky osadit na nožkách s krycí lištou | 78
7 | 3.40 | výměna skříňky nad digestoří | ks | 1 |  | 0 | s panty s tlumením na ramínku, tl. lamina min. 18 mm, dekor dřeva, ABS hrany tl. 2 mm dtto KL | 81
8 | 3.41 | výměna digestoře klasické s vnitřním recirkulačním odtahem | ks | 1 |  | 0 |  | 82
9 | 3.48 | výměna spižní skříně včetně polic a žebříku | ks | 1 |  | 0 | o rozměrech 2,65x0,6x0,6 m, tl. lamina min. 18 mm. ABS hrany 2 mm, zavírače dvířek s měkkým dorazem, dekor dřeva dtto KL | 89
10 | 3.56 | výměna vnitřních dveří – plné 80 cm | ks | 2 |  | 0 | LO, DP vč. úpravy do stávajících montovaných zárubní | 97
11 | 3.60 | výměna vnitřních dveří – prosklené 2/3 sklo 80 cm | ks | 2 |  | 0 | z PŘ do OP, z OP do KU vč. úpravy do stávajících zárubní | 101
12 | 3.74 | oprava dveřního prahu polepením PVC – délka 80 cm | ks | 1 |  | 0 | z PŘ do OP | 115
13 | 3.78 | výměna přechodových lišt – délka 70 cm | ks | 1 |  | 0 | přechod z PŘ do KU (hliníková) | 119
14 | 3.82 | výměna dveřního kování | ks | 4 |  | 0 | LO, DP. OP, KU - kov | 123
15 | 3.83 | výměna zámku u dveří | ks | 4 |  | 0 | LO, DP, OP, KU | 124
16 | 3.114 | výměna dřezové desky dl. 150 cm, vč. ukončovacích lišt | ks | 1 |  | 0 | tl. min. 28 mm, vč. hliníkové hrany u PS, ukončovací lišty u obkladu v hliníku nebo dekoru dřezové desky | 300
17 | 3.123 | demontáž a zpětná montáž zařizovacích předmětů, viz poznámka | soubor | 1 |  | 0 | WC kombi (pro možnost výměny přední plechové strany IŠ), PS a dřezové baterie (pro možnost provedení obkladu BJ SDK, a výměny KL), umývadla - původně osazeného na skříňce vč. jeho zpětné montáže, ale již na šrouby do BJ s obkladem vč. umývadlové baterie a souvisejících úprav | 315
18 | 3.133 | oprava vestavné skříně, viz poznámka | soubor | 1 |  | 0 | v PŘ - posuvných dveří (drhnou) vč. celkového seřízení | 328
19 | 3.150 | výměna umyvadlového sifonu včetně vývodu na automatickou pračku | ks | 1 |  | 0 |  | 374
20 | 4.1 | stržení původního PVC | m2 | 8 |  | 0 | v KU | 148
21 | 4.2 | úprava podkladu – nivelace | m2 | 8 |  | 0 | v KU | 149
22 | 4.4 | položení PVC – vyšší zátěž, celoplošně podlepit | m2 | 8 |  | 0 | KU - dekor plovoucí podlahy - celoplošně podlepit | 151
23 | 4.5 | nalepení obvodové lišty PVC | bm | 15 |  | 0 | KU - 12 bm, LO - 3 bm (po zazdění dveří z LO do KU) | 152
24 | 4.15 | překrytí podlah při opravách proti poškození | m2 | 70 |  | 0 | v celém bytě (PVC a dlažby) - ochrana při stavebních pracech | 327
25 | 4.18 | výměna přechodové lišty atyp, viz poznámka | bm | 1.55 |  | 0 | PŘ - hliníková (přechod mezi dlažbou a PVC) v dekoru k nové dlažbě a stávajícímu PVC | 376
26 | 5.1 | zhotovení nových štukových omítek | m2 | 41 |  | 0 | KU - 32 (celá) a LO - 9 m2(stěna po zazdění dveří do KU) | 162
27 | 5.2 | lokální opravy prasklin, prasklin panelových spojů | m2 | 4 |  | 0 | KU (strop) - 2 m2, LO (strop) - 2 m2 | 163
28 | 5.4 | škrábání stěn,stropů | m2 | 77 |  | 0 | KU - 32 m2 (celá), LO - 23 m2 (strop a stěna po zazdění dveří do KU), OP - 22 m2 (strop), vč.náležité úpravy podkladu před malováním | 165
29 | 5.6 | malba dvojnásobná bílá | m2 | 83 |  | 0 | KU - 37 m2 (celá), PŘ - 1 m2 (stěna s SDK - původní průchod do KU), LO - 23 m2 (strop a stěna po zazdění dveří do KU), OP - 22 m2 (strop), otěruvzdorná | 167
30 | 5.7 | malba voděodolnou barvou – bytové jádro | m2 | 9 |  | 0 | WC (na SDK obložení) | 168
31 | 5.14 | přetmelení spojů, viz poznámka | bm | 8 |  | 0 | přesilikonování kolem obvodu vany. kolem zásuvky v KOU a prahů do KU, OP, LO a DP | 364
32 | 5.18 | zhotovení nové jádrové a štukové omítky | m2 | 3.5 |  | 0 | po zazdění otvoru původních dveří mezi KU a LO | 418
33 | 5.19 | vybourání ocelových zárubní a dozdění vzniklého otvoru | m2 | 2 |  | 0 | otvor po původních dveřích mezi KU a LO, vč. začištění (montovaná zárubeň) a úpravy detailu podlah z PVC krytinou | 419
34 | 6.7 | úprava podkladu pod obklad , včetně hydroizolace, viz poznámka | m2 | 1 |  | 0 | KOU | 175
35 | 6.8 | vybourání keramického obkladu | m2 | 1.5 |  | 0 | KU (vedle PS) | 176
36 | 6.9 | provedení keramického obkladu | m2 | 1 |  | 0 | KOU - za umývadlem (sladit ke stávajícímu obkladu vč. rozměru) | 177
37 | 6.11 | položení keramické dlažby vnitřní | m2 | 3.5 |  | 0 | PŘ - odstín sladit ke stávajícímu PVC | 179
38 | 6.14 | vybourání dlažby | m2 | 3.5 |  | 0 | PŘ | 182
39 | 6.15 | vybourání soklíku | m | 1 |  | 0 | 1 m2 v PŘ | 183
40 | 6.16 | provedení soklíku kolem dlažby | m2 | 1.5 |  | 0 | na WC (0,5 m2) - odstín sladit k stávající dlažbě, v PŘ (1 m2) - osdstín sladit k stávajícímu PVC | 184
41 | 6.18 | úprava podkladu pod dlažbu , včetně hydroizolace | m2 | 5 |  | 0 | v PŘ a WC (vč. soklíku) | 186
42 | 6.19 | oprava bytového jádra SDK deskami – vnitřní | m2 | 8 |  | 0 | WC vč. odstranění původní úpravy (perlinky se strukturovanou omítkou) | 187
43 | 6.20 | oprava bytového jádra SDK deskami – vnější | m2 | 7 |  | 0 | PŘ - 1 m2, KU - 6 m2 | 188
44 | 6.21 | demontáž původního podhledu bytového jádra | m2 | 1 |  | 0 | WC | 189
45 | 6.23 | zhotovení nového podhledu | m2 | 1 |  | 0 | WC | 191
46 | 6.24 | zhotovení zadní stěny instalační šachtice(IŠ) na WC, včetně revizních dvířek | m2 | 3 |  | 0 | celé z lamina min. tl. 18 mm - se zachováním velikosti stávajících revizních dvířek do IŠ vč. zakrytí přívodu SV a TUV do KOU | 192
47 | 6.26 | demontáž zadní stěny instalační šachtice (IŠ) na WC | m2 | 3 |  | 0 | WC - plechové | 316
48 | 6.29 | zhotovení keramického obkladu včetně hydroizolační úpravy pod obklad v KU mezi horním a spodním dílem KL a kolem sporáku | m2 | 3 |  | 0 | kolem PS až k digestoři a k podlaze | 401
49 | 7.14 | nátěr zárubní – šířka 60 cm | ks | 2 |  | 0 | KOU, WC - vč. hliníkových hran stávajících umakartových dveřních křídel v BJ - bílá barva - syntetika | 207
50 | 7.16 | nátěr zárubní – šířka 80 cm | ks | 4 |  | 0 | 1 ks ocel. zárubně z OP do KU a 3 ks montovaných zárubní z PŘ do OP, do LO, do DP vč. zaslepení děr a otvorů po původních vypínačích, hnědý odstín - syntetika | 209
51 | 8.3 | demontáž původního vodovodního potrubí | bm | 1.5 |  | 0 | v KU pro dřezovou baterii vč. úpravy rozvodu pro zpětnou montáž dřezové baterie do nové KL | 216
52 | 8.5 | demontáž plastového odpadního potrubí | bm | 1.5 |  | 0 | v KU od původního dřezu vč. úpravy rozvodu pro nový dřez v nové KL | 218
53 | 9.1 | opravy a seřízení plastových oken, viz poznámka | ks | 4 |  | 0 | v celém bytě | 237
54 | 9.24 | demontáž bytových doplňků, viz poznámka | soubor | 1 |  | 0 | skříňky pod umývadlem a závěsných háku v zárubni do DP | 303
55 | 9.25 | oprava dveří | ks | 1 |  | 0 | dveřního křídla vstupních dveří (např. použití krytí horní částí dveří nerez plechem o dělce 0.8 m x 0,10 m) | 350
56 | 11.33 | celkový úklid po opravách | 1+3 | 1 |  | 0 |  | 309
Cena celkem bez DPH | [5 empty] | 10000
Vyplňte jen modře označené sloupce. Kalkulaci odešlete zpět v tabulkovém formátu (např. XLSx).
V opačném případě nebude nabídka akceptována.
Uveďte Vaši hodinovou sazbu: | [5 empty] | / hod
Poznámky
1 | Veškeré práce budou provedeny v souladu se zadávacími a Všeobecnými obchodními podmínkami
2 | Položka 1.19 "odstranění závad zjištěných při elektro revizi nebo kontrole el.spotřebičů" bude do celkové ceny díla započtena pevnou max.limitní cenou 10 000,- Kč.
3 | Hodinovou sazbu, která se vzahuje k položce 1.19 za odstranění závad zjištěných při elektrorevizi nebo kontrole el. spotřebičů, uveďte v max. sazbě 300,- Kč bez DPH, a to v řádku nad tabulkou "Poznámky".
4 | Dodatečné práce: pokud se během prací vyskytne závada nebo nutná dodatečná práce, neprodleně a s dodatečným předstihem před termínem předání díla, toto oznamte příslušnému technikovi volných bytů a to písemnou formou s označením zakázky, ulice, č. pop., č. or., č. bytu a předmět dodatečné práce. Doplňte předmět i o Vámi nabízenou cenu za provedení (konečnou cenu bez DPH, tedy cenu materiálu včetně práce), písemně na e-mail technika. Po případném schválení dodatečných prací bude možné dodatečné práce provést.