## List1
Oprava volného bytu č. 25, Klegova 23 | [7 empty] | 652
|  |  | VZ č. 234/2019 |  |  |  |  | 2019
22.10.2019 11:39:45
Odběratel: |  |  | Příjemce: |  |  |  |  | 59
Statutární město Ostrava |  |  | Statutární město Ostrava - Městský obvod Ostrava - Jih
Prokešovo náměstí 1803/3 |  |  | Horní 791/3
729 30 Ostrava - Moravská Ostrava |  |  | 700 30 Ostrava - Hrabůvka
Zhotovitel:
Sídlo
IČ zhotovitele
Předmět zakázky:
Část obce |  |  | Ostrava-Zábřeh
Ulice, č. pop./č. or. |  |  | Klegova 1407/23
Číslo bytu |  |  | 25
Velikost bytu |  |  | 1+1
Technik |  |  | Michaela Slatinská
michaela.slatinska@ovajih.cz
599430174
poř. č. | kód položky | popis | MJ | Množství | J. cena (CZK) | Cena celkem (CZK) | Upřesnění
1 | 1.6 | výchozí revize elektroinstalace a elektrických spotřebičů bytu | 1+1 | 1 |  | 0 | 2x revizní zpráva | 6
2 | 1.11 | elektro revize odběrného místa pro připojení elektroměru | ks | 1 |  | 0 | 2x revizní zpráva | 11
3 | 1.20 | revize plynoinstalace, tlaková zkouška, vpuštění plynu, vystavení revizní zprávy (2x) | soubor | 1 |  | 0 |  | 292
4 | 2.2 | generální oprava jednofázové elektroinstalace bytu s rozvody pod omítku, vč. el. příslušenství (např. domovní zvonek, ventilátory odsávání, infrazářič, osvětlení pod kuchyňskou linkou, aj.) | 1+1 | 1 |  | 0 |  | 21
5 | 3.1 | výměna wc kombi | ks | 1 |  | 0 |  | 42
6 | 3.3 | výměna sedací desky | ks | 1 |  | 0 |  | 44
7 | 3.5 | výměna pancéřové hadičky | ks | 1 |  | 0 |  | 46
8 | 3.6 | výměna rohového ventilu | ks | 1 |  | 0 |  | 47
9 | 3.22 | výměna baterie dřezové stojánkové pákové | ks | 1 |  | 0 |  | 63
10 | 3.33 | výměna dřezu nerez včetně příslušenství | ks | 1 |  | 0 |  | 74
11 | 3.37 | výměna kuchyňské linky 150 cm | ks | 1 |  | 0 | tloušťka lamina min. 18mm, dekor dřevo, ABS hrany | 78
12 | 3.40 | výměna skříňky nad digestoří | ks | 1 |  | 0 |  | 81
13 | 3.41 | výměna digestoře klasické s vnitřním recirkulačním odtahem | ks | 1 |  | 0 |  | 82
14 | 3.51 | výměna spižních dvířek | ks | 2 |  | 0 | tl.lamina min.18mm, dekor dtto KL | 92
15 | 3.52 | výměna vstupních vchodových protipožárních dveří 80 cm, tř. EI 30, DP3, dekor dřevo včetně kukátka | ks | 1 |  | 0 | levé | 93
16 | 3.54 | výměna vnitřních dveří – plné 60 cm | ks | 1 |  | 0 | KOU+WC, pravé, bílé | 95
17 | 3.56 | výměna vnitřních dveří – plné 80 cm | ks | 1 |  | 0 | z PŘ do OP, pravé, bílé | 97
18 | 3.59 | výměna vnitřních dveří – prosklené 2/3 sklo 70 cm | ks | 1 |  | 0 | z PŘ do KU, levé, bílé | 100
19 | 3.60 | výměna vnitřních dveří – prosklené 2/3 sklo 80 cm | ks | 1 |  | 0 | z KU do OP, pravé, bílé | 101
20 | 3.67 | výměna dveřního prahu – délka 60 cm | ks | 1 |  | 0 | KOU+WC - lak | 108
21 | 3.68 | výměna dveřního prahu – délka 70 cm | ks | 1 |  | 0 | KU - lak | 109
22 | 3.69 | výměna dveřního prahu – délka 80 cm | ks | 3 |  | 0 | 2x OP, 1x vstupní - lak | 110
23 | 3.82 | výměna dveřního kování | ks | 4 |  | 0 | KU,2x OP,KOU+WC | 123
24 | 3.83 | výměna zámku u dveří | ks | 4 |  | 0 | KU,2x OP,KOU+WC | 124
25 | 3.85 | výměna zárubně ocelové pro dveře – šířky 70 cm | ks | 1 |  | 0 | KU | 126
26 | 3.86 | výměna zárubně ocelové pro dveře – šířky 80 cm | ks | 2 |  | 0 | 2x OP (z KU otočit zárubně-otvírání do pokoje) | 127
27 | 3.89 | výměna zárubně ocelové pro vstupní vchodové dveře – šířky 80 cm | ks | 1 |  | 0 |  | 130
28 | 3.108 | výměna kombinovaného plynového sporáku (s el. troubou), vč. příslušenství | ks | 1 |  | 0 | včetně pojistky STOP GAS, 2ks pečících plechů, český výrobce, na stávající sporák vystavit vyřazovací protokol | 294
29 | 3.114 | výměna dřezové desky dl. 150 cm, vč. ukončovacích lišt | ks | 1 |  | 0 | tl. 28mm, včetně hliníkové hrany u sporáku | 300
30 | 3.117 | výměna polic a žebříku spižní skříně | ks | 1 |  | 0 | 7x police, 1x žebřík | 304
31 | 3.118 | výměna větracích mřížek | ks | 2 |  | 0 | 1x spíž-spodní, 1x KOU-větrací mřížka s regulací rozměr cca 25x25cm | 305
32 | 4.1 | stržení původního PVC | m2 | 10 |  | 0 | KU (7,5 m2), PŘ (2,5 m2) | 148
33 | 4.2 | úprava podkladu – nivelace | m2 | 10 |  | 0 | KU (7,5 m2), PŘ (2,5 m2) | 149
34 | 4.3 | položení PVC – střední zátěž, celoplošně podlepit | m2 | 18.5 |  | 0 | OP - dekor plovoucí podlahy | 150
35 | 4.4 | položení PVC – vyšší zátěž, celoplošně podlepit | m2 | 10 |  | 0 | KU (7,5 m2), PŘ (2,5 m2) - dekor plovoucí podlahy | 151
36 | 4.5 | nalepení obvodové lišty PVC | bm | 35.5 |  | 0 | PŘ (6,5 bm), KU (11 bm), OP (18 bm) | 152
37 | 4.7 | odstranění parketové podlahy | m2 | 18.5 |  | 0 | OP | 154
38 | 4.10 | úprava podkladového násypu | m2 | 18.5 |  | 0 | OP | 157
39 | 4.11 | položení 2 vrstev OSB desek | m2 | 18.5 |  | 0 | OP | 158
40 | 5.1 | zhotovení nových štukových omítek | m2 | 115.5 |  | 0 | PŘ,OP, KU, KOU+WC nad obkladem | 162
41 | 5.2 | lokální opravy prasklin, prasklin panelových spojů | m2 | 1 |  | 0 | oprava příčky u spižní skříně | 163
42 | 5.4 | škrábání stěn,stropů | m2 | 115.5 |  | 0 | PŘ,OP, KU, KOU+WC nad obkladem | 165
43 | 5.6 | malba dvojnásobná bílá | m2 | 115.5 |  | 0 | PŘ,OP, KU, KOU+WC nad obkladem | 167
44 | 6.8 | vybourání keramického obkladu | m2 | 6 |  | 0 | KU | 176
45 | 6.29 | zhotovení keramického obkladu včetně hydroizolační úpravy pod obklad v KU mezi horním a spodním dílem KL a kolem sporáku | m2 | 4 |  | 0 |  | 401
46 | 7.11 | nátěr radiátorů | ks | 2 |  | 0 | KU,OP - syntetika | 204
47 | 7.12 | nátěr rozvodů ÚT | soubor | 1 |  | 0 | KU,OP - syntetika | 205
48 | 7.14 | nátěr zárubní – šířka 60 cm | ks | 1 |  | 0 | KOU+WC-bílá barva - syntetika | 207
49 | 7.15 | nátěr zárubní – šířka 70 cm | ks | 1 |  | 0 | KU - bílá barva - syntetika | 208
50 | 7.16 | nátěr zárubní – šířka 80 cm | ks | 3 |  | 0 | vstupní-hnědá barva, 2x OP-bílá barva - syntetika | 209
51 | 8.24 | kontrola a případná oprava (výměna) odpadů | soubor | 1 |  | 0 | KOU+WC | 329
52 | 9.1 | opravy a seřízení plastových oken, viz poznámka | ks | 2 |  | 0 | OP, KU | 237
53 | 9.16 | výměna zámkové vložky | ks | 1 |  | 0 | vstupní dveře=bezpečnostní | 252
54 | 9.17 | výměna kování k zámkové vložce, viz poznámka | ks | 1 |  | 0 | vstupní dveře=bezpečnostní | 253
55 | 11.8 | vyčištění keramického obkladu | m2 | 15 |  | 0 | KOU+WC | 270
56 | 11.9 | vyčištění dlažby | m2 | 2 |  | 0 | KOU+WC | 271
57 | 11.15 | vyčištění sprchového koutu | ks | 1 |  | 0 |  | 277
58 | 11.28 | umytí oken plastových, včetně rámu a parapetu, viz poznámka | m2 | 8 |  | 0 | KU, OP | 290
59 | 11.31 | celkový úklid po opravách | 1+1 | 1 |  | 0 |  | 307
Cena celkem bez DPH | [5 empty] | 0
Vyplňte jen modře označené sloupce. Kalkulaci odešlete zpět v tabulkovém formátu (např. XLSx).
V opačném případě nebude nabídka akceptována.
Poznámky
1 | Veškeré práce budou provedeny v souladu se zadávacími a Všeobecnými obchodními podmínkami
2 | Položka 1.19 "odstranění závad zjištěných při elektro revizi nebo kontrole el.spotřebičů" bude do celkové ceny díla započtena pevnou max.limitní cenou 10 000,- Kč.
3 | Hodinovou sazbu, která se vzahuje k položce 1.19 za odstranění závad zjištěných při elektrorevizi nebo kontrole el. spotřebičů, uveďte v max. sazbě 300,- Kč bez DPH, a to v řádku nad tabulkou "Poznámky".
4 | Dodatečné práce: pokud se během prací vyskytne závada nebo nutná dodatečná práce, neprodleně a s dodatečným předstihem před termínem předání díla, toto oznamte příslušnému technikovi volných bytů a to písemnou formou s označením zakázky, ulice, č. pop., č. or., č. bytu a předmět dodatečné práce. Doplňte předmět i o Vámi nabízenou cenu za provedení (konečnou cenu bez DPH, tedy cenu materiálu včetně práce), písemně na e-mail technika. Po případném schválení dodatečných prací bude možné dodatečné práce provést.