## List1
Rekonstrukce strukturované kabeláže pro naplnění standardu konektivity základních škol
Počet | Jednotka | Poptávané parametry | Nabízené parametry | <<< Kusová cena >>> |  |  | <<< Cena celkem >>>
|  |  |  | bez DPH | DPH 21% | včetně DPH | celkem bez DPH | DPH 21% | celkem s DPH
1 | ks | Stojanový rozvaděč výška min. 42U, min. šířka 600mm, min. hloubka 1000mm, perforované a uzamykatelné přední i zadní dveře, včetně dodání, ustavení na místo, ukostření a instalace přívodního napájení z podružného rozvaděče NN chráněného samostatným jističem a ukončením v datovém rozvaděči zásuvkou, včetně revizní zprávy. Požadované umístění - spojovací pavilon, kabinet informatiky. |  | 0 | 0 | 0 | 0 | 0 | 0
3 | ks | Nástěnný rozvaděč jednodílný min. výška 12U, min. šířka 600mm,min. hloubka 595mm: včetně dodání, montáže na zeď v místě instalace, ukostření a instalace přívodního napájení z podružného rozvaděče NN chráněného samostatným jističem a ukončením v datovém rozvaděči zásuvkou, včetně revizní zprávy. Požadované umístění - pavilon A (1ks), pavilon B (1ks), pavilon TV (1ks) |  | 0 | 0 | 0 | 0 | 0 | 0
5 | ks | 19" napájecí panel min. 8x230Vac zásuvek, délka přívodního kabelu min. 3m, s přepěťovou ochranou zatížení až 10A, včetně montáže do datového rozvaděče a zapojení |  | 0 | 0 | 0 | 0 | 0 | 0
10 | ks | 19" Patch panel velikosti 1U, min. 24 portů RJ45 CAT6 STP, duální svorkovnice s min. životnosti 200 zařezání, min. životnost portů 1000 zapojení/odpojení, kontakty kryté min. 50 µ zlata a 100 µ niklu, včetně vyvazovací lišty : včetně instalace do datového rozvaděče, vyvázání a zapojení kabeláže. |  | 0 | 0 | 0 | 0 | 0 | 0
10 | ks | Vyvazovací panel 19" velikosti 1U, plastovým provlékacím kabelovodem, včetně instalace do datového rozvaděče a vyvázání kabeláže |  | 0 | 0 | 0 | 0 | 0 | 0
1 | ks | Vytvoření kabelových tras v souhrné délce max. 1860m v provedení plastové elektroinstalační lišty odpovídající normě ČSN EN 50 085-1 dostatěčně dimenzované pro uložení specifikované kabeláže. Spoje, rohy a zakončení budou osazené kompatibilními kryty. Průrazy zdmi a stropy budou začištěné sádrou a prostupy utěsněné. Kabeové trasy budou vytvořené ke všem novým datovým zásuvkám. Je požadována montáž a veškerý materiál včetně drobného a kotvícího materiálu. |  | 0 | 0 | 0 | 0 | 0 | 0
1 | ks | Demontáž původních kabelových tras a kabeláže. |  | 0 | 0 | 0 | 0 | 0 | 0
1 | ks | Datový kabel CAT6 UTP LSOH, měděný drát s čistotou mědi min.99,97%, AWG 23, včetně zatažení kabeláže do vytvořených kabelových tras, maximální délka jednoho kabelu 100m po zapojení. |  | 0 | 0 | 0 | 0 | 0 | 0
98 | ks | Zásuvka datová CAT6 STP dvěma porty RJ45 se sklonem 45°, min. životnost portu 1000 zapojení/odpojení, kontakty kryté min. 50 µ zlata a 100 µ niklu, včetně montáže na zeď a zapojení kebeláže. Požadujeme měřicí protokol všech datových zakončení. Požadované rozmístění datových zásuvek: Pavilon "A" 29ks datových zásuvek Pavilon "B" 35ks datových zásuvek Pavilon "spojovací" 31ks datových zásuvek Pavilon "TV" 3ks datových zásuvek Datové zásuvky budou rozmístěné v učebnách, kabinetech a kancelářích minimálně po jednom kuse. |  | 0 | 0 | 0 | 0 | 0 | 0
190 | ks | Patch kabel CAT6 SFTP PVC, AWG 26, 1m včetně zapojení |  | 0 | 0 | 0 | 0 | 0 | 0
130 | ks | Patch kabel CAT6 SFTP PVC, AWG 26, 5m včetně zapojení |  | 0 | 0 | 0 | 0 | 0 | 0
50 | ks | Montážní sada M6 do datového rozvaděče obsahující: 4x šroub, 4x plovoucí matka, 4x plastová podložka |  | 0 | 0 | 0 | 0 | 0 | 0
6 | ks | 19" optická vana 1U 24 SC simplex + kazeta + 8x SC spojka SC/LC + úchyt pro optické vany SC, LC + montážní sada + 8x optický pigtail SC 09/125 (SM) 1m včetně kompletace a montáže do datového rozvaděče |  | 0 | 0 | 0 | 0 | 0 | 0
1 | ks | Optický kabel 8x vlákno 09/125 SM LSOH, průměr kabelu min. 6,2mm, ochrana proti hlodavcům, skelná příze, včetně zatažení kabeláže, požadovaná topologie zapojení - hvězda tj. jeden kabel z každého 12U RACKu budee dotažený do 42U datového rozvaděče. |  | 0 | 0 | 0 | 0 | 0 | 0
48 | ks | Svar optického vlákna, včetně ochrany svaru, přípravy optického kabelu a kontroly svaru včetně certifikovaného měření útlumu doloženého měřicím protokolem. |  | 0 | 0 | 0 | 0 | 0 | 0
6 | ks | Optický patch cord 09/125 délna min. 3m včetně zapojení |  | 0 | 0 | 0 | 0 | 0 | 0
2 | ks | SFP+ 10 GbE Direct Attach cables min. délka 3m, kompatibilní s dodávanou technikou, včetně zapojení a nastavení |  | 0 | 0 | 0 | 0 | 0 | 0
6 | ks | SFP+ modul 10Gbit, SM, kompatibilní s dodávanou technikou, včetně zapojení a nastavení |  | 0 | 0 | 0 | 0 | 0 | 0
3 | ks | switch - L2/L3 switch s managementem - stohovatelný - Switching Capacity min. 128Gbps - IPv4/IPv6 statické a RIP směrování - min. 24Portů 10/100/1000 PoE+, + min. 4 x 10 Gigabit Ethernet (2 x 10GBase-T/SFP+ combo + 2 x SFP+) - Power Over Ethernet Plus (IEEE 802.3at) s výkonem min. 382W, - Min. 8 portů s výkonem na port 60W - sFlow agent pro exportování dat na externí kolektor - duální image pro bezpečnný firmware upgrade - Montáž do 19“ racku včetně montáže do datvého rozvaděče a konfigurace v souladu se standardem konektivity |  | 0 | 0 | 0 | 0 | 0 | 0
1 | ks | switch - L2/L3 switch s managementem - stohovatelný - Switching Capacity min. 176Gbps - IPv4/IPv6 statické a RIP směrování - min. 48Portů 10/100/1000 PoE+, + min. 4 x 10 Gigabit Ethernet (2 x 10GBase-T/SFP+ combo + 2 x SFP+) - Power Over Ethernet Plus (IEEE 802.3at) s výkonem min. 740W, - Min. 16 portů s výkonem na port 60W - sFlow agent pro exportování dat na externí kolektor - duální image pro bezpečnný firmware upgrade - Montáž do 19“ racku včetně montáže do datvého rozvaděče a konfigurace v souladu se standardem konektivity |  | 0 | 0 | 0 | 0 | 0 | 0
1 | ks | switch - L2/L3 switch s managementem - stohovatelný - Switching Capacity min. 176Gbps - IPv4/IPv6 statické a RIP směrování - min. 48Portů 10/100/1000, + min. 4 x 10 Gigabit Ethernet (2 x 10GBase-T/SFP+ combo + 2 x SFP+) - sFlow agent pro exportování dat na externí kolektor - duální image pro bezpečnný firmware upgrade - Montáž do 19“ racku včetně montáže do datvého rozvaděče a konfigurace v souladu se standardem konektivity |  | 0 | 0 | 0 | 0 | 0 | 0
15 | ks | Access Point s minimálními parametry: - 802.11ac - 5GHz 3x3 MIMO ( min. 1,300Mbps ) pro 2.4GHz 2x2 MIMO (min. 400Mbps ) - dual-band anteny - Instant mode - podpora autentizace 802.1X - automatická konfigurace AP po připojení do nastavené sítě - min. 1ks 10/100/1000BASE-T Ethernet network interface (RJ-45) - podpora 802.3az Energy Efficient Ethernet (EEE) - min. 1ks USB 2.0 konektor - rozhraní pro správu - Serial console interface - Power over Ethernet (POE): 48 Vdc (nominal) 802.3af/802.3at - Maximální spotřeba: 13W (POE) Včetně montážního držáku na stěnu, montáže, zapojení a nastavení v souladu se standardem konektivity |  | 0 | 0 | 0 | 0 | 0 | 0
1 | ks | Síťový disk NAS s celkovou kapacitou min. 8TB - požadovaná minimální životnost pevných disků 300.000 přepisovacích cyklů - min. dvě šachty pro montáž pevných disků - kompatibilní disky: 3.5" SATA HDD, 2.5" SATA HDD, 2.5" SATA SSD - podporovaná kapacita až: 24 TB - disky vyměnitelné za provozu - min. 1ks RJ-45 1GbE LAN port - min. 1ks USB 2.0 port - min. 2ks USB 3.0 porty - hardwarové šifrování Včetně kompletace, instalace do datového rozvaděče a zapojení . Včetně integrace do domény, nastavení diskových oddílů, nasatvení oprávnění, nastavení reportování, nastavení sítě a napájení. |  | 0 | 0 | 0 | 0 | 0 | 0
1 | ks | Server Procesor: min. bodová hodnota naměřená v Passmark Software 11600 bodů, možnost druhého CPU (www.cpubenchmark.net) Paměť: min. 64GB (4x16GB), min. 24 slotů pro osazení paměti. Síťová rozhraní: min. 4 portový adapter (4 x 10/100/1000Gb porty + 2 porty 10GB SFP+) Řadič: podporující tyto typy RAID polí - 0, 1, 5, 6, 10, 50, 60 Pevné disky: min. 2 x 300GB SAS 10K 2,5" + 2 x 960GB SSD 2,5" určené pro nonstop provoz a plně kompatibilní s dodaným serverem, vyměnitelné za provozu Redundantní napájecí zdroje : min 2 x 500W vyměnitelné za provozu Redundantní ventilátory Vzdálená správa serveru umožnující konfiguraci a diagnostiku po síti RACK provedení minimálně o velikosti 2U a hloubkou maximálně 70cm. Záruka: min. 3 roky on-site, odezva následující pracovní den Včetně montáže do datového rozvaděče a zapojení. |  | 0 | 0 | 0 | 0 | 0 | 0
1 | ks | Záložní zdroj RACK provedení Vhodný pro zálohovaní serverů Min. kapacita výstupního výkonu: 800 W MIn. kapacita výstupního výkonu: 1 000 VA Topologie: Line interaktivní Typ křivky: Sinusoida Výstupní přípojky: min. 8x IEC 320 C13 (Záložní provoz na baterie) min. 2x IEC Jumpers (Záložní provoz na baterie) min. 1x slot včetně LAN modulu pro komunikaci záložního zdroje s virtuálními servery min. 1x USB Maximální výška 9 cm Maximální hloubka 50 cm Záruka: min. 36 měsíců Včetně montáže do datového rozvaděče, zapojení a nastavení komunikace s virtuálními servery. Včetně nastavení plánu vypínání/zapínání vrtuálních serverů. Včetně nastavení reportování o stavu a poruch. |  | 0 | 0 | 0 | 0 | 0 | 0
1 | ks | Zálohovací systém Licence pro min. 2 procesorové patice Součástí licence je i podpora (maintenance and support)min. na jeden rok Požadujeme kompletní řešení pro ochranu dat a správu virtualizace Min. požadavky jsou monitorování, reportování a plánování kapacity pro zálohovaní virtuální infrastruktury Podpora zálohování na disk, pásku, síťové uložiště a do cloudu Podpora replikace Možnost obnovení celého VM, virtuální disky, soubory hostů Požadujeme instalaci a konfiguraci zálohování a archivace dat včetně plánu obnovení. Požadujeme oddělení zálohovací infrastruktury od primární sítě, nastavení zvláštních opravnění pro zálohování a prístup k datovému uložišti záloh. Předání bude obsahovat zaškolení ICT správce v rozsahu min. 2x 4hodiny |  | 0 | 0 | 0 | 0 | 0 | 0
1 | ks | Monitorovací systém Požadujeme dodáni a nasazení monitorovacího systému v souladu s naplnění standardu konektivity. Předání bude obsahovat zaškolení ICT správce v rozsahu min. 2 hodiny |  | 0 | 0 | 0 | 0 | 0 | 0
2 | ks | Serverový operační systém Aktuální, poslední vydaná verze Licence umožňující instalaci Hypervisoru Licence umožňující instalaci min. 2 virtuálních strojů Licence plně kompatibilní s doménovým prostředím školy Licence umožňující přesum na jiný HW |  | 0 | 0 | 0 | 0 | 0 | 0
1 | ks | Router HW box včetně licence a podporou na min. 1 rok bude obsahovat min.: Enhanced Support, Hardware Replacement, Firmware and General Upgrades, VPN, Traffic Management, UTM Services Bundle (Application Control, IPS, AV, Botnet IP/Domain, Mobile Malware Service, Web Filtering, Antispam Box bude obsahovat uložiště o kapacitě min. 128GB SSD Box bude vybaven min. 2x WAN Porty, 1 x DMZ Portem a 7 x Interními Porty Router musí splňovat certifikace: ICSA Labs: Firewall, IPsec, IPS, Antivirus, SSL-VPN IPsec VPN Throughput (512 byte packets) min.: 2Gbps SSL-VPN Throughput min.: 150 Mbps Firewall Throughput (Packets Per Second) min.: 4.5 Mpps Možnost filtrování webových stránek podle skupin v ActiveDirectory Možnost rozšíření o dvoufaktorové ověřování Požadujeme montáž, zapojení a konfiguraci v souladu s naplnění standardu konektivity. |  | 0 | 0 | 0 | 0 | 0 | 0
1 | ks | Nasazení a konfigurace antivirového systému s centrální správou. Požadujeme nasazení Virtual Appliance antivirového systému, konfiguraci a distribuci na koncové stanice. (Licence není součástí dodávky) |  | 0 | 0 | 0 | 0 | 0 | 0
1 | ks | Migrace všech koncových stanic včetně zálohy dat a uživatelského nastavení. Součástí migrace bude nasazení nové SW Image dle typu zařazení koncové stanice, integrace do domény, pojmenování stanice, zařazení do správné OU, nastavení uživatelského profilu a obnovat dat. Zprovoznění periférii jako jsou tabule, projektory, tiskárny, skenery apod. Požadujeme postimplemetační podporu koncovým uživatelům v min. rozsahu 2x 8 hodin v místě instalace. |  | 0 | 0 | 0 | 0 | 0 | 0
1 | ks | Instalace a konfigurace serverové infrastruktury zejména pak: Nastavení vzdálené správy serveru přes servisní rozhraní serveru Instalace a konfigurace hypervisoru Instalace 4ks virtuálních serverů pokrytých dodanými licencemi OS Instalace a konfigurace rolí serveru: - DNS server - DHCP server vč. IPv6, vytvoření více rozsahů dle VLANu - Active Directory, včetně vytvoření uživatelských účtů s rozdělením na ročníky, kantory, vedení, neped. pracovníky, servisní účty apod., nastavení skupin zabezpečení, vytvoření skupin pro koncové stanice s logickým rozdělením na PC/NTB/třídy apod. - Print Server, včetně integrace síťových tiskáren, omezení tisku pro vybrané skupiny, přiřazení vybraných tiskáren pro vybrané skupiny - File server, nastavení sdílených složek pro vybrané skupiny, skrytí složek pro skupiny které nemají oprávnění - GPO, nastavení politiky hesel, mapování disků a tiskáren, nastavení odhlašování a pod. - WSUS, nastavení skupin priorit a času dle skupin koncových stanic v AD - WDS, včetně vytvoření min. 3 verzí Image pro koncové stanice, automatická integrace do domény a OU dle typu Image - Radius Server s autentizací 802.1X včetně propojení na eduroam Nastavení zálohování celého virtuálního prostředí Natavení korektního vypínání a zapínání virtuálních strojů v případě výpadku proudu |  | 0 | 0 | 0 | 0 | 0 | 0
|  | Celkem nabídková cena |  |  |  |  | 0 | 0 | 0
Navrhované řešení a veškeré dílčí části řešení budou realizovány v souladu s naplnění standardu konektivity v projektech IROP pro infrastrukturu základních a středních škol. Navrhované řešení bude předáno včetně Prokázání naplnění standardu konektivity ve výzvách IROP (infrastruktura základních a středních škol) K prokázání naplnění standardu konektivity dojde vytištěním testu ze stránek https://www.standardkonektivity.cz/