## List1
Oprava volného bytu č. 10, Čujkovova 23 | [7 empty] | 655
|  |  | VZ č. 247/2019 |  |  |  |  | 2019
4.11.2019 06:44:37
Odběratel: |  |  | Příjemce: |  |  |  |  | 64
Statutární město Ostrava |  |  | Statutární město Ostrava - Městský obvod Ostrava - Jih
Prokešovo náměstí 1803/3 |  |  | Horní 791/3
729 30 Ostrava - Moravská Ostrava |  |  | 700 30 Ostrava - Hrabůvka
Zhotovitel:
Sídlo
IČ zhotovitele
Předmět zakázky:
Část obce |  |  | Ostrava-Zábřeh
Ulice, č. pop./č. or. |  |  | Čujkovova 23/1715
Číslo bytu |  |  | 10
Velikost bytu |  |  | 1+1
Technik |  |  | Michaela Slatinská
michaela.slatinska@ovajih.cz
599430174
poř. č. | kód položky | popis | MJ | Množství | J. cena (CZK) | Cena celkem (CZK) | Upřesnění
1 | 1.6 | výchozí revize elektroinstalace a elektrických spotřebičů bytu | 1+1 | 1 |  | 0 | 2x revizní zpráva | 6
2 | 1.11 | elektro revize odběrného místa pro připojení elektroměru | ks | 1 |  | 0 | 2x revizní zpráva | 11
3 | 1.19 | odstranění závad zjištěných při elektro revizi nebo kontrole el. spotřebičů | soubor | 1 | 10000 | 10000 | Položku naceňte dle tabulky níže "Poznámky" | 19
4 | 3.1 | výměna wc kombi | ks | 1 |  | 0 | včetně úpravy rozvodu a přívodu SV (pod obkladem) | 42
5 | 3.3 | výměna sedací desky | ks | 1 |  | 0 |  | 44
6 | 3.5 | výměna pancéřové hadičky | ks | 1 |  | 0 |  | 46
7 | 3.6 | výměna rohového ventilu | ks | 1 |  | 0 |  | 47
8 | 3.7 | výměna umyvadla včetně příslušenství | ks | 1 |  | 0 |  | 48
9 | 3.15 | výměna sprchové vaničky | ks | 1 |  | 0 | včetně příslušenství a napojení na odpad | 56
10 | 3.16 | obezdění sprchové vaničky | m2 | 1 |  | 0 | včetně osazení revizních dvířek | 57
11 | 3.26 | výměna baterie umyvadlové stojánkové pákové | ks | 1 |  | 0 |  | 67
12 | 3.28 | výměna baterie vanové nástěnné R100 | ks | 1 |  | 0 | vč.hadice a držáku na hadici | 69
13 | 3.52 | výměna vstupních vchodových protipožárních dveří 80 cm, tř. EI 30, DP3, dekor dřevo včetně kukátka | ks | 1 |  | 0 | levé | 93
14 | 3.67 | výměna dveřního prahu – délka 60 cm | ks | 1 |  | 0 | KOU+WC - lak | 108
15 | 3.69 | výměna dveřního prahu – délka 80 cm | ks | 3 |  | 0 | OP, KU, vstupní - lak | 110
16 | 3.118 | výměna větracích mřížek | ks | 1 |  | 0 | KOU | 305
17 | 3.123 | demontáž a zpětná montáž zařizovacích předmětů, viz poznámka | soubor | 1 |  | 0 | vestavná skříň-při výměně podlahy | 315
18 | 3.160 | dodávka a montáž dřezové baterie nástěnné pákové R100, včetně úpravy rozvodu SV a TUV k baterii | ks | 1 |  | 0 |  | 395
19 | 3.161 | dodávka a montáž kuchyňské linky 120 cm, včetně skříňky nad digestoří, dřezové desky s ukončovacími lištami a nerez dřezu s příslušenstvím, tl.lamina min. 18 mm | ks | 1 |  | 0 |  | 396
20 | 3.162 | dodávka a montáž digestoře recyklační | ks | 1 |  | 0 |  | 397
21 | 3.163 | dodávka a montáž celoelektrického sporáku se sklokeramickou deskou, 2 ks pečících plechů, včetně příslušenství | ks | 1 |  | 0 |  | 398
22 | 3.168 | zřízení osvětlení pod kuchyňskou linku | ks | 1 |  | 0 |  | 412
23 | 4.1 | stržení původního PVC | m2 | 30 |  | 0 | KU (8,5 m2), OP (15,5 m2), PŘ (3,5 m2), KOU+WC (2,5 m2) | 148
24 | 4.2 | úprava podkladu – nivelace | m2 | 12 |  | 0 | PŘ (3,5m2), KU (8,5 m2) | 149
25 | 4.3 | položení PVC – střední zátěž, celoplošně podlepit | m2 | 15.5 |  | 0 | OP | 150
26 | 4.4 | položení PVC – vyšší zátěž, celoplošně podlepit | m2 | 12 |  | 0 | KU (8,5 m2), PŘ (3,5 m2) | 151
27 | 4.5 | nalepení obvodové lišty PVC | bm | 31 |  | 0 | KU, PŘ, OP | 152
28 | 4.10 | úprava podkladového násypu | m2 | 15.5 |  | 0 | OP | 157
29 | 4.11 | položení 2 vrstev OSB desek | m2 | 15.5 |  | 0 | OP | 158
30 | 4.16 | odstranění desek OSB podlahy | m2 | 15.5 |  | 0 | OP | 330
31 | 5.4 | škrábání stěn,stropů | m2 | 115.5 |  | 0 | celý byt | 165
32 | 5.6 | malba dvojnásobná bílá | m2 | 115.5 |  | 0 | PŘ, OP, KU, KOU+WC nad obkladem | 167
33 | 5.9 | zazdívka otvoru ve zdivu tl. do 300 mm v ploše do 0,2 m2, vč. začištění | ks | 1 |  | 0 | KU - upevnění uvolněného potrubí ÚT do zdi, OP-díry po držácích od garnyže | 346
34 | 5.12 | začištění drážky po výměně rozvodů v šíři do 150 mm | bm | 6 |  | 0 |  | 351
35 | 6.7 | úprava podkladu pod obklad , včetně hydroizolace, viz poznámka | m2 | 16.5 |  | 0 | KOU+WC | 175
36 | 6.8 | vybourání keramického obkladu | m2 | 9 |  | 0 | KOU+WC | 176
37 | 6.9 | provedení keramického obkladu | m2 | 16.5 |  | 0 | KOU+WC včetně příčky (do výše zárubní - 2 barvy) | 177
38 | 6.11 | položení keramické dlažby vnitřní | m2 | 2 |  | 0 | KOU+WC | 179
39 | 6.14 | vybourání dlažby | m2 | 6 |  | 0 | KOU+WC (2,5 m2), PŘ (3,5 m2) | 182
40 | 6.15 | vybourání soklíku | m | 26 |  | 0 | KOU+WC, PŘ, KU | 183
41 | 6.18 | úprava podkladu pod dlažbu , včetně hydroizolace | m2 | 2 |  | 0 | KOU+WC | 186
42 | 6.29 | zhotovení keramického obkladu včetně hydroizolační úpravy pod obklad v KU mezi horním a spodním dílem KL a kolem sporáku | m2 | 3 |  | 0 | KU | 401
43 | 7.1 | nátěr dveří plných – šířka 60 cm | ks | 1 |  | 0 | KOU+WC | 194
44 | 7.3 | nátěr dveří plných – šířka 80 cm | ks | 1 |  | 0 | OP | 196
45 | 7.7 | nátěr dveří s prosklením – šířka 80 cm | ks | 1 |  | 0 | KU | 200
46 | 7.11 | nátěr radiátorů | ks | 2 |  | 0 | KU,OP | 204
47 | 7.12 | nátěr rozvodů ÚT | soubor | 1 |  | 0 | KU,OP,KOU+WC | 205
48 | 7.14 | nátěr zárubní – šířka 60 cm | ks | 1 |  | 0 | KOU+WC-hnědá barva | 207
49 | 7.16 | nátěr zárubní – šířka 80 cm | ks | 3 |  | 0 | vstupní, KU,OP-hnědá barva | 209
50 | 8.1 | vysekání vodovodního potrubí z ocelových závitových trub, včetně demontáže | bm | 10 |  | 0 | v bytě od vodoměrů | 214
51 | 8.2 | montáž vodovodního plastového potrubí | bm | 10 |  | 0 | v bytě od vodoměrů | 215
52 | 8.11 | vypouštění topného systému, viz poznámka | soubor | 1 |  | 0 |  | 224
53 | 8.12 | napouštění topného systému, viz poznámka | soubor | 1 |  | 0 |  | 225
54 | 8.18 | výměna otopného žebříku, viz poznámka | ks | 1 |  | 0 | KOU+WC (původní registr) | 231
55 | 8.20 | výměna termoregulačního ventilu, včetně hlavice | ks | 2 |  | 0 | OP,KOU+WC | 233
56 | 8.22 | odvzdušnění topného systému, viz poznámka | soubor | 1 |  | 0 |  | 235
57 | 8.24 | kontrola a případná oprava (výměna) odpadů | soubor | 1 |  | 0 | KOU+WC | 329
58 | 8.29 | zhotovení přívodu pro celoelektrický sporák včetně 3-fázového jističe (přívod pod omítkou) od elektroměru po sporák v KU včetně zednických prací a opravy malby ve společných prostorách | soubor | 1 |  | 0 | včetně výměny jističe v el. rozvaděči | 373
59 | 8.30 | zhotovení samostatného přívodu SV s pračkovým ventilem pro AP pod omítkou včetně zednických prací, viz. poznámka | soubor | 1 |  | 0 |  | 399
60 | 8.31 | zhotovení samostatného odpadu pro AP pod omítkou včetně zednických prací, viz. poznámka | soubor | 1 |  | 0 |  | 400
61 | 9.1 | opravy a seřízení plastových oken, viz poznámka | ks | 2 |  | 0 | OP, KU | 237
62 | 9.16 | výměna zámkové vložky | ks | 1 |  | 0 | bezpečnostní u vstupních dveří | 252
63 | 9.17 | výměna kování k zámkové vložce, viz poznámka | ks | 1 |  | 0 | bezpečnostní kování u vstupních dveří | 253
64 | 11.31 | celkový úklid po opravách | 1+1 | 1 |  | 0 |  | 307
Cena celkem bez DPH | [5 empty] | 10000
Vyplňte jen modře označené sloupce. Kalkulaci odešlete zpět v tabulkovém formátu (např. XLSx).
V opačném případě nebude nabídka akceptována.
Uveďte Vaši hodinovou sazbu: | [5 empty] | / hod
Poznámky
1 | Veškeré práce budou provedeny v souladu se zadávacími a Všeobecnými obchodními podmínkami
2 | Položka 1.19 "odstranění závad zjištěných při elektro revizi nebo kontrole el.spotřebičů" bude do celkové ceny díla započtena pevnou max.limitní cenou 10 000,- Kč.
3 | Hodinovou sazbu, která se vzahuje k položce 1.19 za odstranění závad zjištěných při elektrorevizi nebo kontrole el. spotřebičů, uveďte v max. sazbě 300,- Kč bez DPH, a to v řádku nad tabulkou "Poznámky".
4 | Dodatečné práce: pokud se během prací vyskytne závada nebo nutná dodatečná práce, neprodleně a s dodatečným předstihem před termínem předání díla, toto oznamte příslušnému technikovi volných bytů a to písemnou formou s označením zakázky, ulice, č. pop., č. or., č. bytu a předmět dodatečné práce. Doplňte předmět i o Vámi nabízenou cenu za provedení (konečnou cenu bez DPH, tedy cenu materiálu včetně práce), písemně na e-mail technika. Po případném schválení dodatečných prací bude možné dodatečné práce provést.