## List1
Oprava volného bytu č. 22, V.Vlasákové 19/964 | [7 empty] | 694
|  |  | VZ č. 265/2019 |  |  |  |  | 2019
21.11.2019 13:55:14
Odběratel: |  |  | Příjemce: |  |  |  |  | 40
Statutární město Ostrava |  |  | Městský obvod Ostrava Jih
Prokešovo náměstí 1803/8 |  |  | Horní 791/3
729 30 Ostrava - Moravská Ostrava |  |  | 700 30 Ostrava Město
Zhotovitel:
Sídlo
IČ zhotovitele
Předmět zakázky:
Část obce |  |  | Ostrava Bělský Les
Ulice, č. pop./č. or. |  |  | V.Vlasákové 19/964
Číslo bytu |  |  | 22
Velikost bytu |  |  | 1+2
Technik |  |  | Radim Kryl
radim.kryl@ovajih.cz
599 430 153, 725 124 499
poř. č. | kód položky | popis | MJ | Množství | J. cena (CZK) | Cena celkem (CZK) | Upřesnění
1 | 1.7 | výchozí revize elektroinstalace a elektrických spotřebičů bytu | 1+2 | 1 |  | 0 |  | 7
2 | 1.14 | revize elektroinstalace a elektrických spotřebičů bytu | 1+2 | 1 |  | 0 |  | 14
3 | 1.20 | revize plynoinstalace, tlaková zkouška, vpuštění plynu, vystavení revizní zprávy (2x) | soubor | 1 |  | 0 |  | 292
4 | 2.13 | generální oprava jednofázové elektroinstalace bytu s rozvody ve vkládacích lištách, vč. el. příslušenství (např. domovní zvonek, ventilátory odsávání, infrazářič, osvětlení pod kuchyňskou linkou, aj.) | 1+2 | 1 |  | 0 |  | 32
5 | 3.48 | výměna spižní skříně včetně polic a žebříku | ks | 1 |  | 0 | dekor dle kuchyňské linky, lamino min 18 mm | 89
6 | 3.52 | výměna vstupních vchodových protipožárních dveří 80 cm, tř. EI 30, DP3, dekor dřevo včetně kukátka | ks | 1 |  | 0 |  | 93
7 | 3.55 | výměna vnitřních dveří – plné 70 cm | ks | 1 |  | 0 | z obýváku do ložnice | 96
8 | 3.56 | výměna vnitřních dveří – plné 80 cm | ks | 3 |  | 0 | byt | 97
9 | 3.68 | výměna dveřního prahu – délka 70 cm | ks | 1 |  | 0 | dub, z obýváku do ložnice | 109
10 | 3.69 | výměna dveřního prahu – délka 80 cm | ks | 3 |  | 0 | dub, pokoje | 110
11 | 3.82 | výměna dveřního kování | ks | 4 |  | 0 | byt | 123
12 | 3.83 | výměna zámku u dveří | ks | 4 |  | 0 | byt | 124
13 | 3.85 | výměna zárubně ocelové pro dveře – šířky 70 cm | ks | 1 |  | 0 | z obýváku do ložnice | 126
14 | 3.86 | výměna zárubně ocelové pro dveře – šířky 80 cm | ks | 3 |  | 0 | byt | 127
15 | 3.89 | výměna zárubně ocelové pro vstupní vchodové dveře – šířky 80 cm | ks | 1 |  | 0 |  | 130
16 | 3.108 | výměna kombinovaného plynového sporáku (s el. troubou), vč. příslušenství | ks | 1 |  | 0 | po vyřazení starého, dodej protokolu o vyřazení, 2 pečicí plechy | 294
17 | 4.1 | stržení původního PVC | m2 | 40 |  | 0 | obývák,ložnice,kuchyně,předsíň | 148
18 | 4.2 | úprava podkladu – nivelace | m2 | 40 |  | 0 | obývák,ložnice,kuchyně,předsíň | 149
19 | 4.3 | položení PVC – střední zátěž, celoplošně podlepit | m2 | 28 |  | 0 | pokoje | 150
20 | 4.4 | položení PVC – vyšší zátěž, celoplošně podlepit | m2 | 12 |  | 0 | kuchyň,předsíň | 151
21 | 4.5 | nalepení obvodové lišty PVC | bm | 50 |  | 0 |  | 152
22 | 5.1 | zhotovení nových štukových omítek | m2 | 180 |  | 0 | celý byt | 162
23 | 5.2 | lokální opravy prasklin, prasklin panelových spojů | m2 | 20 |  | 0 | panelové spoje po stržení tapet, vyrovnání nerovností | 163
24 | 5.3 | stržení tapet | m2 | 180 |  | 0 | celý byt | 164
25 | 5.4 | škrábání stěn,stropů | m2 | 180 |  | 0 | celý byt | 165
26 | 5.6 | malba dvojnásobná bílá | m2 | 180 |  | 0 | celý byt | 167
27 | 5.8 | odstranění podhledů | m2 | 17 |  | 0 | strop obývací pokoj | 326
28 | 7.11 | nátěr radiátorů | ks | 3 |  | 0 | byt | 204
29 | 7.12 | nátěr rozvodů ÚT | soubor | 3 |  | 0 | byt | 205
30 | 7.15 | nátěr zárubní – šířka 70 cm | ks | 1 |  | 0 | z obýváku do ložnice | 208
31 | 7.16 | nátěr zárubní – šířka 80 cm | ks | 4 |  | 0 | byt a vstupní byt dveře | 209
32 | 8.11 | vypouštění topného systému, viz poznámka | soubor | 1 |  | 0 |  | 224
33 | 8.12 | napouštění topného systému, viz poznámka | soubor | 1 |  | 0 |  | 225
34 | 8.20 | výměna termoregulačního ventilu, včetně hlavice | ks | 3 |  | 0 | byt | 233
35 | 9.1 | opravy a seřízení plastových oken, viz poznámka | ks | 3 |  | 0 | byt, seřízení oken | 237
36 | 9.16 | výměna zámkové vložky | ks | 1 |  | 0 | bezpečnostní, vstup. dveře | 252
37 | 9.17 | výměna kování k zámkové vložce, viz poznámka | ks | 1 |  | 0 | bezpečnostní, vstup. dveře | 253
38 | 9.24 | demontáž bytových doplňků, viz poznámka | soubor | 1 |  | 0 | držáky rolet byt, demontáž šatní skříně v ložnici | 303
39 | 9.26 | výměna bytového jádra dle přiložené PD a rozpočtu | soubor | 1 |  | 0 |  | 375
40 | 11.32 | celkový úklid po opravách | 1+2 | 1 |  | 0 |  | 308
Cena celkem bez DPH | [5 empty] | 0
Vyplňte jen modře označené sloupce. Kalkulaci odešlete zpět v tabulkovém formátu (např. XLSx).
V opačném případě nebude nabídka akceptována.
Poznámky
1 | Veškeré práce budou provedeny v souladu se zadávacími a Všeobecnými obchodními podmínkami
2 | Položka 1.19 "odstranění závad zjištěných při elektro revizi nebo kontrole el.spotřebičů" bude do celkové ceny díla započtena pevnou max.limitní cenou 10 000,- Kč.
3 | Hodinovou sazbu, která se vzahuje k položce 1.19 za odstranění závad zjištěných při elektrorevizi nebo kontrole el. spotřebičů, uveďte v max. sazbě 300,- Kč bez DPH, a to v řádku nad tabulkou "Poznámky".
4 | Dodatečné práce: pokud se během prací vyskytne závada nebo nutná dodatečná práce, neprodleně a s dodatečným předstihem před termínem předání díla, toto oznamte příslušnému technikovi volných bytů a to písemnou formou s označením zakázky, ulice, č. pop., č. or., č. bytu a předmět dodatečné práce. Doplňte předmět i o Vámi nabízenou cenu za provedení (konečnou cenu bez DPH, tedy cenu materiálu včetně práce), písemně na e-mail technika. Po případném schválení dodatečných prací bude možné dodatečné práce provést.