## Rekapitulace stavby
Export Komplet | [24 empty] | VZ | 2.0 | ZAMOK |  |  |  |  | False | False | {e7683d17-68c9-425a-b300-e87ef475e36c}
[31 empty] | 0,01 | 21
[31 empty] | 0,01 | 15
|  | REKAPITULACE STAVBY | [15 empty] | v --- níže se nacházejí doplnkové a pomocné údaje k sestavám --- v | [11 empty] | Návod na vyplnění | 0,001
|  | Kód: |  |  |  |  | 2019-077-1 | [22 empty] | Měnit lze pouze buňky se žlutým podbarvením! 1) v Rekapitulaci stavby vyplňte údaje o Uchazeči (přenesou se do ostatních sestav i v jiných listech) 2) na vybraných listech vyplňte v sestavě Soupis prací ceny u položek | 0,01
|  | Stavba: |  |  |  |  | Oprava hydroizolace - MŠ Šponarova | [23 empty] | 0,01
|  | KSO: | [11 empty] | CC-CZ: | [16 empty] | 0,01
|  | Místo: |  |  |  |  | MŠ Šponarova 1503/16, Ostrava-Hrabůvka | [6 empty] | Datum: |  | 15. 5. 2019 | [14 empty] | 0,01
0,01
|  | Zadavatel: | [11 empty] | IČ: | [16 empty] | 0,01
|  |  | Ostrava, městský obvod Ostrava -Jih | [10 empty] | DIČ: | [16 empty] | 0,01
0,01
|  | Uchazeč: | [11 empty] | IČ: |  | Vyplň údaj | [14 empty] | 0,01
|  |  | Vyplň údaj | [10 empty] | DIČ: |  | Vyplň údaj | [14 empty] | 0,01
False
|  | Projektant: | [11 empty] | IČ: | [16 empty] | False
|  |  | ČOS exim s.r.o, Alešova 26,České Budějovice | [10 empty] | DIČ: | [16 empty] | True
0,01
|  | Zpracovatel: | [11 empty] | IČ: | [16 empty] | 0,01
|  |  | Ing. Dana Mlejnková | [10 empty] | DIČ: | [16 empty] | False
Poznámka:
Soupis prací je sestaven s využitím Cenové soustavy ÚRS. Položky, které pochází z této cenové soustavy, jsou ve sloupci 'Cenová soustava' označeny popisem 'CS ÚRS' a úrovní příslušného kalendářního pololetí. Veškeré další informace vymezující popis a podmínky použití těchto položek z Cenové soustavy, které nejsou uvedeny přímo v soupisu prací, jsou neomezeně dálkově k dispozici na www.cs-urs.cz, sekce Cenové a technické podmínky.
|  | Cena bez DPH | [11 empty] | 0
[8 empty] | Sazba daně |  | Základ daně |  |  |  | Výše daně
|  | DPH |  | základní |  |  |  | 21% |  | 0 |  |  |  | 0
|  |  |  | snížená |  |  |  | 15% |  | 0 |  |  |  | 0
|  |  |  | zákl. přenesená |  |  |  | 21% |  | 0 |  |  |  | 0
|  |  |  | sníž. přenesená |  |  |  | 15% |  | 0 |  |  |  | 0
|  |  |  | nulová |  |  |  | 0% |  | 0 |  |  |  | 0
|  | Cena s DPH | [6 empty] | v |  | CZK |  |  | 0
REKAPITULACE OBJEKTŮ STAVBY A SOUPISŮ PRACÍ
| Kód: | [6 empty] | 2019-077-1
| Stavba: | [6 empty] | Oprava hydroizolace - MŠ Šponarova
| Místo: | [6 empty] | MŠ Šponarova 1503/16, Ostrava-Hrabůvka |  |  |  |  | Datum: |  | 15. 5. 2019
| Zadavatel: | [6 empty] | Ostrava, městský obvod Ostrava -Jih |  |  |  |  | Projektant: |  | ČOS exim s.r.o, Alešova 26,České Budějovice |  |  | Informatívní údaje z listů zakázek
| Uchazeč: | [11 empty] | Zpracovatel: |  | Ing. Dana Mlejnková
| Kód |  |  |  | Popis | [6 empty] | Cena bez DPH [CZK] |  |  |  | Cena s DPH [CZK] | Typ | z toho Ostat. náklady [CZK] | DPH [CZK] | Normohodiny [h] | DPH základní [CZK] | DPH snížená [CZK] | DPH základní přenesená [CZK] | DPH snížená přenesená [CZK] | Základna DPH základní | Základna DPH snížená | Základna DPH zákl. přenesená | Základna DPH sníž. přenesená | Základna DPH nulová
| Náklady stavby celkem | [10 empty] | 0 |  |  |  | 0 |  | 0 | 0 | 0 | 0 | 0 | 0 | 0 | 0 | 0 | 0 | 0 | 0 |  | D | 0 | ###NOIMPORT### | IMPORT | {e7683d17-68c9-425a-b300-e87ef475e36c} | {00000000-0000-0000-0000-000000000000}
/ |  | 2019-077-1-01 |  |  |  | Hydroizolace vnější | [5 empty] | 0 |  |  |  | 0 | STA | 0 | 0 | 0 | 0 | 0 | 0 | 0 | 0 | 0 | 0 | 0 | 0 |  |  | 1 |  | IMPORT | {6d81dc3b-27be-429b-92d8-2e11cc5395b9} | {e7683d17-68c9-425a-b300-e87ef475e36c} | 2
/ |  | 2019-077-1-02 |  |  |  | Injektáže vnitřní | [5 empty] | 0 |  |  |  | 0 | STA | 0 | 0 | 0 | 0 | 0 | 0 | 0 | 0 | 0 | 0 | 0 | 0 |  |  | 1 |  | IMPORT | {6962cff0-9acf-4941-86c8-a1dd09a26ebd} | {e7683d17-68c9-425a-b300-e87ef475e36c} | 2
/ |  | 2019-077-1-03 |  |  |  | Sananční omítky vnitřní | [5 empty] | 0 |  |  |  | 0 | STA | 0 | 0 | 0 | 0 | 0 | 0 | 0 | 0 | 0 | 0 | 0 | 0 |  |  | 1 |  | IMPORT | {1b1837fc-fdc1-4494-8be9-213c36cb328a} | {e7683d17-68c9-425a-b300-e87ef475e36c} | 2
/ |  | 2019-077-1-04 |  |  |  | VRN- vedlejší rozpočtové náklady | [5 empty] | 0 |  |  |  | 0 | STA | 0 | 0 | 0 | 0 | 0 | 0 | 0 | 0 | 0 | 0 | 0 | 0 |  |  | 1 |  | IMPORT | {489877c7-fa22-47a9-a6fe-55e94d1536d3} | {e7683d17-68c9-425a-b300-e87ef475e36c} | 2

## 2019-077-1-01 - Hydroizol...
{6d81dc3b-27be-429b-92d8-2e11cc5395b9}
2
| KRYCÍ LIST SOUPISU PRACÍ | [7 empty] | v --- níže se nacházejí doplnkové a pomocné údaje k sestavám --- v | [8 empty] | False
Stavba:
Oprava hydroizolace - MŠ Šponarova
Objekt:
2019-077-1-01 - Hydroizolace vnější
| KSO: |  |  |  |  | CC-CZ:
| Místo: |  | MŠ Šponarova 1503/16, Ostrava-Hrabůvka |  |  | Datum: | 15. 5. 2019
| Zadavatel: |  |  |  |  | IČ:
|  | Ostrava, městský obvod Ostrava -Jih |  |  |  | DIČ:
| Uchazeč: |  |  |  |  | IČ: | Vyplň údaj
|  | Vyplň údaj |  |  |  | DIČ: | Vyplň údaj
| Projektant: |  |  |  |  | IČ:
|  | ČOS exim s.r.o, Alešova 26,České Budějovice |  |  |  | DIČ:
| Zpracovatel: |  |  |  |  | IČ:
|  | Ing. Dana Mlejnková |  |  |  | DIČ:
Poznámka:
Zpracováno dle metodiky ÚRS s maximálním zatříděním položek (popisu činností) dle Třídníku stavebních konstrukcí a prací. Použita databáze směrných cen 2019/I. Položky, které databáze neobsahuje, oceněny dle brutto ceníků příslušných dodavatelů. Veškeré názvy jednotlivých zařízení jsou uvedeny pouze pro určení technické úrovně a provozních parametrů. Ve všech případech lze použít i jiná než navržená zařízení, která mají podobnou nebo minimálně stejnou kvalitu, účinnost a výkon, parametry použití, ev. hlučnost (která bezpodmínečně splňuje platné hygienické normy). Celková množství u jednotlivých položek (kusy, metry) byla odměřena a sečtena ručně a digitálně z výkresů.
| Cena bez DPH | [5 empty] | 0
|  |  | Základ daně |  |  | Sazba daně | Výše daně
| DPH | základní | 0 |  |  | 21% | 0
|  | snížená | 0 |  |  | 15% | 0
|  | zákl. přenesená | 0 |  |  | 21% | 0
|  | sníž. přenesená | 0 |  |  | 15% | 0
|  | nulová | 0 |  |  | 0% | 0
| Cena s DPH |  |  | v | CZK |  | 0
REKAPITULACE ČLENĚNÍ SOUPISU PRACÍ
Stavba:
Oprava hydroizolace - MŠ Šponarova
Objekt:
2019-077-1-01 - Hydroizolace vnější
Místo: |  |  | MŠ Šponarova 1503/16, Ostrava-Hrabůvka |  |  | Datum: | 15. 5. 2019
Zadavatel: |  |  | Ostrava, městský obvod Ostrava -Jih |  |  | Projektant: | ČOS exim s.r.o, Alešova 26,České Budějovice
Uchazeč: |  |  | Vyplň údaj |  |  | Zpracovatel: | Ing. Dana Mlejnková
Kód dílu - Popis | [6 empty] | Cena celkem [CZK]
Náklady stavby celkem | [6 empty] | 0 | [11 empty] | -1
| HSV - Práce a dodávky HSV | [5 empty] | 0
| 1 - Zemní práce | [5 empty] | 0
| 11 - Zemní práce - přípravné a přidružené práce | [5 empty] | 0
| 12 - Zemní práce - odkopávky a prokopávky | [5 empty] | 0
| 13 - Zemní práce - hloubené vykopávky | [5 empty] | 0
| 17 - Zemní práce - konstrukce ze zemin | [5 empty] | 0
| 18 - Zemní práce - povrchové úpravy terénu | [5 empty] | 0
| 2 - Zakládání | [5 empty] | 0
| 3 - Svislé a kompletní konstrukce | [5 empty] | 0
| 5 - Komunikace pozemní | [5 empty] | 0
| 6 - Úpravy povrchů, podlahy a osazování výplní | [5 empty] | 0
| 9 - Ostatní konstrukce a práce, bourání | [5 empty] | 0
| 91 - Doplňující konstrukce a práce pozemních komunikací, letišť a ploch | [5 empty] | 0
| 93 - Různé dokončovací konstrukce a práce inženýrských staveb | [5 empty] | 0
| 96 - Bourání konstrukcí | [5 empty] | 0
| 97 - Prorážení otvorů a ostatní bourací práce | [5 empty] | 0
| 98 - Demolice a sanace | [5 empty] | 0
| 997 - Přesun sutě | [5 empty] | 0
| 998 - Přesun hmot | [5 empty] | 0
| PSV - Práce a dodávky PSV | [5 empty] | 0
| 711 - Izolace proti vodě, vlhkosti a plynům | [5 empty] | 0
| 713 - Izolace tepelné | [5 empty] | 0
| 721 - Zdravotechnika - vnitřní kanalizace | [5 empty] | 0
| 764 - Konstrukce klempířské | [5 empty] | 0
SOUPIS PRACÍ
Stavba:
Oprava hydroizolace - MŠ Šponarova
Objekt:
2019-077-1-01 - Hydroizolace vnější
Místo: |  |  | MŠ Šponarova 1503/16, Ostrava-Hrabůvka |  |  | Datum: | 15. 5. 2019
Zadavatel: |  |  | Ostrava, městský obvod Ostrava -Jih |  |  | Projektant: | ČOS exim s.r.o, Alešova 26,České Budějovice
Uchazeč: |  |  | Vyplň údaj |  |  | Zpracovatel: | Ing. Dana Mlejnková
PČ | Typ | Kód | Popis | MJ | Množství | J.cena [CZK] | Cena celkem [CZK] | Cenová soustava |  | DPH | J. Nh [h] | Nh celkem [h] | J. hmotnost [t] | Hmotnost celkem [t] | J. suť [t] | Suť Celkem [t]
Náklady soupisu celkem | [6 empty] | 0 |  |  |  |  | 0 |  | 85.2767 |  | 96.147 |  | D | -1 | [10 empty] | 0
| D | HSV | Práce a dodávky HSV |  |  |  | 0 |  |  |  |  | 0 |  | 83.0409 |  | 95.9141 | 1 | D | 0 |  |  |  | ROZPOCET | [6 empty] | 0
| D | 1 | Zemní práce |  |  |  | 0 |  |  |  |  | 0 |  | 0 |  | 0 | 1 | D | 1 |  |  |  | ROZPOCET | [6 empty] | 0
| D | 11 | Zemní práce - přípravné a přidružené práce |  |  |  | 0 |  |  |  |  | 0 |  | 0.02104 |  | 66.248 | 1 | D | 1 |  |  |  | ROZPOCET | [6 empty] | 0
1 | K | 111212211 | Odstranění nevhodných dřevin průměru kmene do 100 mm výšky do 1 m s odstraněním pařezu do 100 m2 v rovině nebo na svahu do 1:5 | m2 | 6 |  | 0 | CS ÚRS 2019 01 |  | základní |  | 0 | 0 | 0 | 0 | 0 | 4 | K | 2 |  |  |  | ROZPOCET | 0 | 0 | 0 | 0 | 0 | 1 | 0 | 4 | -1453070403
| VV |  | přípravné práce | [14 empty] | VV | 2 | 1 | True | 0 | ROZPOCET
| VV |  | odstranění keře - přední záhon- skalka | [14 empty] | VV | 2 | 1 | True | 0 | ROZPOCET
| VV |  | 4*1,5*1 |  | 6 | [12 empty] | VV | 2 | 2 | True | 0 | ROZPOCET
| VV |  | Součet |  | 6 | [12 empty] | VV | 2 | 4 | True | 1 | ROZPOCET
2 | K | 113106021 | Rozebrání dlažeb a dílců při překopech inženýrských sítí s přemístěním hmot na skládku na vzdálenost do 3 m nebo s naložením na dopravní prostředek ručně komunikací pro pěší s ložem z kameniva nebo živice a s výplní spár z betonových nebo kameninových dlaždic, desek nebo tvarovek | m2 | 17.141 |  | 0 | CS ÚRS 2019 01 |  | základní |  | 0 | 0 | 0 | 0.255 | 4.371 | 4 | K | 2 |  |  |  | ROZPOCET | 0 | 0 | 0 | 0 | 0 | 1 | 0 | 4 | -2058830440
| VV |  | přípravné práce | [14 empty] | VV | 2 | 1 | True | 0 | ROZPOCET
| VV |  | odstranění stáv. dlažby /500*500/ | [14 empty] | VV | 2 | 1 | True | 0 | ROZPOCET
| VV |  | š./0,5/ | [14 empty] | VV | 2 | 1 | True | 0 | ROZPOCET
| VV |  | (15,625*0,5) |  | 7.813 | [12 empty] | VV | 2 | 2 | True | 0 | ROZPOCET
| VV |  | přední strana - u skalky | [14 empty] | VV | 2 | 1 | True | 0 | ROZPOCET
| VV |  | přípravné práce | [14 empty] | VV | 2 | 1 | True | 0 | ROZPOCET
| VV |  | odstranění stáv. dlažby /500*500/ | [14 empty] | VV | 2 | 1 | True | 0 | ROZPOCET
| VV |  | š./0,5/ | [14 empty] | VV | 2 | 1 | True | 0 | ROZPOCET
| VV |  | (1,8+2,75+6,675+0,8)*0,5 |  | 6.013 | [12 empty] | VV | 2 | 2 | True | 0 | ROZPOCET
| VV |  | u vstupního schodiště | [14 empty] | VV | 2 | 1 | True | 0 | ROZPOCET
| VV |  | přípravné práce | [14 empty] | VV | 2 | 1 | True | 0 | ROZPOCET
| VV |  | odstranění stáv. dlažby /500*500/ | [14 empty] | VV | 2 | 1 | True | 0 | ROZPOCET
| VV |  | š./0,5/ | [14 empty] | VV | 2 | 1 | True | 0 | ROZPOCET
| VV |  | (1,3-0,5+5,83)*0,5 |  | 3.315 | [12 empty] | VV | 2 | 2 | True | 0 | ROZPOCET
| VV |  | přední strana směrem k betonové ploše | [14 empty] | VV | 2 | 1 | True | 0 | ROZPOCET
| VV |  | Součet |  | 17.141 | [12 empty] | VV | 2 | 4 | True | 1 | ROZPOCET
3 | K | 113106171 | Rozebrání dlažeb a dílců vozovek a ploch s přemístěním hmot na skládku na vzdálenost do 3 m nebo s naložením na dopravní prostředek, s jakoukoliv výplní spár ručně ze zámkové dlažby s ložem z kameniva | m2 | 54.895 |  | 0 | CS ÚRS 2019 01 |  | základní |  | 0 | 0 | 0 | 0.295 | 16.194 | 4 | K | 2 |  |  |  | ROZPOCET | 0 | 0 | 0 | 0 | 0 | 1 | 0 | 4 | 1191900426
| VV |  | přípravné práce | [14 empty] | VV | 2 | 1 | True | 0 | ROZPOCET
| VV |  | odstranění - stáv.zámkové dlažby | [14 empty] | VV | 2 | 1 | True | 0 | ROZPOCET
| VV |  | š./1m/ | [14 empty] | VV | 2 | 1 | True | 0 | ROZPOCET
| VV |  | (15,5+1+2,075+7,55-1-1+2,075+1+15,625)*1 |  | 42.825 | [12 empty] | VV | 2 | 2 | True | 0 | ROZPOCET
| VV |  | zadní část | [14 empty] | VV | 2 | 1 | True | 0 | ROZPOCET
| VV |  | přípravné práce | [14 empty] | VV | 2 | 1 | True | 0 | ROZPOCET
| VV |  | odstranění stáv.zámkové dlažby | [14 empty] | VV | 2 | 1 | True | 0 | ROZPOCET
| VV |  | š./1m/ | [14 empty] | VV | 2 | 1 | True | 0 | ROZPOCET
| VV |  | (9,77+1)*1 |  | 10.77 | [12 empty] | VV | 2 | 2 | True | 0 | ROZPOCET
| VV |  | boční - zahrada- chodník | [14 empty] | VV | 2 | 1 | True | 0 | ROZPOCET
| VV |  | přípravné práce | [14 empty] | VV | 2 | 1 | True | 0 | ROZPOCET
| VV |  | odstranění stáv.zámkové dlažby | [14 empty] | VV | 2 | 1 | True | 0 | ROZPOCET
| VV |  | š./1m/ | [14 empty] | VV | 2 | 1 | True | 0 | ROZPOCET
| VV |  | 1,3*1,0 |  | 1.3 | [12 empty] | VV | 2 | 2 | True | 0 | ROZPOCET
| VV |  | boční - zahrada- chodník- roh | [14 empty] | VV | 2 | 1 | True | 0 | ROZPOCET
| VV |  | Součet |  | 54.895 | [12 empty] | VV | 2 | 4 | True | 1 | ROZPOCET
4 | K | 113107123 | Odstranění podkladů nebo krytů ručně s přemístěním hmot na skládku na vzdálenost do 3 m nebo s naložením na dopravní prostředek z kameniva hrubého drceného, o tl. vrstvy přes 200 do 300 mm | m2 | 91.44 |  | 0 | CS ÚRS 2019 01 |  | základní |  | 0 | 0 | 0 | 0.44 | 40.2336 | 4 | K | 2 |  |  |  | ROZPOCET | 0 | 0 | 0 | 0 | 0 | 1 | 0 | 4 | -1444701672
| VV |  | odstranění podkladu | [14 empty] | VV | 2 | 1 | True | 0 | ROZPOCET
| VV |  | přípravné práce | [14 empty] | VV | 2 | 1 | True | 0 | ROZPOCET
| VV |  | odstranění podkladu pod zámkovou dlažbou cca./300/ | [14 empty] | VV | 2 | 1 | True | 0 | ROZPOCET
| VV |  | š./1m/ | [14 empty] | VV | 2 | 1 | True | 0 | ROZPOCET
| VV |  | (15,5+1+2,075+7,55-1-1+2,075+1+15,625)*1 |  | 42.825 | [12 empty] | VV | 2 | 2 | True | 0 | ROZPOCET
| VV |  | zadní část | [14 empty] | VV | 2 | 1 | True | 0 | ROZPOCET
| VV |  | přípravné práce | [14 empty] | VV | 2 | 1 | True | 0 | ROZPOCET
| VV |  | odstranění podkladu pod zámkovou dlažbou cca./300/ | [14 empty] | VV | 2 | 1 | True | 0 | ROZPOCET
| VV |  | š./1m/ | [14 empty] | VV | 2 | 1 | True | 0 | ROZPOCET
| VV |  | (9,77+1)*1 |  | 10.77 | [12 empty] | VV | 2 | 2 | True | 0 | ROZPOCET
| VV |  | boční - zahrada- chodník | [14 empty] | VV | 2 | 1 | True | 0 | ROZPOCET
| VV |  | přípravné práce | [14 empty] | VV | 2 | 1 | True | 0 | ROZPOCET
| VV |  | odstranění podkladu pod zámkovou dlažbou cca./300/ | [14 empty] | VV | 2 | 1 | True | 0 | ROZPOCET
| VV |  | š./1m/ | [14 empty] | VV | 2 | 1 | True | 0 | ROZPOCET
| VV |  | 1,3*1,0 |  | 1.3 | [12 empty] | VV | 2 | 2 | True | 0 | ROZPOCET
| VV |  | boční - zahrada- chodník- roh | [14 empty] | VV | 2 | 1 | True | 0 | ROZPOCET
| VV |  | přípravné práce | [14 empty] | VV | 2 | 1 | True | 0 | ROZPOCET
| VV |  | odstranění podkladu pod stáv. dlažbu /500*500/ | [14 empty] | VV | 2 | 1 | True | 0 | ROZPOCET
| VV |  | š./0,5/ | [14 empty] | VV | 2 | 1 | True | 0 | ROZPOCET
| VV |  | (15,625*0,5) |  | 7.813 | [12 empty] | VV | 2 | 2 | True | 0 | ROZPOCET
| VV |  | přední strana - u skalky | [14 empty] | VV | 2 | 1 | True | 0 | ROZPOCET
| VV |  | přípravné práce | [14 empty] | VV | 2 | 1 | True | 0 | ROZPOCET
| VV |  | odstranění podkladu pod stáv. dlažbu /500*500/ | [14 empty] | VV | 2 | 1 | True | 0 | ROZPOCET
| VV |  | š./0,5/ | [14 empty] | VV | 2 | 1 | True | 0 | ROZPOCET
| VV |  | (1,8+2,75+6,675+0,8)*0,5 |  | 6.013 | [12 empty] | VV | 2 | 2 | True | 0 | ROZPOCET
| VV |  | u vstupního schodiště | [14 empty] | VV | 2 | 1 | True | 0 | ROZPOCET
| VV |  | přípravné práce | [14 empty] | VV | 2 | 1 | True | 0 | ROZPOCET
| VV |  | odstranění podkladu pod stáv. dlažbu /500*500/ | [14 empty] | VV | 2 | 1 | True | 0 | ROZPOCET
| VV |  | š./0,5/ | [14 empty] | VV | 2 | 1 | True | 0 | ROZPOCET
| VV |  | (1,3-0,5+5,83)*0,5 |  | 3.315 | [12 empty] | VV | 2 | 2 | True | 0 | ROZPOCET
| VV |  | přední strana směrem k betonové ploše | [14 empty] | VV | 2 | 1 | True | 0 | ROZPOCET
| VV |  | přípravné práce | [14 empty] | VV | 2 | 1 | True | 0 | ROZPOCET
| VV |  | odstranění podkladu pod betonovým povrchem tl/300/mm | [14 empty] | VV | 2 | 1 | True | 0 | ROZPOCET
| VV |  | š./1m/ | [14 empty] | VV | 2 | 1 | True | 0 | ROZPOCET
| VV |  | (1,3+0,9+0,7+2,475++0,7+6,5+1,1+1)*1,0 |  | 14.675 | [12 empty] | VV | 2 | 2 | True | 0 | ROZPOCET
| VV |  | boční strana | [14 empty] | VV | 2 | 1 | True | 0 | ROZPOCET
| VV |  | přípravné práce | [14 empty] | VV | 2 | 1 | True | 0 | ROZPOCET
| VV |  | odstranění podkladu pod betonovým povrchem tl/300/mm | [14 empty] | VV | 2 | 1 | True | 0 | ROZPOCET
| VV |  | š./1,95m/ | [14 empty] | VV | 2 | 1 | True | 0 | ROZPOCET
| VV |  | (0,475+1,3)*1,95 |  | 3.461 | [12 empty] | VV | 2 | 2 | True | 0 | ROZPOCET
| VV |  | přední strana u skalky( u gaigru) | [14 empty] | VV | 2 | 1 | True | 0 | ROZPOCET
| VV |  | přípravné práce | [14 empty] | VV | 2 | 1 | True | 0 | ROZPOCET
| VV |  | odstranění podkladu pod betonovým povrchem tl/300/mm | [14 empty] | VV | 2 | 1 | True | 0 | ROZPOCET
| VV |  | š./1,3m/ | [14 empty] | VV | 2 | 1 | True | 0 | ROZPOCET
| VV |  | (0,5+1,5+0,75-1,3-0,475)*1,3 |  | 1.268 | [12 empty] | VV | 2 | 2 | True | 0 | ROZPOCET
| VV |  | přední strana u skalky( u gaigru) | [14 empty] | VV | 2 | 1 | True | 0 | ROZPOCET
| VV |  | Součet |  | 91.44 | [12 empty] | VV | 2 | 4 | True | 1 | ROZPOCET
5 | K | 113155124 | Frézování betonového podkladu nebo krytu s naložením na dopravní prostředek plochy do 500 m2 bez překážek v trase pruhu šířky přes 0,5 m do 1 m, tloušťky vrstvy 100 mm | m2 | 19.404 |  | 0 | CS ÚRS 2019 01 |  | základní |  | 0 | 0.00013 | 0.0025225 | 0.256 | 4.9674 | 4 | K | 2 |  |  |  | ROZPOCET | 0 | 0 | 0 | 0 | 0 | 1 | 0 | 4 | -146276987
| VV |  | přípravné práce | [14 empty] | VV | 2 | 1 | True | 0 | ROZPOCET
| VV |  | odstranění betonového povrchu tl/100/mm | [14 empty] | VV | 2 | 1 | True | 0 | ROZPOCET
| VV |  | š./1m/ | [14 empty] | VV | 2 | 1 | True | 0 | ROZPOCET
| VV |  | (1,3+0,9+0,7+2,475++0,7+6,5+1,1+1)*1,0 |  | 14.675 | [12 empty] | VV | 2 | 2 | True | 0 | ROZPOCET
| VV |  | boční strana | [14 empty] | VV | 2 | 1 | True | 0 | ROZPOCET
| VV |  | přípravné práce | [14 empty] | VV | 2 | 1 | True | 0 | ROZPOCET
| VV |  | odstranění betonového povrchu tl/100/mm | [14 empty] | VV | 2 | 1 | True | 0 | ROZPOCET
| VV |  | š./1,95m/ | [14 empty] | VV | 2 | 1 | True | 0 | ROZPOCET
| VV |  | (0,475+1,3)*1,95 |  | 3.461 | [12 empty] | VV | 2 | 2 | True | 0 | ROZPOCET
| VV |  | přední strana u skalky( u gaigru) | [14 empty] | VV | 2 | 1 | True | 0 | ROZPOCET
| VV |  | přípravné práce | [14 empty] | VV | 2 | 1 | True | 0 | ROZPOCET
| VV |  | odstranění betonového povrchu tl/100/mm | [14 empty] | VV | 2 | 1 | True | 0 | ROZPOCET
| VV |  | š./1,3m/ | [14 empty] | VV | 2 | 1 | True | 0 | ROZPOCET
| VV |  | (0,5+1,5+0,75-1,3-0,475)*1,3 |  | 1.268 | [12 empty] | VV | 2 | 2 | True | 0 | ROZPOCET
| VV |  | přední strana u skalky( u gaigru) | [14 empty] | VV | 2 | 1 | True | 0 | ROZPOCET
| VV |  | Součet |  | 19.404 | [12 empty] | VV | 2 | 4 | True | 1 | ROZPOCET
6 | K | 113204111 | Vytrhání obrub s vybouráním lože, s přemístěním hmot na skládku na vzdálenost do 3 m nebo s naložením na dopravní prostředek záhonových | m | 12.05 |  | 0 | CS ÚRS 2019 01 |  | základní |  | 0 | 0 | 0 | 0.04 | 0.482 | 4 | K | 2 |  |  |  | ROZPOCET | 0 | 0 | 0 | 0 | 0 | 1 | 0 | 4 | -667839498
| VV |  | přípravné práce | [14 empty] | VV | 2 | 1 | True | 0 | ROZPOCET
| VV |  | demontáž záhonového obrubníku | [14 empty] | VV | 2 | 1 | True | 0 | ROZPOCET
| VV |  | v bm | [14 empty] | VV | 2 | 1 | True | 0 | ROZPOCET
| VV |  | 9,75+1+1,3 |  | 12.05 | [12 empty] | VV | 2 | 2 | True | 0 | ROZPOCET
| VV |  | boční - zahrada- chodník | [14 empty] | VV | 2 | 1 | True | 0 | ROZPOCET
| VV |  | Součet |  | 12.05 | [12 empty] | VV | 2 | 4 | True | 1 | ROZPOCET
7 | K | 119003211 | Pomocné konstrukce při zabezpečení výkopu svislé ocelové mobilní oplocení, výšky do 1,5 m panely s reflexními signalizačními pruhy zřízení | m | 132.265 |  | 0 | CS ÚRS 2019 01 |  | základní |  | 0 | 0.00014 | 0.018517 | 0 | 0 | 4 | K | 2 |  |  |  | ROZPOCET | 0 | 0 | 0 | 0 | 0 | 1 | 0 | 4 | -195192344
| VV |  | přední strana | [14 empty] | VV | 2 | 1 | True | 0 | ROZPOCET
| VV |  | (1,3+15,625+1,3+1,3+0,475+1,95+0,75+1,5+0,5+1,3+3,05+1,3+1,8+1,3+2,75+1,3+6,675+1,3+1,3+5,83+1,3) |  | 53.905 | [12 empty] | VV | 2 | 2 | True | 0 | ROZPOCET
| VV |  | boční strana - u beton plochy | [14 empty] | VV | 2 | 1 | True | 0 | ROZPOCET
| VV |  | (1,3+9,875+0,7+0,7+1,1+1,1+1,3) |  | 16.075 | [12 empty] | VV | 2 | 2 | True | 0 | ROZPOCET
| VV |  | zadní strana | [14 empty] | VV | 2 | 1 | True | 0 | ROZPOCET
| VV |  | (1,3+15,625+1,3+1,3+2,675+7,55+2,075+1,3+15,5+1,3) |  | 49.925 | [12 empty] | VV | 2 | 2 | True | 0 | ROZPOCET
| VV |  | boční strana - u chodníku - zahrada | [14 empty] | VV | 2 | 1 | True | 0 | ROZPOCET
| VV |  | (1,3+9,76+1,3) |  | 12.36 | [12 empty] | VV | 2 | 2 | True | 0 | ROZPOCET
| VV |  | Součet |  | 132.265 | [12 empty] | VV | 2 | 4 | True | 1 | ROZPOCET
8 | K | 913211211 | Montáž a demontáž dočasných dopravních zábran Příplatek za první a každý další den použití dočasných dopravních zábran k ceně 21-1111- bude upřesněno dle skutečné potřeby | kus | 15871.8 |  | 0 | CS ÚRS 2019 01 |  | základní |  | 0 | 0 | 0 | 0 | 0 | 4 | K | 2 |  |  |  | ROZPOCET | 0 | 0 | 0 | 0 | 0 | 1 | 0 | 4 | 1717110474
| VV |  | u výkopu u betonové plochy | [14 empty] | VV | 2 | 1 | True | 0 | ROZPOCET
| VV |  | předpoklad cca. 4 měsíce - bude upřesněno dle skutečné potřeby | [14 empty] | VV | 2 | 1 | True | 0 | ROZPOCET
| VV |  | přední strana | [14 empty] | VV | 2 | 1 | True | 0 | ROZPOCET
| VV |  | (1,3+15,625+1,3+1,3+0,475+1,95+0,75+1,5+0,5+1,3+3,05+1,3+1,8+1,3+2,75+1,3+6,675+1,3+1,3+5,83+1,3) |  | 53.905 | [12 empty] | VV | 2 | 2 | True | 0 | ROZPOCET
| VV |  | boční strana - u beton plochy | [14 empty] | VV | 2 | 1 | True | 0 | ROZPOCET
| VV |  | (1,3+9,875+0,7+0,7+1,1+1,1+1,3) |  | 16.075 | [12 empty] | VV | 2 | 2 | True | 0 | ROZPOCET
| VV |  | zadní strana | [14 empty] | VV | 2 | 1 | True | 0 | ROZPOCET
| VV |  | (1,3+15,625+1,3+1,3+2,675+7,55+2,075+1,3+15,5+1,3) |  | 49.925 | [12 empty] | VV | 2 | 2 | True | 0 | ROZPOCET
| VV |  | boční strana - u chodníku - zahrada | [14 empty] | VV | 2 | 1 | True | 0 | ROZPOCET
| VV |  | (1,3+9,76+1,3) |  | 12.36 | [12 empty] | VV | 2 | 2 | True | 0 | ROZPOCET
| VV |  | Součet |  | 132.265 | [12 empty] | VV | 2 | 4 | True | 1 | ROZPOCET
| VV |  | 132,265*120 'Přepočtené koeficientem množství |  | 15871.8 | [12 empty] | VV | 2 | 2 | False | 1 | ROZPOCET
| D | 12 | Zemní práce - odkopávky a prokopávky |  |  |  | 0 |  |  |  |  | 0 |  | 0 |  | 0 | 1 | D | 1 |  |  |  | ROZPOCET | [6 empty] | 0
9 | K | 121101101 | Sejmutí ornice nebo lesní půdy s vodorovným přemístěním na hromady v místě upotřebení nebo na dočasné či trvalé skládky se složením, na vzdálenost do 50 m | m3 | 6.485 |  | 0 | CS ÚRS 2019 01 |  | základní |  | 0 | 0 | 0 | 0 | 0 | 4 | K | 2 |  |  |  | ROZPOCET | 0 | 0 | 0 | 0 | 0 | 1 | 0 | 4 | -2040154693
| VV |  | přípravné práce | [14 empty] | VV | 2 | 1 | True | 0 | ROZPOCET
| VV |  | odstranění ornice-přední-vstupní schodiště | [14 empty] | VV | 2 | 1 | True | 0 | ROZPOCET
| VV |  | š./1,3m/ | [14 empty] | VV | 2 | 1 | True | 0 | ROZPOCET
| VV |  | (3,05+2,6-1,3)*1,3 |  | 5.655 | [12 empty] | VV | 2 | 2 | True | 0 | ROZPOCET
| VV |  | přední strana - u skalky- podél schodiště | [14 empty] | VV | 2 | 1 | True | 0 | ROZPOCET
| VV |  | přípravné práce | [14 empty] | VV | 2 | 1 | True | 0 | ROZPOCET
| VV |  | odstranění ornice-přední-vstupní schodiště | [14 empty] | VV | 2 | 1 | True | 0 | ROZPOCET
| VV |  | š./1,3/m | [14 empty] | VV | 2 | 1 | True | 0 | ROZPOCET
| VV |  | (2,6-1,3)*1,3 |  | 1.69 | [12 empty] | VV | 2 | 2 | True | 0 | ROZPOCET
| VV |  | u vstupního schodiště | [14 empty] | VV | 2 | 1 | True | 0 | ROZPOCET
| VV |  | přípravné práce | [14 empty] | VV | 2 | 1 | True | 0 | ROZPOCET
| VV |  | odstranění ornice- přední - skalka | [14 empty] | VV | 2 | 1 | True | 0 | ROZPOCET
| VV |  | š./1,3m/ | [14 empty] | VV | 2 | 1 | True | 0 | ROZPOCET
| VV |  | (1,3+3,05+1,3)*1,3 |  | 7.345 | [12 empty] | VV | 2 | 2 | True | 0 | ROZPOCET
| VV |  | u skalky | [14 empty] | VV | 2 | 1 | True | 0 | ROZPOCET
| VV |  | přípravné práce | [14 empty] | VV | 2 | 1 | True | 0 | ROZPOCET
| VV |  | odstranění ornice- přední - trávník | [14 empty] | VV | 2 | 1 | True | 0 | ROZPOCET
| VV |  | š./1,3mínus dlažba 0,5/ | [14 empty] | VV | 2 | 1 | True | 0 | ROZPOCET
| VV |  | 15,625*(1,3-0,5) |  | 12.5 | [12 empty] | VV | 2 | 2 | True | 0 | ROZPOCET
| VV |  | přední strana směrem k betonové ploše | [14 empty] | VV | 2 | 1 | True | 0 | ROZPOCET
| VV |  | přípravné práce | [14 empty] | VV | 2 | 1 | True | 0 | ROZPOCET
| VV |  | odstranění ornice- přední - trávník | [14 empty] | VV | 2 | 1 | True | 0 | ROZPOCET
| VV |  | š./1,3mínus dlažba 0,5/ | [14 empty] | VV | 2 | 1 | True | 0 | ROZPOCET
| VV |  | (1,8+1,3+2,75-0,5+6,675-0,5-0,5+2,4)*(1,3-0,5) |  | 10.74 | [12 empty] | VV | 2 | 2 | True | 0 | ROZPOCET
| VV |  | mezi schodišti | [14 empty] | VV | 2 | 1 | True | 0 | ROZPOCET
| VV |  | přípravné práce | [14 empty] | VV | 2 | 1 | True | 0 | ROZPOCET
| VV |  | odstranění ornice- přední - trávník | [14 empty] | VV | 2 | 1 | True | 0 | ROZPOCET
| VV |  | š./1,3mínus dlažba 0,5/ | [14 empty] | VV | 2 | 1 | True | 0 | ROZPOCET
| VV |  | (1,3+5,83-0,5)*(1,3-0,5) |  | 5.304 | [12 empty] | VV | 2 | 2 | True | 0 | ROZPOCET
| VV |  | od schodiště směrem k betonové boční ploše | [14 empty] | VV | 2 | 1 | True | 0 | ROZPOCET
| VV |  | Mezisoučet v m2 |  | 43.234 | [12 empty] | VV | 2 | 3 | True | 0 | ROZPOCET
| VV |  | 43,234*0,15 |  | 6.485 | [12 empty] | VV | 2 | 2 | True | 0 | ROZPOCET
| VV |  | Mezisoučet v m3 |  | 6.485 | [12 empty] | VV | 2 | 3 | True | 1 | ROZPOCET
| D | 13 | Zemní práce - hloubené vykopávky |  |  |  | 0 |  |  |  |  | 0 |  | 0 |  | 0 | 1 | D | 1 |  |  |  | ROZPOCET | [6 empty] | 0
10 | K | 132201201 | Hloubení zapažených i nezapažených rýh šířky přes 600 do 2 000 mm s urovnáním dna do předepsaného profilu a spádu v hornině tř. 3 do 100 m3 | m3 | 76.769 |  | 0 | CS ÚRS 2019 01 |  | základní |  | 0 | 0 | 0 | 0 | 0 | 4 | K | 2 |  |  |  | ROZPOCET | 0 | 0 | 0 | 0 | 0 | 1 | 0 | 4 | -36050672
| VV |  | odkopávka | [14 empty] | VV | 2 | 1 | True | 0 | ROZPOCET
| VV |  | přípravné práce | [14 empty] | VV | 2 | 1 | True | 0 | ROZPOCET
| VV |  | odkopávka pod zámkovou dlažbou cca.hl/0,56 mínus dlažba/80/ mínus podklad/300/=odkop/180/mm | [14 empty] | VV | 2 | 1 | True | 0 | ROZPOCET
| VV |  | š./0,67m/ | [14 empty] | VV | 2 | 1 | True | 0 | ROZPOCET
| VV |  | (15,5+1+2,075+7,55-1-1+2,075+1+15,625)*0,67*0,18 |  | 5.165 | [12 empty] | VV | 2 | 2 | True | 0 | ROZPOCET
| VV |  | zadní část | [14 empty] | VV | 2 | 1 | True | 0 | ROZPOCET
| VV |  | přípravné práce | [14 empty] | VV | 2 | 1 | True | 0 | ROZPOCET
| VV |  | odkopávka pod zámkovou dlažbou cca.hl/0,56 mínus dlažba/80/ mínus podklad/300/=odkop/180/mm | [14 empty] | VV | 2 | 1 | True | 0 | ROZPOCET
| VV |  | š./0,33/ šikmina | [14 empty] | VV | 2 | 1 | True | 0 | ROZPOCET
| VV |  | (15,5+1+2,075+7,55-1-1+2,075+1+15,625)*0,33*0,18*0,5 |  | 1.272 | [12 empty] | VV | 2 | 2 | True | 0 | ROZPOCET
| VV |  | zadní část | [14 empty] | VV | 2 | 1 | True | 0 | ROZPOCET
| VV |  | přípravné práce | [14 empty] | VV | 2 | 1 | True | 0 | ROZPOCET
| VV |  | odkopávka po odstranění podkladu pod zámkovou dlažbou cca.hl/0,56 mínus dlažba/80/ mínus podklad/300/=odkop/180/mm | [14 empty] | VV | 2 | 1 | True | 0 | ROZPOCET
| VV |  | š./0,67m/ | [14 empty] | VV | 2 | 1 | True | 0 | ROZPOCET
| VV |  | (9,77+1)*0,67*0,18 |  | 1.299 | [12 empty] | VV | 2 | 2 | True | 0 | ROZPOCET
| VV |  | boční - zahrada- chodník | [14 empty] | VV | 2 | 1 | True | 0 | ROZPOCET
| VV |  | přípravné práce | [14 empty] | VV | 2 | 1 | True | 0 | ROZPOCET
| VV |  | odkopávka po odstranění podkladu pod zámkovou dlažbou cca.hl/0,56 mínus dlažba/80/ mínus podklad/300/=odkop/180/mm | [14 empty] | VV | 2 | 1 | True | 0 | ROZPOCET
| VV |  | š./0,33/ šikmina | [14 empty] | VV | 2 | 1 | True | 0 | ROZPOCET
| VV |  | (9,77+1)*0,33*0,18*0,5 |  | 0.32 | [12 empty] | VV | 2 | 2 | True | 0 | ROZPOCET
| VV |  | boční - zahrada- chodník | [14 empty] | VV | 2 | 1 | True | 0 | ROZPOCET
| VV |  | přípravné práce | [14 empty] | VV | 2 | 1 | True | 0 | ROZPOCET
| VV |  | odkopávka po odstranění podkladu pod zámkovou dlažbou cca.hl/0,56 mínus dlažba/80/ mínus podklad/300/=odkop/180/mm | [14 empty] | VV | 2 | 1 | True | 0 | ROZPOCET
| VV |  | š./0,67m/ | [14 empty] | VV | 2 | 1 | True | 0 | ROZPOCET
| VV |  | 1,3*0,67*0,18 |  | 0.157 | [12 empty] | VV | 2 | 2 | True | 0 | ROZPOCET
| VV |  | boční - zahrada- chodník- roh | [14 empty] | VV | 2 | 1 | True | 0 | ROZPOCET
| VV |  | přípravné práce | [14 empty] | VV | 2 | 1 | True | 0 | ROZPOCET
| VV |  | odkopávka po odstranění podkladu pod zámkovou dlažbou cca.hl/0,56 mínus dlažba/80/ mínus podklad/300/=odkop/180/mm | [14 empty] | VV | 2 | 1 | True | 0 | ROZPOCET
| VV |  | š./0,33/ šikmina | [14 empty] | VV | 2 | 1 | True | 0 | ROZPOCET
| VV |  | 1,3*0,33*0,18*0,5 |  | 0.039 | [12 empty] | VV | 2 | 2 | True | 0 | ROZPOCET
| VV |  | boční - zahrada- chodník- roh | [14 empty] | VV | 2 | 1 | True | 0 | ROZPOCET
| VV |  | přípravné práce | [14 empty] | VV | 2 | 1 | True | 0 | ROZPOCET
| VV |  | odkopávka po odstranění podkladu pod stáv. dlažbu /500*500/ cca.hl/1,06 mínus dlažba/50/ mínus podklad/300/=odkop/710/mm | [14 empty] | VV | 2 | 1 | True | 0 | ROZPOCET
| VV |  | š./0,5/ | [14 empty] | VV | 2 | 1 | True | 0 | ROZPOCET
| VV |  | 15,625*0,5*0,71 |  | 5.547 | [12 empty] | VV | 2 | 2 | True | 0 | ROZPOCET
| VV |  | přední strana - u skalky | [14 empty] | VV | 2 | 1 | True | 0 | ROZPOCET
| VV |  | přípravné práce | [14 empty] | VV | 2 | 1 | True | 0 | ROZPOCET
| VV |  | odkopávka po odstranění podkladu pod stáv. dlažbu /500*500/ cca.hl/1,06 mínus dlažba/50/ mínus podklad/300/=odkop/710/mm | [14 empty] | VV | 2 | 1 | True | 0 | ROZPOCET
| VV |  | š./0,5/ | [14 empty] | VV | 2 | 1 | True | 0 | ROZPOCET
| VV |  | (1,8+2,75+6,675+0,8)*0,5*0,71 |  | 4.269 | [12 empty] | VV | 2 | 2 | True | 0 | ROZPOCET
| VV |  | u vstupního schodiště | [14 empty] | VV | 2 | 1 | True | 0 | ROZPOCET
| VV |  | přípravné práce | [14 empty] | VV | 2 | 1 | True | 0 | ROZPOCET
| VV |  | odkopávka po odstranění podkladu pod stáv. dlažbu /500*500/ cca.hl/1,06 mínus dlažba/50/ mínus podklad/300/=odkop/710/mm | [14 empty] | VV | 2 | 1 | True | 0 | ROZPOCET
| VV |  | š./0,5/ | [14 empty] | VV | 2 | 1 | True | 0 | ROZPOCET
| VV |  | (1,3-0,5+5,83)*0,5*0,71 |  | 2.354 | [12 empty] | VV | 2 | 2 | True | 0 | ROZPOCET
| VV |  | přední strana směrem k betonové ploše | [14 empty] | VV | 2 | 1 | True | 0 | ROZPOCET
| VV |  | přípravné práce | [14 empty] | VV | 2 | 1 | True | 0 | ROZPOCET
| VV |  | odkopávka po odstranění podkladu pod betonovým povrchem tl/300/mm hl. /1,06 mínus 0,1 beton mínus 0,3 podklad=0,66m/ | [14 empty] | VV | 2 | 1 | True | 0 | ROZPOCET
| VV |  | š./0,6m/ | [14 empty] | VV | 2 | 1 | True | 0 | ROZPOCET
| VV |  | (1,3+0,9+0,7+2,475++0,7+6,5+1,1+1)*0,6*0,66 |  | 5.811 | [12 empty] | VV | 2 | 2 | True | 0 | ROZPOCET
| VV |  | boční strana | [14 empty] | VV | 2 | 1 | True | 0 | ROZPOCET
| VV |  | přípravné práce | [14 empty] | VV | 2 | 1 | True | 0 | ROZPOCET
| VV |  | odkopávka po odstranění podkladu pod betonovým povrchem tl/300/mm hl. /1,06 mínus 0,1 beton mínus 0,3 podklad=0,66m/ | [14 empty] | VV | 2 | 1 | True | 0 | ROZPOCET
| VV |  | š./0,7m/- šikmina | [14 empty] | VV | 2 | 1 | True | 0 | ROZPOCET
| VV |  | (1,3+0,9+0,7+2,475++0,7+6,5+1,1+1)*0,7*0,66*0,5 |  | 3.39 | [12 empty] | VV | 2 | 2 | True | 0 | ROZPOCET
| VV |  | boční strana | [14 empty] | VV | 2 | 1 | True | 0 | ROZPOCET
| VV |  | přípravné práce | [14 empty] | VV | 2 | 1 | True | 0 | ROZPOCET
| VV |  | odkopávka po odstranění podkladu pod betonovým povrchem tl/300/mm hl. /1,06 mínus 0,1 beton mínus 0,3 podklad=0,66m/ | [14 empty] | VV | 2 | 1 | True | 0 | ROZPOCET
| VV |  | š./1,95m/ | [14 empty] | VV | 2 | 1 | True | 0 | ROZPOCET
| VV |  | (0,475+1,3)*1,95*0,66 |  | 2.284 | [12 empty] | VV | 2 | 2 | True | 0 | ROZPOCET
| VV |  | přední strana u skalky( u gaigru) | [14 empty] | VV | 2 | 1 | True | 0 | ROZPOCET
| VV |  | přípravné práce | [14 empty] | VV | 2 | 1 | True | 0 | ROZPOCET
| VV |  | odkopávka po odstranění podkladu pod betonovým povrchem tl/300/mm hl. /1,06 mínus 0,1 beton mínus 0,3 podklad=0,66m/ | [14 empty] | VV | 2 | 1 | True | 0 | ROZPOCET
| VV |  | š./1,3m/ | [14 empty] | VV | 2 | 1 | True | 0 | ROZPOCET
| VV |  | (0,5+1,5+0,75-1,3-0,475)*1,3*0,66 |  | 0.837 | [12 empty] | VV | 2 | 2 | True | 0 | ROZPOCET
| VV |  | přední strana u skalky( u gaigru) | [14 empty] | VV | 2 | 1 | True | 0 | ROZPOCET
| VV |  | přípravné práce | [14 empty] | VV | 2 | 1 | True | 0 | ROZPOCET
| VV |  | odkopávka /hl.1,06- mínus ornice 0,15/ - po odstranění ornice-přední-vstupní schodiště | [14 empty] | VV | 2 | 1 | True | 0 | ROZPOCET
| VV |  | š./0,6m/ | [14 empty] | VV | 2 | 1 | True | 0 | ROZPOCET
| VV |  | (3,05+2,6-1,3)*0,6*(1,06-0,15) |  | 2.375 | [12 empty] | VV | 2 | 2 | True | 0 | ROZPOCET
| VV |  | přední strana - u skalky- podél schodiště | [14 empty] | VV | 2 | 1 | True | 0 | ROZPOCET
| VV |  | přípravné práce | [14 empty] | VV | 2 | 1 | True | 0 | ROZPOCET
| VV |  | odkopávka /hl.1,06- mínus ornice 0,15/ - po odstranění ornice-přední-vstupní schodiště | [14 empty] | VV | 2 | 1 | True | 0 | ROZPOCET
| VV |  | š./0,6m/ | [14 empty] | VV | 2 | 1 | True | 0 | ROZPOCET
| VV |  | (2,6-1,3)*0,6*(1,06-0,15) |  | 0.71 | [12 empty] | VV | 2 | 2 | True | 0 | ROZPOCET
| VV |  | u vstupního schodiště | [14 empty] | VV | 2 | 1 | True | 0 | ROZPOCET
| VV |  | přípravné práce | [14 empty] | VV | 2 | 1 | True | 0 | ROZPOCET
| VV |  | odkopávka /hl.1,06- mínus ornice 0,15/ - po odstranění ornice- přední - skalka | [14 empty] | VV | 2 | 1 | True | 0 | ROZPOCET
| VV |  | š./0,6m/ | [14 empty] | VV | 2 | 1 | True | 0 | ROZPOCET
| VV |  | (1,3+3,05+1,3)*0,6*(1,06-0,15) |  | 3.085 | [12 empty] | VV | 2 | 2 | True | 0 | ROZPOCET
| VV |  | u skalky | [14 empty] | VV | 2 | 1 | True | 0 | ROZPOCET
| VV |  | přípravné práce | [14 empty] | VV | 2 | 1 | True | 0 | ROZPOCET
| VV |  | odkopávka /hl.1,06- mínus ornice 0,15/ - po odstranění ornice- přední - trávník | [14 empty] | VV | 2 | 1 | True | 0 | ROZPOCET
| VV |  | š./0,6m/ | [14 empty] | VV | 2 | 1 | True | 0 | ROZPOCET
| VV |  | 15,625*0,6*(1,06-0,15) |  | 8.531 | [12 empty] | VV | 2 | 2 | True | 0 | ROZPOCET
| VV |  | přední strana směrem k betonové ploše | [14 empty] | VV | 2 | 1 | True | 0 | ROZPOCET
| VV |  | přípravné práce | [14 empty] | VV | 2 | 1 | True | 0 | ROZPOCET
| VV |  | odkopávka /hl.1,06- mínus ornice 0,15/ - po odstranění ornice- přední - trávník | [14 empty] | VV | 2 | 1 | True | 0 | ROZPOCET
| VV |  | š./0,6m/ | [14 empty] | VV | 2 | 1 | True | 0 | ROZPOCET
| VV |  | (1,8+1,3+2,75-0,5+6,675-0,5-0,5+2,4)*(1,3-0,5) |  | 10.74 | [12 empty] | VV | 2 | 2 | True | 0 | ROZPOCET
| VV |  | mezi schodišti | [14 empty] | VV | 2 | 1 | True | 0 | ROZPOCET
| VV |  | přípravné práce | [14 empty] | VV | 2 | 1 | True | 0 | ROZPOCET
| VV |  | odkopávka /hl.1,06- mínus ornice 0,15/ - po odstranění ornice- přední - trávník | [14 empty] | VV | 2 | 1 | True | 0 | ROZPOCET
| VV |  | š./0,6m/ | [14 empty] | VV | 2 | 1 | True | 0 | ROZPOCET
| VV |  | (1,3+5,83-0,5)*0,6*(1,06-0,15) |  | 3.62 | [12 empty] | VV | 2 | 2 | True | 0 | ROZPOCET
| VV |  | od schodiště směrem k betonové boční ploše | [14 empty] | VV | 2 | 1 | True | 0 | ROZPOCET
| VV |  | přípravné práce | [14 empty] | VV | 2 | 1 | True | 0 | ROZPOCET
| VV |  | odkopávka /hl.1,06- mínus ornice 0,15/ - po odstranění ornice-přední-vstupní schodiště | [14 empty] | VV | 2 | 1 | True | 0 | ROZPOCET
| VV |  | š./0,7/ - šikmina | [14 empty] | VV | 2 | 1 | True | 0 | ROZPOCET
| VV |  | (3,05+2,6-1,3)*0,7*(1,06-0,15)*0,5 |  | 1.385 | [12 empty] | VV | 2 | 2 | True | 0 | ROZPOCET
| VV |  | přední strana - u skalky- podél schodiště | [14 empty] | VV | 2 | 1 | True | 0 | ROZPOCET
| VV |  | přípravné práce | [14 empty] | VV | 2 | 1 | True | 0 | ROZPOCET
| VV |  | odkopávka /hl.1,06- mínus ornice 0,15/ - po odstranění ornice-přední-vstupní schodiště | [14 empty] | VV | 2 | 1 | True | 0 | ROZPOCET
| VV |  | š./0,7/ - šikmina | [14 empty] | VV | 2 | 1 | True | 0 | ROZPOCET
| VV |  | (2,6-1,3)*0,7*(1,06-0,15)*0,5 |  | 0.414 | [12 empty] | VV | 2 | 2 | True | 0 | ROZPOCET
| VV |  | u vstupního schodiště | [14 empty] | VV | 2 | 1 | True | 0 | ROZPOCET
| VV |  | přípravné práce | [14 empty] | VV | 2 | 1 | True | 0 | ROZPOCET
| VV |  | odkopávka /hl.1,06- mínus ornice 0,15/ - po odstranění ornice- přední - skalka | [14 empty] | VV | 2 | 1 | True | 0 | ROZPOCET
| VV |  | š./0,7/ - šikmina | [14 empty] | VV | 2 | 1 | True | 0 | ROZPOCET
| VV |  | (1,3+3,05+1,3)*0,7*(1,06-0,15)*0,5 |  | 1.8 | [12 empty] | VV | 2 | 2 | True | 0 | ROZPOCET
| VV |  | u skalky | [14 empty] | VV | 2 | 1 | True | 0 | ROZPOCET
| VV |  | přípravné práce | [14 empty] | VV | 2 | 1 | True | 0 | ROZPOCET
| VV |  | odkopávka /hl.1,06- mínus ornice 0,15/ - po odstranění ornice- přední - trávník | [14 empty] | VV | 2 | 1 | True | 0 | ROZPOCET
| VV |  | š./0,7/ - šikmina | [14 empty] | VV | 2 | 1 | True | 0 | ROZPOCET
| VV |  | 15,625*0,7*(1,06-0,15)*0,5 |  | 4.977 | [12 empty] | VV | 2 | 2 | True | 0 | ROZPOCET
| VV |  | přední strana směrem k betonové ploše | [14 empty] | VV | 2 | 1 | True | 0 | ROZPOCET
| VV |  | přípravné práce | [14 empty] | VV | 2 | 1 | True | 0 | ROZPOCET
| VV |  | odkopávka /hl.1,06- mínus ornice 0,15/ - po odstranění ornice- přední - trávník | [14 empty] | VV | 2 | 1 | True | 0 | ROZPOCET
| VV |  | š./0,7/ - šikmina | [14 empty] | VV | 2 | 1 | True | 0 | ROZPOCET
| VV |  | (1,8+1,3+2,75-0,5+6,675-0,5-0,5+2,4)*0,7*(1,06-0,15)*0,5 |  | 4.276 | [12 empty] | VV | 2 | 2 | True | 0 | ROZPOCET
| VV |  | mezi schodišti | [14 empty] | VV | 2 | 1 | True | 0 | ROZPOCET
| VV |  | přípravné práce | [14 empty] | VV | 2 | 1 | True | 0 | ROZPOCET
| VV |  | odkopávka /hl.1,06- mínus ornice 0,15/ - po odstranění ornice- přední - trávník | [14 empty] | VV | 2 | 1 | True | 0 | ROZPOCET
| VV |  | š./0,7/ - šikmina | [14 empty] | VV | 2 | 1 | True | 0 | ROZPOCET
| VV |  | (1,3+5,83-0,5)*0,7*(1,06-0,15)*0,5 |  | 2.112 | [12 empty] | VV | 2 | 2 | True | 0 | ROZPOCET
| VV |  | od schodiště směrem k betonové boční ploše | [14 empty] | VV | 2 | 1 | True | 0 | ROZPOCET
| VV |  | Součet |  | 76.769 | [12 empty] | VV | 2 | 4 | True | 1 | ROZPOCET
11 | K | 132201209 | Hloubení zapažených i nezapažených rýh šířky přes 600 do 2 000 mm s urovnáním dna do předepsaného profilu a spádu v hornině tř. 3 Příplatek k cenám za lepivost horniny tř. 3 | m3 | 76.769 |  | 0 | CS ÚRS 2019 01 |  | základní |  | 0 | 0 | 0 | 0 | 0 | 4 | K | 2 |  |  |  | ROZPOCET | 0 | 0 | 0 | 0 | 0 | 1 | 0 | 4 | -1340976499
| VV |  | odkopávka | [14 empty] | VV | 2 | 1 | True | 0 | ROZPOCET
| VV |  | přípravné práce | [14 empty] | VV | 2 | 1 | True | 0 | ROZPOCET
| VV |  | odkopávka pod zámkovou dlažbou cca.hl/0,56 mínus dlažba/80/ mínus podklad/300/=odkop/180/mm | [14 empty] | VV | 2 | 1 | True | 0 | ROZPOCET
| VV |  | š./0,67m/ | [14 empty] | VV | 2 | 1 | True | 0 | ROZPOCET
| VV |  | (15,5+1+2,075+7,55-1-1+2,075+1+15,625)*0,67*0,18 |  | 5.165 | [12 empty] | VV | 2 | 2 | True | 0 | ROZPOCET
| VV |  | zadní část | [14 empty] | VV | 2 | 1 | True | 0 | ROZPOCET
| VV |  | přípravné práce | [14 empty] | VV | 2 | 1 | True | 0 | ROZPOCET
| VV |  | odkopávka pod zámkovou dlažbou cca.hl/0,56 mínus dlažba/80/ mínus podklad/300/=odkop/180/mm | [14 empty] | VV | 2 | 1 | True | 0 | ROZPOCET
| VV |  | š./0,33/ šikmina | [14 empty] | VV | 2 | 1 | True | 0 | ROZPOCET
| VV |  | (15,5+1+2,075+7,55-1-1+2,075+1+15,625)*0,33*0,18*0,5 |  | 1.272 | [12 empty] | VV | 2 | 2 | True | 0 | ROZPOCET
| VV |  | zadní část | [14 empty] | VV | 2 | 1 | True | 0 | ROZPOCET
| VV |  | přípravné práce | [14 empty] | VV | 2 | 1 | True | 0 | ROZPOCET
| VV |  | odkopávka po odstranění podkladu pod zámkovou dlažbou cca.hl/0,56 mínus dlažba/80/ mínus podklad/300/=odkop/180/mm | [14 empty] | VV | 2 | 1 | True | 0 | ROZPOCET
| VV |  | š./0,67m/ | [14 empty] | VV | 2 | 1 | True | 0 | ROZPOCET
| VV |  | (9,77+1)*0,67*0,18 |  | 1.299 | [12 empty] | VV | 2 | 2 | True | 0 | ROZPOCET
| VV |  | boční - zahrada- chodník | [14 empty] | VV | 2 | 1 | True | 0 | ROZPOCET
| VV |  | přípravné práce | [14 empty] | VV | 2 | 1 | True | 0 | ROZPOCET
| VV |  | odkopávka po odstranění podkladu pod zámkovou dlažbou cca.hl/0,56 mínus dlažba/80/ mínus podklad/300/=odkop/180/mm | [14 empty] | VV | 2 | 1 | True | 0 | ROZPOCET
| VV |  | š./0,33/ šikmina | [14 empty] | VV | 2 | 1 | True | 0 | ROZPOCET
| VV |  | (9,77+1)*0,33*0,18*0,5 |  | 0.32 | [12 empty] | VV | 2 | 2 | True | 0 | ROZPOCET
| VV |  | boční - zahrada- chodník | [14 empty] | VV | 2 | 1 | True | 0 | ROZPOCET
| VV |  | přípravné práce | [14 empty] | VV | 2 | 1 | True | 0 | ROZPOCET
| VV |  | odkopávka po odstranění podkladu pod zámkovou dlažbou cca.hl/0,56 mínus dlažba/80/ mínus podklad/300/=odkop/180/mm | [14 empty] | VV | 2 | 1 | True | 0 | ROZPOCET
| VV |  | š./0,67m/ | [14 empty] | VV | 2 | 1 | True | 0 | ROZPOCET
| VV |  | 1,3*0,67*0,18 |  | 0.157 | [12 empty] | VV | 2 | 2 | True | 0 | ROZPOCET
| VV |  | boční - zahrada- chodník- roh | [14 empty] | VV | 2 | 1 | True | 0 | ROZPOCET
| VV |  | přípravné práce | [14 empty] | VV | 2 | 1 | True | 0 | ROZPOCET
| VV |  | odkopávka po odstranění podkladu pod zámkovou dlažbou cca.hl/0,56 mínus dlažba/80/ mínus podklad/300/=odkop/180/mm | [14 empty] | VV | 2 | 1 | True | 0 | ROZPOCET
| VV |  | š./0,33/ šikmina | [14 empty] | VV | 2 | 1 | True | 0 | ROZPOCET
| VV |  | 1,3*0,33*0,18*0,5 |  | 0.039 | [12 empty] | VV | 2 | 2 | True | 0 | ROZPOCET
| VV |  | boční - zahrada- chodník- roh | [14 empty] | VV | 2 | 1 | True | 0 | ROZPOCET
| VV |  | přípravné práce | [14 empty] | VV | 2 | 1 | True | 0 | ROZPOCET
| VV |  | odkopávka po odstranění podkladu pod stáv. dlažbu /500*500/ cca.hl/1,06 mínus dlažba/50/ mínus podklad/300/=odkop/710/mm | [14 empty] | VV | 2 | 1 | True | 0 | ROZPOCET
| VV |  | š./0,5/ | [14 empty] | VV | 2 | 1 | True | 0 | ROZPOCET
| VV |  | 15,625*0,5*0,71 |  | 5.547 | [12 empty] | VV | 2 | 2 | True | 0 | ROZPOCET
| VV |  | přední strana - u skalky | [14 empty] | VV | 2 | 1 | True | 0 | ROZPOCET
| VV |  | přípravné práce | [14 empty] | VV | 2 | 1 | True | 0 | ROZPOCET
| VV |  | odkopávka po odstranění podkladu pod stáv. dlažbu /500*500/ cca.hl/1,06 mínus dlažba/50/ mínus podklad/300/=odkop/710/mm | [14 empty] | VV | 2 | 1 | True | 0 | ROZPOCET
| VV |  | š./0,5/ | [14 empty] | VV | 2 | 1 | True | 0 | ROZPOCET
| VV |  | (1,8+2,75+6,675+0,8)*0,5*0,71 |  | 4.269 | [12 empty] | VV | 2 | 2 | True | 0 | ROZPOCET
| VV |  | u vstupního schodiště | [14 empty] | VV | 2 | 1 | True | 0 | ROZPOCET
| VV |  | přípravné práce | [14 empty] | VV | 2 | 1 | True | 0 | ROZPOCET
| VV |  | odkopávka po odstranění podkladu pod stáv. dlažbu /500*500/ cca.hl/1,06 mínus dlažba/50/ mínus podklad/300/=odkop/710/mm | [14 empty] | VV | 2 | 1 | True | 0 | ROZPOCET
| VV |  | š./0,5/ | [14 empty] | VV | 2 | 1 | True | 0 | ROZPOCET
| VV |  | (1,3-0,5+5,83)*0,5*0,71 |  | 2.354 | [12 empty] | VV | 2 | 2 | True | 0 | ROZPOCET
| VV |  | přední strana směrem k betonové ploše | [14 empty] | VV | 2 | 1 | True | 0 | ROZPOCET
| VV |  | přípravné práce | [14 empty] | VV | 2 | 1 | True | 0 | ROZPOCET
| VV |  | odkopávka po odstranění podkladu pod betonovým povrchem tl/300/mm hl. /1,06 mínus 0,1 beton mínus 0,3 podklad=0,66m/ | [14 empty] | VV | 2 | 1 | True | 0 | ROZPOCET
| VV |  | š./0,6m/ | [14 empty] | VV | 2 | 1 | True | 0 | ROZPOCET
| VV |  | (1,3+0,9+0,7+2,475++0,7+6,5+1,1+1)*0,6*0,66 |  | 5.811 | [12 empty] | VV | 2 | 2 | True | 0 | ROZPOCET
| VV |  | boční strana | [14 empty] | VV | 2 | 1 | True | 0 | ROZPOCET
| VV |  | přípravné práce | [14 empty] | VV | 2 | 1 | True | 0 | ROZPOCET
| VV |  | odkopávka po odstranění podkladu pod betonovým povrchem tl/300/mm hl. /1,06 mínus 0,1 beton mínus 0,3 podklad=0,66m/ | [14 empty] | VV | 2 | 1 | True | 0 | ROZPOCET
| VV |  | š./0,7m/- šikmina | [14 empty] | VV | 2 | 1 | True | 0 | ROZPOCET
| VV |  | (1,3+0,9+0,7+2,475++0,7+6,5+1,1+1)*0,7*0,66*0,5 |  | 3.39 | [12 empty] | VV | 2 | 2 | True | 0 | ROZPOCET
| VV |  | boční strana | [14 empty] | VV | 2 | 1 | True | 0 | ROZPOCET
| VV |  | přípravné práce | [14 empty] | VV | 2 | 1 | True | 0 | ROZPOCET
| VV |  | odkopávka po odstranění podkladu pod betonovým povrchem tl/300/mm hl. /1,06 mínus 0,1 beton mínus 0,3 podklad=0,66m/ | [14 empty] | VV | 2 | 1 | True | 0 | ROZPOCET
| VV |  | š./1,95m/ | [14 empty] | VV | 2 | 1 | True | 0 | ROZPOCET
| VV |  | (0,475+1,3)*1,95*0,66 |  | 2.284 | [12 empty] | VV | 2 | 2 | True | 0 | ROZPOCET
| VV |  | přední strana u skalky( u gaigru) | [14 empty] | VV | 2 | 1 | True | 0 | ROZPOCET
| VV |  | přípravné práce | [14 empty] | VV | 2 | 1 | True | 0 | ROZPOCET
| VV |  | odkopávka po odstranění podkladu pod betonovým povrchem tl/300/mm hl. /1,06 mínus 0,1 beton mínus 0,3 podklad=0,66m/ | [14 empty] | VV | 2 | 1 | True | 0 | ROZPOCET
| VV |  | š./1,3m/ | [14 empty] | VV | 2 | 1 | True | 0 | ROZPOCET
| VV |  | (0,5+1,5+0,75-1,3-0,475)*1,3*0,66 |  | 0.837 | [12 empty] | VV | 2 | 2 | True | 0 | ROZPOCET
| VV |  | přední strana u skalky( u gaigru) | [14 empty] | VV | 2 | 1 | True | 0 | ROZPOCET
| VV |  | přípravné práce | [14 empty] | VV | 2 | 1 | True | 0 | ROZPOCET
| VV |  | odkopávka /hl.1,06- mínus ornice 0,15/ - po odstranění ornice-přední-vstupní schodiště | [14 empty] | VV | 2 | 1 | True | 0 | ROZPOCET
| VV |  | š./0,6m/ | [14 empty] | VV | 2 | 1 | True | 0 | ROZPOCET
| VV |  | (3,05+2,6-1,3)*0,6*(1,06-0,15) |  | 2.375 | [12 empty] | VV | 2 | 2 | True | 0 | ROZPOCET
| VV |  | přední strana - u skalky- podél schodiště | [14 empty] | VV | 2 | 1 | True | 0 | ROZPOCET
| VV |  | přípravné práce | [14 empty] | VV | 2 | 1 | True | 0 | ROZPOCET
| VV |  | odkopávka /hl.1,06- mínus ornice 0,15/ - po odstranění ornice-přední-vstupní schodiště | [14 empty] | VV | 2 | 1 | True | 0 | ROZPOCET
| VV |  | š./0,6m/ | [14 empty] | VV | 2 | 1 | True | 0 | ROZPOCET
| VV |  | (2,6-1,3)*0,6*(1,06-0,15) |  | 0.71 | [12 empty] | VV | 2 | 2 | True | 0 | ROZPOCET
| VV |  | u vstupního schodiště | [14 empty] | VV | 2 | 1 | True | 0 | ROZPOCET
| VV |  | přípravné práce | [14 empty] | VV | 2 | 1 | True | 0 | ROZPOCET
| VV |  | odkopávka /hl.1,06- mínus ornice 0,15/ - po odstranění ornice- přední - skalka | [14 empty] | VV | 2 | 1 | True | 0 | ROZPOCET
| VV |  | š./0,6m/ | [14 empty] | VV | 2 | 1 | True | 0 | ROZPOCET
| VV |  | (1,3+3,05+1,3)*0,6*(1,06-0,15) |  | 3.085 | [12 empty] | VV | 2 | 2 | True | 0 | ROZPOCET
| VV |  | u skalky | [14 empty] | VV | 2 | 1 | True | 0 | ROZPOCET
| VV |  | přípravné práce | [14 empty] | VV | 2 | 1 | True | 0 | ROZPOCET
| VV |  | odkopávka /hl.1,06- mínus ornice 0,15/ - po odstranění ornice- přední - trávník | [14 empty] | VV | 2 | 1 | True | 0 | ROZPOCET
| VV |  | š./0,6m/ | [14 empty] | VV | 2 | 1 | True | 0 | ROZPOCET
| VV |  | 15,625*0,6*(1,06-0,15) |  | 8.531 | [12 empty] | VV | 2 | 2 | True | 0 | ROZPOCET
| VV |  | přední strana směrem k betonové ploše | [14 empty] | VV | 2 | 1 | True | 0 | ROZPOCET
| VV |  | přípravné práce | [14 empty] | VV | 2 | 1 | True | 0 | ROZPOCET
| VV |  | odkopávka /hl.1,06- mínus ornice 0,15/ - po odstranění ornice- přední - trávník | [14 empty] | VV | 2 | 1 | True | 0 | ROZPOCET
| VV |  | š./0,6m/ | [14 empty] | VV | 2 | 1 | True | 0 | ROZPOCET
| VV |  | (1,8+1,3+2,75-0,5+6,675-0,5-0,5+2,4)*(1,3-0,5) |  | 10.74 | [12 empty] | VV | 2 | 2 | True | 0 | ROZPOCET
| VV |  | mezi schodišti | [14 empty] | VV | 2 | 1 | True | 0 | ROZPOCET
| VV |  | přípravné práce | [14 empty] | VV | 2 | 1 | True | 0 | ROZPOCET
| VV |  | odkopávka /hl.1,06- mínus ornice 0,15/ - po odstranění ornice- přední - trávník | [14 empty] | VV | 2 | 1 | True | 0 | ROZPOCET
| VV |  | š./0,6m/ | [14 empty] | VV | 2 | 1 | True | 0 | ROZPOCET
| VV |  | (1,3+5,83-0,5)*0,6*(1,06-0,15) |  | 3.62 | [12 empty] | VV | 2 | 2 | True | 0 | ROZPOCET
| VV |  | od schodiště směrem k betonové boční ploše | [14 empty] | VV | 2 | 1 | True | 0 | ROZPOCET
| VV |  | přípravné práce | [14 empty] | VV | 2 | 1 | True | 0 | ROZPOCET
| VV |  | odkopávka /hl.1,06- mínus ornice 0,15/ - po odstranění ornice-přední-vstupní schodiště | [14 empty] | VV | 2 | 1 | True | 0 | ROZPOCET
| VV |  | š./0,7/ - šikmina | [14 empty] | VV | 2 | 1 | True | 0 | ROZPOCET
| VV |  | (3,05+2,6-1,3)*0,7*(1,06-0,15)*0,5 |  | 1.385 | [12 empty] | VV | 2 | 2 | True | 0 | ROZPOCET
| VV |  | přední strana - u skalky- podél schodiště | [14 empty] | VV | 2 | 1 | True | 0 | ROZPOCET
| VV |  | přípravné práce | [14 empty] | VV | 2 | 1 | True | 0 | ROZPOCET
| VV |  | odkopávka /hl.1,06- mínus ornice 0,15/ - po odstranění ornice-přední-vstupní schodiště | [14 empty] | VV | 2 | 1 | True | 0 | ROZPOCET
| VV |  | š./0,7/ - šikmina | [14 empty] | VV | 2 | 1 | True | 0 | ROZPOCET
| VV |  | (2,6-1,3)*0,7*(1,06-0,15)*0,5 |  | 0.414 | [12 empty] | VV | 2 | 2 | True | 0 | ROZPOCET
| VV |  | u vstupního schodiště | [14 empty] | VV | 2 | 1 | True | 0 | ROZPOCET
| VV |  | přípravné práce | [14 empty] | VV | 2 | 1 | True | 0 | ROZPOCET
| VV |  | odkopávka /hl.1,06- mínus ornice 0,15/ - po odstranění ornice- přední - skalka | [14 empty] | VV | 2 | 1 | True | 0 | ROZPOCET
| VV |  | š./0,7/ - šikmina | [14 empty] | VV | 2 | 1 | True | 0 | ROZPOCET
| VV |  | (1,3+3,05+1,3)*0,7*(1,06-0,15)*0,5 |  | 1.8 | [12 empty] | VV | 2 | 2 | True | 0 | ROZPOCET
| VV |  | u skalky | [14 empty] | VV | 2 | 1 | True | 0 | ROZPOCET
| VV |  | přípravné práce | [14 empty] | VV | 2 | 1 | True | 0 | ROZPOCET
| VV |  | odkopávka /hl.1,06- mínus ornice 0,15/ - po odstranění ornice- přední - trávník | [14 empty] | VV | 2 | 1 | True | 0 | ROZPOCET
| VV |  | š./0,7/ - šikmina | [14 empty] | VV | 2 | 1 | True | 0 | ROZPOCET
| VV |  | 15,625*0,7*(1,06-0,15)*0,5 |  | 4.977 | [12 empty] | VV | 2 | 2 | True | 0 | ROZPOCET
| VV |  | přední strana směrem k betonové ploše | [14 empty] | VV | 2 | 1 | True | 0 | ROZPOCET
| VV |  | přípravné práce | [14 empty] | VV | 2 | 1 | True | 0 | ROZPOCET
| VV |  | odkopávka /hl.1,06- mínus ornice 0,15/ - po odstranění ornice- přední - trávník | [14 empty] | VV | 2 | 1 | True | 0 | ROZPOCET
| VV |  | š./0,7/ - šikmina | [14 empty] | VV | 2 | 1 | True | 0 | ROZPOCET
| VV |  | (1,8+1,3+2,75-0,5+6,675-0,5-0,5+2,4)*0,7*(1,06-0,15)*0,5 |  | 4.276 | [12 empty] | VV | 2 | 2 | True | 0 | ROZPOCET
| VV |  | mezi schodišti | [14 empty] | VV | 2 | 1 | True | 0 | ROZPOCET
| VV |  | přípravné práce | [14 empty] | VV | 2 | 1 | True | 0 | ROZPOCET
| VV |  | odkopávka /hl.1,06- mínus ornice 0,15/ - po odstranění ornice- přední - trávník | [14 empty] | VV | 2 | 1 | True | 0 | ROZPOCET
| VV |  | š./0,7/ - šikmina | [14 empty] | VV | 2 | 1 | True | 0 | ROZPOCET
| VV |  | (1,3+5,83-0,5)*0,7*(1,06-0,15)*0,5 |  | 2.112 | [12 empty] | VV | 2 | 2 | True | 0 | ROZPOCET
| VV |  | od schodiště směrem k betonové boční ploše | [14 empty] | VV | 2 | 1 | True | 0 | ROZPOCET
| VV |  | Součet |  | 76.769 | [12 empty] | VV | 2 | 4 | True | 1 | ROZPOCET
| D | 17 | Zemní práce - konstrukce ze zemin |  |  |  | 0 |  |  |  |  | 0 |  | 0 |  | 0 | 1 | D | 1 |  |  |  | ROZPOCET | [6 empty] | 0
12 | K | 174101101 | Zásyp sypaninou z jakékoliv horniny s uložením výkopku ve vrstvách se zhutněním jam, šachet, rýh nebo kolem objektů v těchto vykopávkách | m3 | 76.769 |  | 0 | CS ÚRS 2019 01 |  | základní |  | 0 | 0 | 0 | 0 | 0 | 4 | K | 2 |  |  |  | ROZPOCET | 0 | 0 | 0 | 0 | 0 | 1 | 0 | 4 | 832539212
| VV |  | zásyp zeminou | [14 empty] | VV | 2 | 1 | True | 0 | ROZPOCET
| VV |  | zásyp zeminou | [14 empty] | VV | 2 | 1 | True | 0 | ROZPOCET
| VV |  | odkopávka pod zámkovou dlažbou cca.hl/0,56 mínus dlažba/80/ mínus podklad/300/=odkop/180/mm | [14 empty] | VV | 2 | 1 | True | 0 | ROZPOCET
| VV |  | š./0,67m/ | [14 empty] | VV | 2 | 1 | True | 0 | ROZPOCET
| VV |  | (15,5+1+2,075+7,55-1-1+2,075+1+15,625)*0,67*0,18 |  | 5.165 | [12 empty] | VV | 2 | 2 | True | 0 | ROZPOCET
| VV |  | zadní část | [14 empty] | VV | 2 | 1 | True | 0 | ROZPOCET
| VV |  | zásyp zeminou | [14 empty] | VV | 2 | 1 | True | 0 | ROZPOCET
| VV |  | odkopávka pod zámkovou dlažbou cca.hl/0,56 mínus dlažba/80/ mínus podklad/300/=odkop/180/mm | [14 empty] | VV | 2 | 1 | True | 0 | ROZPOCET
| VV |  | š./0,33/ šikmina | [14 empty] | VV | 2 | 1 | True | 0 | ROZPOCET
| VV |  | (15,5+1+2,075+7,55-1-1+2,075+1+15,625)*0,33*0,18*0,5 |  | 1.272 | [12 empty] | VV | 2 | 2 | True | 0 | ROZPOCET
| VV |  | zadní část | [14 empty] | VV | 2 | 1 | True | 0 | ROZPOCET
| VV |  | zásyp zeminou | [14 empty] | VV | 2 | 1 | True | 0 | ROZPOCET
| VV |  | odkopávka po odstranění podkladu pod zámkovou dlažbou cca.hl/0,56 mínus dlažba/80/ mínus podklad/300/=odkop/180/mm | [14 empty] | VV | 2 | 1 | True | 0 | ROZPOCET
| VV |  | š./0,67m/ | [14 empty] | VV | 2 | 1 | True | 0 | ROZPOCET
| VV |  | (9,77+1)*0,67*0,18 |  | 1.299 | [12 empty] | VV | 2 | 2 | True | 0 | ROZPOCET
| VV |  | boční - zahrada- chodník | [14 empty] | VV | 2 | 1 | True | 0 | ROZPOCET
| VV |  | zásyp zeminou | [14 empty] | VV | 2 | 1 | True | 0 | ROZPOCET
| VV |  | odkopávka po odstranění podkladu pod zámkovou dlažbou cca.hl/0,56 mínus dlažba/80/ mínus podklad/300/=odkop/180/mm | [14 empty] | VV | 2 | 1 | True | 0 | ROZPOCET
| VV |  | š./0,33/ šikmina | [14 empty] | VV | 2 | 1 | True | 0 | ROZPOCET
| VV |  | (9,77+1)*0,33*0,18*0,5 |  | 0.32 | [12 empty] | VV | 2 | 2 | True | 0 | ROZPOCET
| VV |  | boční - zahrada- chodník | [14 empty] | VV | 2 | 1 | True | 0 | ROZPOCET
| VV |  | zásyp zeminou | [14 empty] | VV | 2 | 1 | True | 0 | ROZPOCET
| VV |  | odkopávka po odstranění podkladu pod zámkovou dlažbou cca.hl/0,56 mínus dlažba/80/ mínus podklad/300/=odkop/180/mm | [14 empty] | VV | 2 | 1 | True | 0 | ROZPOCET
| VV |  | š./0,67m/ | [14 empty] | VV | 2 | 1 | True | 0 | ROZPOCET
| VV |  | 1,3*0,67*0,18 |  | 0.157 | [12 empty] | VV | 2 | 2 | True | 0 | ROZPOCET
| VV |  | boční - zahrada- chodník- roh | [14 empty] | VV | 2 | 1 | True | 0 | ROZPOCET
| VV |  | zásyp zeminou | [14 empty] | VV | 2 | 1 | True | 0 | ROZPOCET
| VV |  | odkopávka po odstranění podkladu pod zámkovou dlažbou cca.hl/0,56 mínus dlažba/80/ mínus podklad/300/=odkop/180/mm | [14 empty] | VV | 2 | 1 | True | 0 | ROZPOCET
| VV |  | š./0,33/ šikmina | [14 empty] | VV | 2 | 1 | True | 0 | ROZPOCET
| VV |  | 1,3*0,33*0,18*0,5 |  | 0.039 | [12 empty] | VV | 2 | 2 | True | 0 | ROZPOCET
| VV |  | boční - zahrada- chodník- roh | [14 empty] | VV | 2 | 1 | True | 0 | ROZPOCET
| VV |  | zásyp zeminou | [14 empty] | VV | 2 | 1 | True | 0 | ROZPOCET
| VV |  | odkopávka po odstranění podkladu pod stáv. dlažbu /500*500/ cca.hl/1,06 mínus dlažba/50/ mínus podklad/300/=odkop/710/mm | [14 empty] | VV | 2 | 1 | True | 0 | ROZPOCET
| VV |  | š./0,5/ | [14 empty] | VV | 2 | 1 | True | 0 | ROZPOCET
| VV |  | 15,625*0,5*0,71 |  | 5.547 | [12 empty] | VV | 2 | 2 | True | 0 | ROZPOCET
| VV |  | přední strana - u skalky | [14 empty] | VV | 2 | 1 | True | 0 | ROZPOCET
| VV |  | zásyp zeminou | [14 empty] | VV | 2 | 1 | True | 0 | ROZPOCET
| VV |  | odkopávka po odstranění podkladu pod stáv. dlažbu /500*500/ cca.hl/1,06 mínus dlažba/50/ mínus podklad/300/=odkop/710/mm | [14 empty] | VV | 2 | 1 | True | 0 | ROZPOCET
| VV |  | š./0,5/ | [14 empty] | VV | 2 | 1 | True | 0 | ROZPOCET
| VV |  | (1,8+2,75+6,675+0,8)*0,5*0,71 |  | 4.269 | [12 empty] | VV | 2 | 2 | True | 0 | ROZPOCET
| VV |  | u vstupního schodiště | [14 empty] | VV | 2 | 1 | True | 0 | ROZPOCET
| VV |  | zásyp zeminou | [14 empty] | VV | 2 | 1 | True | 0 | ROZPOCET
| VV |  | odkopávka po odstranění podkladu pod stáv. dlažbu /500*500/ cca.hl/1,06 mínus dlažba/50/ mínus podklad/300/=odkop/710/mm | [14 empty] | VV | 2 | 1 | True | 0 | ROZPOCET
| VV |  | š./0,5/ | [14 empty] | VV | 2 | 1 | True | 0 | ROZPOCET
| VV |  | (1,3-0,5+5,83)*0,5*0,71 |  | 2.354 | [12 empty] | VV | 2 | 2 | True | 0 | ROZPOCET
| VV |  | přední strana směrem k betonové ploše | [14 empty] | VV | 2 | 1 | True | 0 | ROZPOCET
| VV |  | zásyp zeminou | [14 empty] | VV | 2 | 1 | True | 0 | ROZPOCET
| VV |  | odkopávka po odstranění podkladu pod betonovým povrchem tl/300/mm hl. /1,06 mínus 0,1 beton mínus 0,3 podklad=0,66m/ | [14 empty] | VV | 2 | 1 | True | 0 | ROZPOCET
| VV |  | š./0,6m/ | [14 empty] | VV | 2 | 1 | True | 0 | ROZPOCET
| VV |  | (1,3+0,9+0,7+2,475++0,7+6,5+1,1+1)*0,6*0,66 |  | 5.811 | [12 empty] | VV | 2 | 2 | True | 0 | ROZPOCET
| VV |  | boční strana | [14 empty] | VV | 2 | 1 | True | 0 | ROZPOCET
| VV |  | zásyp zeminou | [14 empty] | VV | 2 | 1 | True | 0 | ROZPOCET
| VV |  | odkopávka po odstranění podkladu pod betonovým povrchem tl/300/mm hl. /1,06 mínus 0,1 beton mínus 0,3 podklad=0,66m/ | [14 empty] | VV | 2 | 1 | True | 0 | ROZPOCET
| VV |  | š./0,7m/- šikmina | [14 empty] | VV | 2 | 1 | True | 0 | ROZPOCET
| VV |  | (1,3+0,9+0,7+2,475++0,7+6,5+1,1+1)*0,7*0,66*0,5 |  | 3.39 | [12 empty] | VV | 2 | 2 | True | 0 | ROZPOCET
| VV |  | boční strana | [14 empty] | VV | 2 | 1 | True | 0 | ROZPOCET
| VV |  | zásyp zeminou | [14 empty] | VV | 2 | 1 | True | 0 | ROZPOCET
| VV |  | odkopávka po odstranění podkladu pod betonovým povrchem tl/300/mm hl. /1,06 mínus 0,1 beton mínus 0,3 podklad=0,66m/ | [14 empty] | VV | 2 | 1 | True | 0 | ROZPOCET
| VV |  | š./1,95m/ | [14 empty] | VV | 2 | 1 | True | 0 | ROZPOCET
| VV |  | (0,475+1,3)*1,95*0,66 |  | 2.284 | [12 empty] | VV | 2 | 2 | True | 0 | ROZPOCET
| VV |  | přední strana u skalky( u gaigru) | [14 empty] | VV | 2 | 1 | True | 0 | ROZPOCET
| VV |  | zásyp zeminou | [14 empty] | VV | 2 | 1 | True | 0 | ROZPOCET
| VV |  | odkopávka po odstranění podkladu pod betonovým povrchem tl/300/mm hl. /1,06 mínus 0,1 beton mínus 0,3 podklad=0,66m/ | [14 empty] | VV | 2 | 1 | True | 0 | ROZPOCET
| VV |  | š./1,3m/ | [14 empty] | VV | 2 | 1 | True | 0 | ROZPOCET
| VV |  | (0,5+1,5+0,75-1,3-0,475)*1,3*0,66 |  | 0.837 | [12 empty] | VV | 2 | 2 | True | 0 | ROZPOCET
| VV |  | přední strana u skalky( u gaigru) | [14 empty] | VV | 2 | 1 | True | 0 | ROZPOCET
| VV |  | zásyp zeminou | [14 empty] | VV | 2 | 1 | True | 0 | ROZPOCET
| VV |  | odkopávka /hl.1,06- mínus ornice 0,15/ - po odstranění ornice-přední-vstupní schodiště | [14 empty] | VV | 2 | 1 | True | 0 | ROZPOCET
| VV |  | š./0,6m/ | [14 empty] | VV | 2 | 1 | True | 0 | ROZPOCET
| VV |  | (3,05+2,6-1,3)*0,6*(1,06-0,15) |  | 2.375 | [12 empty] | VV | 2 | 2 | True | 0 | ROZPOCET
| VV |  | přední strana - u skalky- podél schodiště | [14 empty] | VV | 2 | 1 | True | 0 | ROZPOCET
| VV |  | zásyp zeminou | [14 empty] | VV | 2 | 1 | True | 0 | ROZPOCET
| VV |  | odkopávka /hl.1,06- mínus ornice 0,15/ - po odstranění ornice-přední-vstupní schodiště | [14 empty] | VV | 2 | 1 | True | 0 | ROZPOCET
| VV |  | š./0,6m/ | [14 empty] | VV | 2 | 1 | True | 0 | ROZPOCET
| VV |  | (2,6-1,3)*0,6*(1,06-0,15) |  | 0.71 | [12 empty] | VV | 2 | 2 | True | 0 | ROZPOCET
| VV |  | u vstupního schodiště | [14 empty] | VV | 2 | 1 | True | 0 | ROZPOCET
| VV |  | zásyp zeminou | [14 empty] | VV | 2 | 1 | True | 0 | ROZPOCET
| VV |  | odkopávka /hl.1,06- mínus ornice 0,15/ - po odstranění ornice- přední - skalka | [14 empty] | VV | 2 | 1 | True | 0 | ROZPOCET
| VV |  | š./0,6m/ | [14 empty] | VV | 2 | 1 | True | 0 | ROZPOCET
| VV |  | (1,3+3,05+1,3)*0,6*(1,06-0,15) |  | 3.085 | [12 empty] | VV | 2 | 2 | True | 0 | ROZPOCET
| VV |  | u skalky | [14 empty] | VV | 2 | 1 | True | 0 | ROZPOCET
| VV |  | zásyp zeminou | [14 empty] | VV | 2 | 1 | True | 0 | ROZPOCET
| VV |  | odkopávka /hl.1,06- mínus ornice 0,15/ - po odstranění ornice- přední - trávník | [14 empty] | VV | 2 | 1 | True | 0 | ROZPOCET
| VV |  | š./0,6m/ | [14 empty] | VV | 2 | 1 | True | 0 | ROZPOCET
| VV |  | 15,625*0,6*(1,06-0,15) |  | 8.531 | [12 empty] | VV | 2 | 2 | True | 0 | ROZPOCET
| VV |  | přední strana směrem k betonové ploše | [14 empty] | VV | 2 | 1 | True | 0 | ROZPOCET
| VV |  | zásyp zeminou | [14 empty] | VV | 2 | 1 | True | 0 | ROZPOCET
| VV |  | odkopávka /hl.1,06- mínus ornice 0,15/ - po odstranění ornice- přední - trávník | [14 empty] | VV | 2 | 1 | True | 0 | ROZPOCET
| VV |  | š./0,6m/ | [14 empty] | VV | 2 | 1 | True | 0 | ROZPOCET
| VV |  | (1,8+1,3+2,75-0,5+6,675-0,5-0,5+2,4)*(1,3-0,5) |  | 10.74 | [12 empty] | VV | 2 | 2 | True | 0 | ROZPOCET
| VV |  | mezi schodišti | [14 empty] | VV | 2 | 1 | True | 0 | ROZPOCET
| VV |  | zásyp zeminou | [14 empty] | VV | 2 | 1 | True | 0 | ROZPOCET
| VV |  | odkopávka /hl.1,06- mínus ornice 0,15/ - po odstranění ornice- přední - trávník | [14 empty] | VV | 2 | 1 | True | 0 | ROZPOCET
| VV |  | š./0,6m/ | [14 empty] | VV | 2 | 1 | True | 0 | ROZPOCET
| VV |  | (1,3+5,83-0,5)*0,6*(1,06-0,15) |  | 3.62 | [12 empty] | VV | 2 | 2 | True | 0 | ROZPOCET
| VV |  | od schodiště směrem k betonové boční ploše | [14 empty] | VV | 2 | 1 | True | 0 | ROZPOCET
| VV |  | zásyp zeminou | [14 empty] | VV | 2 | 1 | True | 0 | ROZPOCET
| VV |  | odkopávka /hl.1,06- mínus ornice 0,15/ - po odstranění ornice-přední-vstupní schodiště | [14 empty] | VV | 2 | 1 | True | 0 | ROZPOCET
| VV |  | š./0,7/ - šikmina | [14 empty] | VV | 2 | 1 | True | 0 | ROZPOCET
| VV |  | (3,05+2,6-1,3)*0,7*(1,06-0,15)*0,5 |  | 1.385 | [12 empty] | VV | 2 | 2 | True | 0 | ROZPOCET
| VV |  | přední strana - u skalky- podél schodiště | [14 empty] | VV | 2 | 1 | True | 0 | ROZPOCET
| VV |  | zásyp zeminou | [14 empty] | VV | 2 | 1 | True | 0 | ROZPOCET
| VV |  | odkopávka /hl.1,06- mínus ornice 0,15/ - po odstranění ornice-přední-vstupní schodiště | [14 empty] | VV | 2 | 1 | True | 0 | ROZPOCET
| VV |  | š./0,7/ - šikmina | [14 empty] | VV | 2 | 1 | True | 0 | ROZPOCET
| VV |  | (2,6-1,3)*0,7*(1,06-0,15)*0,5 |  | 0.414 | [12 empty] | VV | 2 | 2 | True | 0 | ROZPOCET
| VV |  | u vstupního schodiště | [14 empty] | VV | 2 | 1 | True | 0 | ROZPOCET
| VV |  | zásyp zeminou | [14 empty] | VV | 2 | 1 | True | 0 | ROZPOCET
| VV |  | odkopávka /hl.1,06- mínus ornice 0,15/ - po odstranění ornice- přední - skalka | [14 empty] | VV | 2 | 1 | True | 0 | ROZPOCET
| VV |  | š./0,7/ - šikmina | [14 empty] | VV | 2 | 1 | True | 0 | ROZPOCET
| VV |  | (1,3+3,05+1,3)*0,7*(1,06-0,15)*0,5 |  | 1.8 | [12 empty] | VV | 2 | 2 | True | 0 | ROZPOCET
| VV |  | u skalky | [14 empty] | VV | 2 | 1 | True | 0 | ROZPOCET
| VV |  | zásyp zeminou | [14 empty] | VV | 2 | 1 | True | 0 | ROZPOCET
| VV |  | odkopávka /hl.1,06- mínus ornice 0,15/ - po odstranění ornice- přední - trávník | [14 empty] | VV | 2 | 1 | True | 0 | ROZPOCET
| VV |  | š./0,7/ - šikmina | [14 empty] | VV | 2 | 1 | True | 0 | ROZPOCET
| VV |  | 15,625*0,7*(1,06-0,15)*0,5 |  | 4.977 | [12 empty] | VV | 2 | 2 | True | 0 | ROZPOCET
| VV |  | přední strana směrem k betonové ploše | [14 empty] | VV | 2 | 1 | True | 0 | ROZPOCET
| VV |  | zásyp zeminou | [14 empty] | VV | 2 | 1 | True | 0 | ROZPOCET
| VV |  | odkopávka /hl.1,06- mínus ornice 0,15/ - po odstranění ornice- přední - trávník | [14 empty] | VV | 2 | 1 | True | 0 | ROZPOCET
| VV |  | š./0,7/ - šikmina | [14 empty] | VV | 2 | 1 | True | 0 | ROZPOCET
| VV |  | (1,8+1,3+2,75-0,5+6,675-0,5-0,5+2,4)*0,7*(1,06-0,15)*0,5 |  | 4.276 | [12 empty] | VV | 2 | 2 | True | 0 | ROZPOCET
| VV |  | mezi schodišti | [14 empty] | VV | 2 | 1 | True | 0 | ROZPOCET
| VV |  | zásyp zeminou | [14 empty] | VV | 2 | 1 | True | 0 | ROZPOCET
| VV |  | odkopávka /hl.1,06- mínus ornice 0,15/ - po odstranění ornice- přední - trávník | [14 empty] | VV | 2 | 1 | True | 0 | ROZPOCET
| VV |  | š./0,7/ - šikmina | [14 empty] | VV | 2 | 1 | True | 0 | ROZPOCET
| VV |  | (1,3+5,83-0,5)*0,7*(1,06-0,15)*0,5 |  | 2.112 | [12 empty] | VV | 2 | 2 | True | 0 | ROZPOCET
| VV |  | od schodiště směrem k betonové boční ploše | [14 empty] | VV | 2 | 1 | True | 0 | ROZPOCET
| VV |  | Součet |  | 76.769 | [12 empty] | VV | 2 | 4 | True | 1 | ROZPOCET
| D | 18 | Zemní práce - povrchové úpravy terénu |  |  |  | 0 |  |  |  |  | 0 |  | 0.000649 |  | 0 | 1 | D | 1 |  |  |  | ROZPOCET | [6 empty] | 0
13 | K | 182301122 | Rozprostření a urovnání ornice ve svahu sklonu přes 1:5 při souvislé ploše do 500 m2, tl. vrstvy přes 100 do 150 mm | m2 | 43.234 |  | 0 | CS ÚRS 2019 01 |  | základní |  | 0 | 0 | 0 | 0 | 0 | 4 | K | 2 |  |  |  | ROZPOCET | 0 | 0 | 0 | 0 | 0 | 1 | 0 | 4 | -129273587
| VV |  | rozprostření ornice | [14 empty] | VV | 2 | 1 | True | 0 | ROZPOCET
| VV |  | ornice | [14 empty] | VV | 2 | 1 | True | 0 | ROZPOCET
| VV |  | rozprostření ornice-přední-vstupní schodiště | [14 empty] | VV | 2 | 1 | True | 0 | ROZPOCET
| VV |  | š./1,3m/ | [14 empty] | VV | 2 | 1 | True | 0 | ROZPOCET
| VV |  | (3,05+2,6-1,3)*1,3 |  | 5.655 | [12 empty] | VV | 2 | 2 | True | 0 | ROZPOCET
| VV |  | přední strana - u skalky- podél schodiště | [14 empty] | VV | 2 | 1 | True | 0 | ROZPOCET
| VV |  | ornice | [14 empty] | VV | 2 | 1 | True | 0 | ROZPOCET
| VV |  | rozprostření ornice-přední-vstupní schodiště | [14 empty] | VV | 2 | 1 | True | 0 | ROZPOCET
| VV |  | š./1,3/m | [14 empty] | VV | 2 | 1 | True | 0 | ROZPOCET
| VV |  | (2,6-1,3)*1,3 |  | 1.69 | [12 empty] | VV | 2 | 2 | True | 0 | ROZPOCET
| VV |  | u vstupního schodiště | [14 empty] | VV | 2 | 1 | True | 0 | ROZPOCET
| VV |  | ornice | [14 empty] | VV | 2 | 1 | True | 0 | ROZPOCET
| VV |  | rozprostření ornice- přední - skalka | [14 empty] | VV | 2 | 1 | True | 0 | ROZPOCET
| VV |  | š./1,3m/ | [14 empty] | VV | 2 | 1 | True | 0 | ROZPOCET
| VV |  | (1,3+3,05+1,3)*1,3 |  | 7.345 | [12 empty] | VV | 2 | 2 | True | 0 | ROZPOCET
| VV |  | u skalky | [14 empty] | VV | 2 | 1 | True | 0 | ROZPOCET
| VV |  | ornice | [14 empty] | VV | 2 | 1 | True | 0 | ROZPOCET
| VV |  | rozprostření ornice- přední - trávník | [14 empty] | VV | 2 | 1 | True | 0 | ROZPOCET
| VV |  | š./1,3mínus dlažba 0,5/ | [14 empty] | VV | 2 | 1 | True | 0 | ROZPOCET
| VV |  | 15,625*(1,3-0,5) |  | 12.5 | [12 empty] | VV | 2 | 2 | True | 0 | ROZPOCET
| VV |  | přední strana směrem k betonové ploše | [14 empty] | VV | 2 | 1 | True | 0 | ROZPOCET
| VV |  | ornice | [14 empty] | VV | 2 | 1 | True | 0 | ROZPOCET
| VV |  | rozprostření ornice- přední - trávník | [14 empty] | VV | 2 | 1 | True | 0 | ROZPOCET
| VV |  | š./1,3mínus dlažba 0,5/ | [14 empty] | VV | 2 | 1 | True | 0 | ROZPOCET
| VV |  | (1,8+1,3+2,75-0,5+6,675-0,5-0,5+2,4)*(1,3-0,5) |  | 10.74 | [12 empty] | VV | 2 | 2 | True | 0 | ROZPOCET
| VV |  | mezi schodišti | [14 empty] | VV | 2 | 1 | True | 0 | ROZPOCET
| VV |  | ornice | [14 empty] | VV | 2 | 1 | True | 0 | ROZPOCET
| VV |  | rozprostření ornice- přední - trávník | [14 empty] | VV | 2 | 1 | True | 0 | ROZPOCET
| VV |  | š./1,3mínus dlažba 0,5/ | [14 empty] | VV | 2 | 1 | True | 0 | ROZPOCET
| VV |  | (1,3+5,83-0,5)*(1,3-0,5) |  | 5.304 | [12 empty] | VV | 2 | 2 | True | 0 | ROZPOCET
| VV |  | od schodiště směrem k betonové boční ploše | [14 empty] | VV | 2 | 1 | True | 0 | ROZPOCET
| VV |  | Mezisoučet v m2 |  | 43.234 | [12 empty] | VV | 2 | 3 | True | 0 | ROZPOCET
| VV |  | Součet |  | 43.234 | [12 empty] | VV | 2 | 4 | True | 1 | ROZPOCET
14 | K | 181411131 | Založení trávníku na půdě předem připravené plochy do 1000 m2 výsevem včetně utažení parkového v rovině nebo na svahu do 1:5 | m2 | 43.234 |  | 0 | CS ÚRS 2019 01 |  | základní |  | 0 | 0 | 0 | 0 | 0 | 4 | K | 2 |  |  |  | ROZPOCET | 0 | 0 | 0 | 0 | 0 | 1 | 0 | 4 | -1566279760
| VV |  | rozprostření ornice | [14 empty] | VV | 2 | 1 | True | 0 | ROZPOCET
| VV |  | ornice | [14 empty] | VV | 2 | 1 | True | 0 | ROZPOCET
| VV |  | rozprostření ornice-přední-vstupní schodiště | [14 empty] | VV | 2 | 1 | True | 0 | ROZPOCET
| VV |  | š./1,3m/ | [14 empty] | VV | 2 | 1 | True | 0 | ROZPOCET
| VV |  | (3,05+2,6-1,3)*1,3 |  | 5.655 | [12 empty] | VV | 2 | 2 | True | 0 | ROZPOCET
| VV |  | přední strana - u skalky- podél schodiště | [14 empty] | VV | 2 | 1 | True | 0 | ROZPOCET
| VV |  | ornice | [14 empty] | VV | 2 | 1 | True | 0 | ROZPOCET
| VV |  | rozprostření ornice-přední-vstupní schodiště | [14 empty] | VV | 2 | 1 | True | 0 | ROZPOCET
| VV |  | š./1,3/m | [14 empty] | VV | 2 | 1 | True | 0 | ROZPOCET
| VV |  | (2,6-1,3)*1,3 |  | 1.69 | [12 empty] | VV | 2 | 2 | True | 0 | ROZPOCET
| VV |  | u vstupního schodiště | [14 empty] | VV | 2 | 1 | True | 0 | ROZPOCET
| VV |  | ornice | [14 empty] | VV | 2 | 1 | True | 0 | ROZPOCET
| VV |  | rozprostření ornice- přední - skalka | [14 empty] | VV | 2 | 1 | True | 0 | ROZPOCET
| VV |  | š./1,3m/ | [14 empty] | VV | 2 | 1 | True | 0 | ROZPOCET
| VV |  | (1,3+3,05+1,3)*1,3 |  | 7.345 | [12 empty] | VV | 2 | 2 | True | 0 | ROZPOCET
| VV |  | u skalky | [14 empty] | VV | 2 | 1 | True | 0 | ROZPOCET
| VV |  | ornice | [14 empty] | VV | 2 | 1 | True | 0 | ROZPOCET
| VV |  | rozprostření ornice- přední - trávník | [14 empty] | VV | 2 | 1 | True | 0 | ROZPOCET
| VV |  | š./1,3mínus dlažba 0,5/ | [14 empty] | VV | 2 | 1 | True | 0 | ROZPOCET
| VV |  | 15,625*(1,3-0,5) |  | 12.5 | [12 empty] | VV | 2 | 2 | True | 0 | ROZPOCET
| VV |  | přední strana směrem k betonové ploše | [14 empty] | VV | 2 | 1 | True | 0 | ROZPOCET
| VV |  | ornice | [14 empty] | VV | 2 | 1 | True | 0 | ROZPOCET
| VV |  | rozprostření ornice- přední - trávník | [14 empty] | VV | 2 | 1 | True | 0 | ROZPOCET
| VV |  | š./1,3mínus dlažba 0,5/ | [14 empty] | VV | 2 | 1 | True | 0 | ROZPOCET
| VV |  | (1,8+1,3+2,75-0,5+6,675-0,5-0,5+2,4)*(1,3-0,5) |  | 10.74 | [12 empty] | VV | 2 | 2 | True | 0 | ROZPOCET
| VV |  | mezi schodišti | [14 empty] | VV | 2 | 1 | True | 0 | ROZPOCET
| VV |  | ornice | [14 empty] | VV | 2 | 1 | True | 0 | ROZPOCET
| VV |  | rozprostření ornice- přední - trávník | [14 empty] | VV | 2 | 1 | True | 0 | ROZPOCET
| VV |  | š./1,3mínus dlažba 0,5/ | [14 empty] | VV | 2 | 1 | True | 0 | ROZPOCET
| VV |  | (1,3+5,83-0,5)*(1,3-0,5) |  | 5.304 | [12 empty] | VV | 2 | 2 | True | 0 | ROZPOCET
| VV |  | od schodiště směrem k betonové boční ploše | [14 empty] | VV | 2 | 1 | True | 0 | ROZPOCET
| VV |  | Mezisoučet v m2 |  | 43.234 | [12 empty] | VV | 2 | 3 | True | 0 | ROZPOCET
| VV |  | Součet |  | 43.234 | [12 empty] | VV | 2 | 4 | True | 1 | ROZPOCET
15 | M | 00572420 | osivo směs travní parková okrasná | kg | 0.649 |  | 0 | CS ÚRS 2019 01 |  | základní |  | 0 | 0.001 | 0.000649 | 0 | 0 | 8 | M | 2 |  |  |  | ROZPOCET | 0 | 0 | 0 | 0 | 0 | 1 | 0 | 4 | -1309350798
| VV |  | 43,234*0,015 'Přepočtené koeficientem množství |  | 0.649 | [12 empty] | VV | 2 | 2 | False | 1 | ROZPOCET
16 | K | 184102211 | Výsadba keře bez balu do předem vyhloubené jamky se zalitím v rovině nebo na svahu do 1:5 výšky do 1 m v terénu | kus | 4 |  | 0 | CS ÚRS 2019 01 |  | základní |  | 0 | 0 | 0 | 0 | 0 | 16 | K | 2 |  |  |  | ROZPOCET | 0 | 0 | 0 | 0 | 0 | 1 | 0 | 16 | -91346606
| VV |  | ostatní práce | [14 empty] | VV | 2 | 1 | True | 0 | ROZPOCET
| VV |  | osazení keře - skalka | [14 empty] | VV | 2 | 1 | True | 0 | ROZPOCET
| VV |  | 4 |  | 4 | [12 empty] | VV | 2 | 2 | True | 0 | ROZPOCET
| VV |  | Součet |  | 4 | [12 empty] | VV | 2 | 4 | True | 1 | ROZPOCET
| D | 2 | Zakládání |  |  |  | 0 |  |  |  |  | 0 |  | 0 |  | 0 | 1 | D | 1 |  |  |  | ROZPOCET | [6 empty] | 0
17 | K | 215901101 | Zhutnění podloží pod násypy z rostlé horniny tř. 1 až 4 z hornin soudružných do 92 % PS a nesoudržných sypkých relativní ulehlosti I(d) do 0,8 | m2 | 91.44 |  | 0 | CS ÚRS 2019 01 |  | základní |  | 0 | 0 | 0 | 0 | 0 | 4 | K | 2 |  |  |  | ROZPOCET | 0 | 0 | 0 | 0 | 0 | 1 | 0 | 4 | 859165380
| VV |  | zhutnění pod | [14 empty] | VV | 2 | 1 | True | 0 | ROZPOCET
| VV |  | doplnění podkladu pod dlažbu | [14 empty] | VV | 2 | 1 | True | 0 | ROZPOCET
| VV |  | podklad | [14 empty] | VV | 2 | 1 | True | 0 | ROZPOCET
| VV |  | doplnění podkladu pod zámkovou dlažbou cca./300/ | [14 empty] | VV | 2 | 1 | True | 0 | ROZPOCET
| VV |  | š./1m/ | [14 empty] | VV | 2 | 1 | True | 0 | ROZPOCET
| VV |  | (15,5+1+2,075+7,55-1-1+2,075+1+15,625)*1 |  | 42.825 | [12 empty] | VV | 2 | 2 | True | 0 | ROZPOCET
| VV |  | zadní část | [14 empty] | VV | 2 | 1 | True | 0 | ROZPOCET
| VV |  | podklad | [14 empty] | VV | 2 | 1 | True | 0 | ROZPOCET
| VV |  | doplnění podkladu pod zámkovou dlažbou cca./300/ | [14 empty] | VV | 2 | 1 | True | 0 | ROZPOCET
| VV |  | š./1m/ | [14 empty] | VV | 2 | 1 | True | 0 | ROZPOCET
| VV |  | (9,77+1)*1 |  | 10.77 | [12 empty] | VV | 2 | 2 | True | 0 | ROZPOCET
| VV |  | boční - zahrada- chodník | [14 empty] | VV | 2 | 1 | True | 0 | ROZPOCET
| VV |  | podklad | [14 empty] | VV | 2 | 1 | True | 0 | ROZPOCET
| VV |  | doplnění podkladu pod zámkovou dlažbou cca./300/ | [14 empty] | VV | 2 | 1 | True | 0 | ROZPOCET
| VV |  | š./1m/ | [14 empty] | VV | 2 | 1 | True | 0 | ROZPOCET
| VV |  | 1,3*1,0 |  | 1.3 | [12 empty] | VV | 2 | 2 | True | 0 | ROZPOCET
| VV |  | boční - zahrada- chodník- roh | [14 empty] | VV | 2 | 1 | True | 0 | ROZPOCET
| VV |  | podklad | [14 empty] | VV | 2 | 1 | True | 0 | ROZPOCET
| VV |  | doplnění podkladu pod dlažbu /500*500/ | [14 empty] | VV | 2 | 1 | True | 0 | ROZPOCET
| VV |  | š./0,5/ | [14 empty] | VV | 2 | 1 | True | 0 | ROZPOCET
| VV |  | (15,625*0,5) |  | 7.813 | [12 empty] | VV | 2 | 2 | True | 0 | ROZPOCET
| VV |  | přední strana - u skalky | [14 empty] | VV | 2 | 1 | True | 0 | ROZPOCET
| VV |  | podklad | [14 empty] | VV | 2 | 1 | True | 0 | ROZPOCET
| VV |  | doplnění podkladu pod dlažbu /500*500/ | [14 empty] | VV | 2 | 1 | True | 0 | ROZPOCET
| VV |  | š./0,5/ | [14 empty] | VV | 2 | 1 | True | 0 | ROZPOCET
| VV |  | (1,8+2,75+6,675+0,8)*0,5 |  | 6.013 | [12 empty] | VV | 2 | 2 | True | 0 | ROZPOCET
| VV |  | u vstupního schodiště | [14 empty] | VV | 2 | 1 | True | 0 | ROZPOCET
| VV |  | podklad | [14 empty] | VV | 2 | 1 | True | 0 | ROZPOCET
| VV |  | doplnění podkladu pod dlažbu /500*500/ | [14 empty] | VV | 2 | 1 | True | 0 | ROZPOCET
| VV |  | š./0,5/ | [14 empty] | VV | 2 | 1 | True | 0 | ROZPOCET
| VV |  | (1,3-0,5+5,83)*0,5 |  | 3.315 | [12 empty] | VV | 2 | 2 | True | 0 | ROZPOCET
| VV |  | přední strana směrem k betonové ploše | [14 empty] | VV | 2 | 1 | True | 0 | ROZPOCET
| VV |  | podklad | [14 empty] | VV | 2 | 1 | True | 0 | ROZPOCET
| VV |  | doplnění podkladu pod betonovým povrchem tl/300/mm | [14 empty] | VV | 2 | 1 | True | 0 | ROZPOCET
| VV |  | š./1m/ | [14 empty] | VV | 2 | 1 | True | 0 | ROZPOCET
| VV |  | (1,3+0,9+0,7+2,475++0,7+6,5+1,1+1)*1,0 |  | 14.675 | [12 empty] | VV | 2 | 2 | True | 0 | ROZPOCET
| VV |  | boční strana | [14 empty] | VV | 2 | 1 | True | 0 | ROZPOCET
| VV |  | podklad | [14 empty] | VV | 2 | 1 | True | 0 | ROZPOCET
| VV |  | doplnění podkladu pod betonovým povrchem tl/300/mm | [14 empty] | VV | 2 | 1 | True | 0 | ROZPOCET
| VV |  | š./1,95m/ | [14 empty] | VV | 2 | 1 | True | 0 | ROZPOCET
| VV |  | (0,475+1,3)*1,95 |  | 3.461 | [12 empty] | VV | 2 | 2 | True | 0 | ROZPOCET
| VV |  | přední strana u skalky( u gaigru) | [14 empty] | VV | 2 | 1 | True | 0 | ROZPOCET
| VV |  | podklad | [14 empty] | VV | 2 | 1 | True | 0 | ROZPOCET
| VV |  | doplnění podkladu pod betonovým povrchem tl/300/mm | [14 empty] | VV | 2 | 1 | True | 0 | ROZPOCET
| VV |  | š./1,3m/ | [14 empty] | VV | 2 | 1 | True | 0 | ROZPOCET
| VV |  | (0,5+1,5+0,75-1,3-0,475)*1,3 |  | 1.268 | [12 empty] | VV | 2 | 2 | True | 0 | ROZPOCET
| VV |  | přední strana u skalky( u gaigru) | [14 empty] | VV | 2 | 1 | True | 0 | ROZPOCET
| VV |  | Součet |  | 91.44 | [12 empty] | VV | 2 | 4 | True | 1 | ROZPOCET
| D | 3 | Svislé a kompletní konstrukce |  |  |  | 0 |  |  |  |  | 0 |  | 0.53738 |  | 0 | 1 | D | 1 |  |  |  | ROZPOCET | [6 empty] | 0
18 | K | 338171113 | Montáž sloupků a vzpěr plotových ocelových trubkových nebo profilovaných výšky do 2,00 m se zabetonováním do 0,08 m3 do připravených jamek | kus | 2 |  | 0 | CS ÚRS 2019 01 |  | základní |  | 0 | 0.17489 | 0.34978 | 0 | 0 | 4 | K | 2 |  |  |  | ROZPOCET | 0 | 0 | 0 | 0 | 0 | 1 | 0 | 4 | 1463016814
| VV |  | ostatní práce | [14 empty] | VV | 2 | 1 | True | 0 | ROZPOCET
| VV |  | montáž sloupku k vratům | [14 empty] | VV | 2 | 1 | True | 0 | ROZPOCET
| VV |  | 1 |  | 1 | [12 empty] | VV | 2 | 2 | True | 0 | ROZPOCET
| VV |  | boční | [14 empty] | VV | 2 | 1 | True | 0 | ROZPOCET
| VV |  | ostatní práce | [14 empty] | VV | 2 | 1 | True | 0 | ROZPOCET
| VV |  | montáž sloupku k oplocení | [14 empty] | VV | 2 | 1 | True | 0 | ROZPOCET
| VV |  | 1 |  | 1 | [12 empty] | VV | 2 | 2 | True | 0 | ROZPOCET
| VV |  | přední pravá část | [14 empty] | VV | 2 | 1 | True | 0 | ROZPOCET
| VV |  | Součet |  | 2 | [12 empty] | VV | 2 | 4 | True | 1 | ROZPOCET
19 | M | 55342263 | sloupek plotový koncový Pz a komaxitový 2500/48x1,5mm- bude upřesněno na stavbě dle skutečné potřeby | kus | 2 |  | 0 | CS ÚRS 2019 01 |  | základní |  | 0 | 0.0043 | 0.0086 | 0 | 0 | 8 | M | 2 |  |  |  | ROZPOCET | 0 | 0 | 0 | 0 | 0 | 1 | 0 | 4 | -373023414
| VV |  | ostatní práce | [14 empty] | VV | 2 | 1 | True | 0 | ROZPOCET
| VV |  | montáž sloupku k oplocení | [14 empty] | VV | 2 | 1 | True | 0 | ROZPOCET
| VV |  | 1 |  | 1 | [12 empty] | VV | 2 | 2 | True | 0 | ROZPOCET
| VV |  | přední pravá část | [14 empty] | VV | 2 | 1 | True | 0 | ROZPOCET
| VV |  | ostatní práce | [14 empty] | VV | 2 | 1 | True | 0 | ROZPOCET
| VV |  | montáž sloupku k vratům | [14 empty] | VV | 2 | 1 | True | 0 | ROZPOCET
| VV |  | 1 |  | 1 | [12 empty] | VV | 2 | 2 | True | 0 | ROZPOCET
| VV |  | boční | [14 empty] | VV | 2 | 1 | True | 0 | ROZPOCET
| VV |  | Součet |  | 2 | [12 empty] | VV | 2 | 4 | True | 1 | ROZPOCET
20 | K | 348101230 | Osazení vrat a vrátek k oplocení na sloupky ocelové, plochy jednotlivě přes 4 do 6 m2 | kus | 1 |  | 0 | CS ÚRS 2019 01 |  | základní |  | 0 | 0 | 0 | 0 | 0 | 4 | K | 2 |  |  |  | ROZPOCET | 0 | 0 | 0 | 0 | 0 | 1 | 0 | 4 | 917329541
| VV |  | ostatní práce | [14 empty] | VV | 2 | 1 | True | 0 | ROZPOCET
| VV |  | montáž dvojkřídlých vrat | [14 empty] | VV | 2 | 1 | True | 0 | ROZPOCET
| VV |  | 1 |  | 1 | [12 empty] | VV | 2 | 2 | True | 0 | ROZPOCET
| VV |  | zadní část | [14 empty] | VV | 2 | 1 | True | 0 | ROZPOCET
| VV |  | Součet |  | 1 | [12 empty] | VV | 2 | 4 | True | 1 | ROZPOCET
21 | M | 55342341 | brána kovová dvoukřídlová - bude použita stávající | kus | 1 |  | 0 | CS ÚRS 2019 01 |  | základní |  | 0 | 0.154 | 0.154 | 0 | 0 | 8 | M | 2 |  |  |  | ROZPOCET | 0 | 0 | 0 | 0 | 0 | 1 | 0 | 4 | -537277286
22 | K | 348171120 | Montáž oplocení z dílců kovových rámových, na ocelové sloupky, výšky přes 1,0 do 1,5 m | m | 2 |  | 0 | CS ÚRS 2019 01 |  | základní |  | 0 | 0 | 0 | 0 | 0 | 4 | K | 2 |  |  |  | ROZPOCET | 0 | 0 | 0 | 0 | 0 | 1 | 0 | 4 | 832675285
| VV |  | ostatní práce | [14 empty] | VV | 2 | 1 | True | 0 | ROZPOCET
| VV |  | montáž oplocení - u zahrady | [14 empty] | VV | 2 | 1 | True | 0 | ROZPOCET
| VV |  | 2 |  | 2 | [12 empty] | VV | 2 | 2 | True | 0 | ROZPOCET
| VV |  | m | [14 empty] | VV | 2 | 1 | True | 0 | ROZPOCET
| VV |  | Součet |  | 2 | [12 empty] | VV | 2 | 4 | True | 1 | ROZPOCET
23 | M | 553R1 | Oplocení kovové - bude použito stávající | ks | 1 |  | 0 |  |  | základní |  | 0 | 0.025 | 0.025 | 0 | 0 | 8 | M | 2 |  |  |  | ROZPOCET | 0 | 0 | 0 | 0 | 0 | 1 | 0 | 4 | 943474515
| D | 5 | Komunikace pozemní |  |  |  | 0 |  |  |  |  | 0 |  | 79.8641 |  | 0 | 1 | D | 1 |  |  |  | ROZPOCET | [6 empty] | 0
24 | K | 564751111 | Podklad nebo kryt z kameniva hrubého drceného vel. 32-63 mm s rozprostřením a zhutněním, po zhutnění tl. 150 mm | m2 | 91.44 |  | 0 | CS ÚRS 2019 01 |  | základní |  | 0 | 0.2916 | 26.6639 | 0 | 0 | 4 | K | 2 |  |  |  | ROZPOCET | 0 | 0 | 0 | 0 | 0 | 1 | 0 | 4 | 1343856352
| VV |  | doplnění podkladu pod dlažbu | [14 empty] | VV | 2 | 1 | True | 0 | ROZPOCET
| VV |  | podklad | [14 empty] | VV | 2 | 1 | True | 0 | ROZPOCET
| VV |  | doplnění podkladu pod zámkovou dlažbou cca./300/ | [14 empty] | VV | 2 | 1 | True | 0 | ROZPOCET
| VV |  | š./1m/ | [14 empty] | VV | 2 | 1 | True | 0 | ROZPOCET
| VV |  | (15,5+1+2,075+7,55-1-1+2,075+1+15,625)*1 |  | 42.825 | [12 empty] | VV | 2 | 2 | True | 0 | ROZPOCET
| VV |  | zadní část | [14 empty] | VV | 2 | 1 | True | 0 | ROZPOCET
| VV |  | podklad | [14 empty] | VV | 2 | 1 | True | 0 | ROZPOCET
| VV |  | doplnění podkladu pod zámkovou dlažbou cca./300/ | [14 empty] | VV | 2 | 1 | True | 0 | ROZPOCET
| VV |  | š./1m/ | [14 empty] | VV | 2 | 1 | True | 0 | ROZPOCET
| VV |  | (9,77+1)*1 |  | 10.77 | [12 empty] | VV | 2 | 2 | True | 0 | ROZPOCET
| VV |  | boční - zahrada- chodník | [14 empty] | VV | 2 | 1 | True | 0 | ROZPOCET
| VV |  | podklad | [14 empty] | VV | 2 | 1 | True | 0 | ROZPOCET
| VV |  | doplnění podkladu pod zámkovou dlažbou cca./300/ | [14 empty] | VV | 2 | 1 | True | 0 | ROZPOCET
| VV |  | š./1m/ | [14 empty] | VV | 2 | 1 | True | 0 | ROZPOCET
| VV |  | 1,3*1,0 |  | 1.3 | [12 empty] | VV | 2 | 2 | True | 0 | ROZPOCET
| VV |  | boční - zahrada- chodník- roh | [14 empty] | VV | 2 | 1 | True | 0 | ROZPOCET
| VV |  | podklad | [14 empty] | VV | 2 | 1 | True | 0 | ROZPOCET
| VV |  | doplnění podkladu pod dlažbu /500*500/ | [14 empty] | VV | 2 | 1 | True | 0 | ROZPOCET
| VV |  | š./0,5/ | [14 empty] | VV | 2 | 1 | True | 0 | ROZPOCET
| VV |  | (15,625*0,5) |  | 7.813 | [12 empty] | VV | 2 | 2 | True | 0 | ROZPOCET
| VV |  | přední strana - u skalky | [14 empty] | VV | 2 | 1 | True | 0 | ROZPOCET
| VV |  | podklad | [14 empty] | VV | 2 | 1 | True | 0 | ROZPOCET
| VV |  | doplnění podkladu pod dlažbu /500*500/ | [14 empty] | VV | 2 | 1 | True | 0 | ROZPOCET
| VV |  | š./0,5/ | [14 empty] | VV | 2 | 1 | True | 0 | ROZPOCET
| VV |  | (1,8+2,75+6,675+0,8)*0,5 |  | 6.013 | [12 empty] | VV | 2 | 2 | True | 0 | ROZPOCET
| VV |  | u vstupního schodiště | [14 empty] | VV | 2 | 1 | True | 0 | ROZPOCET
| VV |  | podklad | [14 empty] | VV | 2 | 1 | True | 0 | ROZPOCET
| VV |  | doplnění podkladu pod dlažbu /500*500/ | [14 empty] | VV | 2 | 1 | True | 0 | ROZPOCET
| VV |  | š./0,5/ | [14 empty] | VV | 2 | 1 | True | 0 | ROZPOCET
| VV |  | (1,3-0,5+5,83)*0,5 |  | 3.315 | [12 empty] | VV | 2 | 2 | True | 0 | ROZPOCET
| VV |  | přední strana směrem k betonové ploše | [14 empty] | VV | 2 | 1 | True | 0 | ROZPOCET
| VV |  | podklad | [14 empty] | VV | 2 | 1 | True | 0 | ROZPOCET
| VV |  | doplnění podkladu pod betonovým povrchem tl/300/mm | [14 empty] | VV | 2 | 1 | True | 0 | ROZPOCET
| VV |  | š./1m/ | [14 empty] | VV | 2 | 1 | True | 0 | ROZPOCET
| VV |  | (1,3+0,9+0,7+2,475++0,7+6,5+1,1+1)*1,0 |  | 14.675 | [12 empty] | VV | 2 | 2 | True | 0 | ROZPOCET
| VV |  | boční strana | [14 empty] | VV | 2 | 1 | True | 0 | ROZPOCET
| VV |  | podklad | [14 empty] | VV | 2 | 1 | True | 0 | ROZPOCET
| VV |  | doplnění podkladu pod betonovým povrchem tl/300/mm | [14 empty] | VV | 2 | 1 | True | 0 | ROZPOCET
| VV |  | š./1,95m/ | [14 empty] | VV | 2 | 1 | True | 0 | ROZPOCET
| VV |  | (0,475+1,3)*1,95 |  | 3.461 | [12 empty] | VV | 2 | 2 | True | 0 | ROZPOCET
| VV |  | přední strana u skalky( u gaigru) | [14 empty] | VV | 2 | 1 | True | 0 | ROZPOCET
| VV |  | podklad | [14 empty] | VV | 2 | 1 | True | 0 | ROZPOCET
| VV |  | doplnění podkladu pod betonovým povrchem tl/300/mm | [14 empty] | VV | 2 | 1 | True | 0 | ROZPOCET
| VV |  | š./1,3m/ | [14 empty] | VV | 2 | 1 | True | 0 | ROZPOCET
| VV |  | (0,5+1,5+0,75-1,3-0,475)*1,3 |  | 1.268 | [12 empty] | VV | 2 | 2 | True | 0 | ROZPOCET
| VV |  | přední strana u skalky( u gaigru) | [14 empty] | VV | 2 | 1 | True | 0 | ROZPOCET
| VV |  | Součet |  | 91.44 | [12 empty] | VV | 2 | 4 | True | 1 | ROZPOCET
25 | K | 564851111 | Podklad ze štěrkodrti ŠD s rozprostřením a zhutněním, po zhutnění tl. 150 mm | m2 | 91.44 |  | 0 | CS ÚRS 2019 01 |  | základní |  | 0 | 0.27994 | 25.5977 | 0 | 0 | 4 | K | 2 |  |  |  | ROZPOCET | 0 | 0 | 0 | 0 | 0 | 1 | 0 | 4 | -27197321
| VV |  | doplnění podkladu pod dlažbu | [14 empty] | VV | 2 | 1 | True | 0 | ROZPOCET
| VV |  | podklad | [14 empty] | VV | 2 | 1 | True | 0 | ROZPOCET
| VV |  | doplnění podkladu pod zámkovou dlažbou cca./300/ | [14 empty] | VV | 2 | 1 | True | 0 | ROZPOCET
| VV |  | š./1m/ | [14 empty] | VV | 2 | 1 | True | 0 | ROZPOCET
| VV |  | (15,5+1+2,075+7,55-1-1+2,075+1+15,625)*1 |  | 42.825 | [12 empty] | VV | 2 | 2 | True | 0 | ROZPOCET
| VV |  | zadní část | [14 empty] | VV | 2 | 1 | True | 0 | ROZPOCET
| VV |  | podklad | [14 empty] | VV | 2 | 1 | True | 0 | ROZPOCET
| VV |  | doplnění podkladu pod zámkovou dlažbou cca./300/ | [14 empty] | VV | 2 | 1 | True | 0 | ROZPOCET
| VV |  | š./1m/ | [14 empty] | VV | 2 | 1 | True | 0 | ROZPOCET
| VV |  | (9,77+1)*1 |  | 10.77 | [12 empty] | VV | 2 | 2 | True | 0 | ROZPOCET
| VV |  | boční - zahrada- chodník | [14 empty] | VV | 2 | 1 | True | 0 | ROZPOCET
| VV |  | podklad | [14 empty] | VV | 2 | 1 | True | 0 | ROZPOCET
| VV |  | doplnění podkladu pod zámkovou dlažbou cca./300/ | [14 empty] | VV | 2 | 1 | True | 0 | ROZPOCET
| VV |  | š./1m/ | [14 empty] | VV | 2 | 1 | True | 0 | ROZPOCET
| VV |  | 1,3*1,0 |  | 1.3 | [12 empty] | VV | 2 | 2 | True | 0 | ROZPOCET
| VV |  | boční - zahrada- chodník- roh | [14 empty] | VV | 2 | 1 | True | 0 | ROZPOCET
| VV |  | podklad | [14 empty] | VV | 2 | 1 | True | 0 | ROZPOCET
| VV |  | doplnění podkladu pod dlažbu /500*500/ | [14 empty] | VV | 2 | 1 | True | 0 | ROZPOCET
| VV |  | š./0,5/ | [14 empty] | VV | 2 | 1 | True | 0 | ROZPOCET
| VV |  | (15,625*0,5) |  | 7.813 | [12 empty] | VV | 2 | 2 | True | 0 | ROZPOCET
| VV |  | přední strana - u skalky | [14 empty] | VV | 2 | 1 | True | 0 | ROZPOCET
| VV |  | podklad | [14 empty] | VV | 2 | 1 | True | 0 | ROZPOCET
| VV |  | doplnění podkladu pod dlažbu /500*500/ | [14 empty] | VV | 2 | 1 | True | 0 | ROZPOCET
| VV |  | š./0,5/ | [14 empty] | VV | 2 | 1 | True | 0 | ROZPOCET
| VV |  | (1,8+2,75+6,675+0,8)*0,5 |  | 6.013 | [12 empty] | VV | 2 | 2 | True | 0 | ROZPOCET
| VV |  | u vstupního schodiště | [14 empty] | VV | 2 | 1 | True | 0 | ROZPOCET
| VV |  | podklad | [14 empty] | VV | 2 | 1 | True | 0 | ROZPOCET
| VV |  | doplnění podkladu pod dlažbu /500*500/ | [14 empty] | VV | 2 | 1 | True | 0 | ROZPOCET
| VV |  | š./0,5/ | [14 empty] | VV | 2 | 1 | True | 0 | ROZPOCET
| VV |  | (1,3-0,5+5,83)*0,5 |  | 3.315 | [12 empty] | VV | 2 | 2 | True | 0 | ROZPOCET
| VV |  | přední strana směrem k betonové ploše | [14 empty] | VV | 2 | 1 | True | 0 | ROZPOCET
| VV |  | podklad | [14 empty] | VV | 2 | 1 | True | 0 | ROZPOCET
| VV |  | doplnění podkladu pod betonovým povrchem tl/300/mm | [14 empty] | VV | 2 | 1 | True | 0 | ROZPOCET
| VV |  | š./1m/ | [14 empty] | VV | 2 | 1 | True | 0 | ROZPOCET
| VV |  | (1,3+0,9+0,7+2,475++0,7+6,5+1,1+1)*1,0 |  | 14.675 | [12 empty] | VV | 2 | 2 | True | 0 | ROZPOCET
| VV |  | boční strana | [14 empty] | VV | 2 | 1 | True | 0 | ROZPOCET
| VV |  | podklad | [14 empty] | VV | 2 | 1 | True | 0 | ROZPOCET
| VV |  | doplnění podkladu pod betonovým povrchem tl/300/mm | [14 empty] | VV | 2 | 1 | True | 0 | ROZPOCET
| VV |  | š./1,95m/ | [14 empty] | VV | 2 | 1 | True | 0 | ROZPOCET
| VV |  | (0,475+1,3)*1,95 |  | 3.461 | [12 empty] | VV | 2 | 2 | True | 0 | ROZPOCET
| VV |  | přední strana u skalky( u gaigru) | [14 empty] | VV | 2 | 1 | True | 0 | ROZPOCET
| VV |  | podklad | [14 empty] | VV | 2 | 1 | True | 0 | ROZPOCET
| VV |  | doplnění podkladu pod betonovým povrchem tl/300/mm | [14 empty] | VV | 2 | 1 | True | 0 | ROZPOCET
| VV |  | š./1,3m/ | [14 empty] | VV | 2 | 1 | True | 0 | ROZPOCET
| VV |  | (0,5+1,5+0,75-1,3-0,475)*1,3 |  | 1.268 | [12 empty] | VV | 2 | 2 | True | 0 | ROZPOCET
| VV |  | přední strana u skalky( u gaigru) | [14 empty] | VV | 2 | 1 | True | 0 | ROZPOCET
| VV |  | Součet |  | 91.44 | [12 empty] | VV | 2 | 4 | True | 1 | ROZPOCET
26 | K | 581114113 | Kryt z prostého betonu komunikací pro pěší tl. 100 mm | m2 | 14.675 |  | 0 | CS ÚRS 2019 01 |  | základní |  | 0 | 0 | 0 | 0 | 0 | 4 | K | 2 |  |  |  | ROZPOCET | 0 | 0 | 0 | 0 | 0 | 1 | 0 | 4 | 356012725
| VV |  | ostatní práce | [14 empty] | VV | 2 | 1 | True | 0 | ROZPOCET
| VV |  | doplnění betonového povrchu tl/100/mm | [14 empty] | VV | 2 | 1 | True | 0 | ROZPOCET
| VV |  | š./1m/ | [14 empty] | VV | 2 | 1 | True | 0 | ROZPOCET
| VV |  | (1,3+0,9+0,7+2,475++0,7+6,5+1,1+1)*1,0 |  | 14.675 | [12 empty] | VV | 2 | 2 | True | 0 | ROZPOCET
| VV |  | boční strana | [14 empty] | VV | 2 | 1 | True | 0 | ROZPOCET
| VV |  | Součet |  | 14.675 | [12 empty] | VV | 2 | 4 | True | 1 | ROZPOCET
27 | K | 596211210 | Kladení dlažby z betonových zámkových dlaždic komunikací pro pěší s ložem z kameniva těženého nebo drceného tl. do 40 mm, s vyplněním spár s dvojitým hutněním, vibrováním a se smetením přebytečného materiálu na krajnici tl. 80 mm skupiny A, pro plochy do 50 m2 | m2 | 21.198 |  | 0 | CS ÚRS 2019 01 |  | základní |  | 0 | 0.08565 | 1.8156 | 0 | 0 | 4 | K | 2 |  |  |  | ROZPOCET | 0 | 0 | 0 | 0 | 0 | 1 | 0 | 4 | 363379769
| VV |  | doplnění - pokládka nové zámkové dlažby cca./30% | [14 empty] | VV | 2 | 1 | True | 0 | ROZPOCET
| VV |  | š./1m/ | [14 empty] | VV | 2 | 1 | True | 0 | ROZPOCET
| VV |  | (15,5+1+2,075+7,55-1-1+2,075+1+15,625)*1*0,3 |  | 12.848 | [12 empty] | VV | 2 | 2 | True | 0 | ROZPOCET
| VV |  | zadní část | [14 empty] | VV | 2 | 1 | True | 0 | ROZPOCET
| VV |  | doplnění - pokládka nové zámkové dlažby cca./30% | [14 empty] | VV | 2 | 1 | True | 0 | ROZPOCET
| VV |  | š./1m/ | [14 empty] | VV | 2 | 1 | True | 0 | ROZPOCET
| VV |  | (9,77+1)*1*0,3 |  | 3.231 | [12 empty] | VV | 2 | 2 | True | 0 | ROZPOCET
| VV |  | boční - zahrada- chodník | [14 empty] | VV | 2 | 1 | True | 0 | ROZPOCET
| VV |  | doplnění - pokládka nové zámkové dlažby cca./30% | [14 empty] | VV | 2 | 1 | True | 0 | ROZPOCET
| VV |  | š./1m/ | [14 empty] | VV | 2 | 1 | True | 0 | ROZPOCET
| VV |  | 1,3*1,0*0,3 |  | 0.39 | [12 empty] | VV | 2 | 2 | True | 0 | ROZPOCET
| VV |  | boční - zahrada- chodník- roh | [14 empty] | VV | 2 | 1 | True | 0 | ROZPOCET
| VV |  | zámková dlažba po - odstranění betonového povrchu tl/80/mm- /100%/ | [14 empty] | VV | 2 | 1 | True | 0 | ROZPOCET
| VV |  | š./1,95m/ | [14 empty] | VV | 2 | 1 | True | 0 | ROZPOCET
| VV |  | (0,475+1,3)*1,95 |  | 3.461 | [12 empty] | VV | 2 | 2 | True | 0 | ROZPOCET
| VV |  | přední strana u skalky( u gaigru) | [14 empty] | VV | 2 | 1 | True | 0 | ROZPOCET
| VV |  | zámková dlažba po - odstranění betonového povrchu tl/80/mm- /100%/ | [14 empty] | VV | 2 | 1 | True | 0 | ROZPOCET
| VV |  | š./1,3m/ | [14 empty] | VV | 2 | 1 | True | 0 | ROZPOCET
| VV |  | (0,5+1,5+0,75-1,3-0,475)*1,3 |  | 1.268 | [12 empty] | VV | 2 | 2 | True | 0 | ROZPOCET
| VV |  | přední strana u skalky( u gaigru) | [14 empty] | VV | 2 | 1 | True | 0 | ROZPOCET
| VV |  | Součet |  | 21.198 | [12 empty] | VV | 2 | 4 | True | 1 | ROZPOCET
28 | M | 59245020 | dlažba skladebná betonová 200x100x80mm přírodní | m2 | 23.318 |  | 0 | CS ÚRS 2019 01 |  | základní |  | 0 | 0.176 | 4.104 | 0 | 0 | 8 | M | 2 |  |  |  | ROZPOCET | 0 | 0 | 0 | 0 | 0 | 1 | 0 | 4 | -2077947119
| VV |  | doplnění - pokládka nové zámkové dlažby cca./30% | [14 empty] | VV | 2 | 1 | True | 0 | ROZPOCET
| VV |  | š./1m/ | [14 empty] | VV | 2 | 1 | True | 0 | ROZPOCET
| VV |  | (15,5+1+2,075+7,55-1-1+2,075+1+15,625)*1*0,3 |  | 12.848 | [12 empty] | VV | 2 | 2 | True | 0 | ROZPOCET
| VV |  | zadní část | [14 empty] | VV | 2 | 1 | True | 0 | ROZPOCET
| VV |  | doplnění - pokládka nové zámkové dlažby cca./30% | [14 empty] | VV | 2 | 1 | True | 0 | ROZPOCET
| VV |  | š./1m/ | [14 empty] | VV | 2 | 1 | True | 0 | ROZPOCET
| VV |  | (9,77+1)*1*0,3 |  | 3.231 | [12 empty] | VV | 2 | 2 | True | 0 | ROZPOCET
| VV |  | boční - zahrada- chodník | [14 empty] | VV | 2 | 1 | True | 0 | ROZPOCET
| VV |  | doplnění - pokládka nové zámkové dlažby cca./30% | [14 empty] | VV | 2 | 1 | True | 0 | ROZPOCET
| VV |  | š./1m/ | [14 empty] | VV | 2 | 1 | True | 0 | ROZPOCET
| VV |  | 1,3*1,0*0,3 |  | 0.39 | [12 empty] | VV | 2 | 2 | True | 0 | ROZPOCET
| VV |  | boční - zahrada- chodník- roh | [14 empty] | VV | 2 | 1 | True | 0 | ROZPOCET
| VV |  | zámková dlažba po - odstranění betonového povrchu tl/80/mm- /100%/ | [14 empty] | VV | 2 | 1 | True | 0 | ROZPOCET
| VV |  | š./1,95m/ | [14 empty] | VV | 2 | 1 | True | 0 | ROZPOCET
| VV |  | (0,475+1,3)*1,95 |  | 3.461 | [12 empty] | VV | 2 | 2 | True | 0 | ROZPOCET
| VV |  | přední strana u skalky( u gaigru) | [14 empty] | VV | 2 | 1 | True | 0 | ROZPOCET
| VV |  | zámková dlažba po - odstranění betonového povrchu tl/80/mm- /100%/ | [14 empty] | VV | 2 | 1 | True | 0 | ROZPOCET
| VV |  | š./1,3m/ | [14 empty] | VV | 2 | 1 | True | 0 | ROZPOCET
| VV |  | (0,5+1,5+0,75-1,3-0,475)*1,3 |  | 1.268 | [12 empty] | VV | 2 | 2 | True | 0 | ROZPOCET
| VV |  | přední strana u skalky( u gaigru) | [14 empty] | VV | 2 | 1 | True | 0 | ROZPOCET
| VV |  | Součet |  | 21.198 | [12 empty] | VV | 2 | 4 | True | 1 | ROZPOCET
| VV |  | 21,198*1,1 'Přepočtené koeficientem množství |  | 23.318 | [12 empty] | VV | 2 | 2 | False | 1 | ROZPOCET
29 | K | 596211210.S | Kladení dlažby z betonových zámkových dlaždic komunikací pro pěší s ložem z kameniva těženého nebo drceného tl. do 40 mm, s vyplněním spár s dvojitým hutněním, vibrováním a se smetením přebytečného materiálu na krajnici tl. 80 mm skupiny A, pro plochy do 50 m2- pokládka stáv. očištěné dlažby cca. 70% | m2 | 38.427 |  | 0 |  |  | základní |  | 0 | 0.08565 | 3.2913 | 0 | 0 | 4 | K | 2 |  |  |  | ROZPOCET | 0 | 0 | 0 | 0 | 0 | 1 | 0 | 4 | -1769704328
| VV |  | doplnění - pokládka stáv.zámkové dlažby cca. 70% | [14 empty] | VV | 2 | 1 | True | 0 | ROZPOCET
| VV |  | š./1m/ | [14 empty] | VV | 2 | 1 | True | 0 | ROZPOCET
| VV |  | (15,5+1+2,075+7,55-1-1+2,075+1+15,625)*1*0,7 |  | 29.978 | [12 empty] | VV | 2 | 2 | True | 0 | ROZPOCET
| VV |  | zadní část | [14 empty] | VV | 2 | 1 | True | 0 | ROZPOCET
| VV |  | doplnění - pokládka stáv.zámkové dlažby cca. 70% | [14 empty] | VV | 2 | 1 | True | 0 | ROZPOCET
| VV |  | š./1m/ | [14 empty] | VV | 2 | 1 | True | 0 | ROZPOCET
| VV |  | (9,77+1)*1*0,7 |  | 7.539 | [12 empty] | VV | 2 | 2 | True | 0 | ROZPOCET
| VV |  | boční - zahrada- chodník | [14 empty] | VV | 2 | 1 | True | 0 | ROZPOCET
| VV |  | doplnění - pokládka stáv.zámkové dlažby cca. 70% | [14 empty] | VV | 2 | 1 | True | 0 | ROZPOCET
| VV |  | š./1m/ | [14 empty] | VV | 2 | 1 | True | 0 | ROZPOCET
| VV |  | 1,3*1,0*0,7 |  | 0.91 | [12 empty] | VV | 2 | 2 | True | 0 | ROZPOCET
| VV |  | boční - zahrada- chodník- roh | [14 empty] | VV | 2 | 1 | True | 0 | ROZPOCET
| VV |  | Součet |  | 38.427 | [12 empty] | VV | 2 | 4 | True | 1 | ROZPOCET
30 | M | 59245020.S | dlažba skladebná betonová 200x100x80mm přírodní- bude použita stávající očištěná cca. 70% | m2 | 38.427 |  | 0 |  |  | základní |  | 0 | 0.176 | 6.7632 | 0 | 0 | 8 | M | 2 |  |  |  | ROZPOCET | 0 | 0 | 0 | 0 | 0 | 1 | 0 | 4 | 1658643929
| VV |  | doplnění - pokládka stáv.zámkové dlažby cca. 70% | [14 empty] | VV | 2 | 1 | True | 0 | ROZPOCET
| VV |  | š./1m/ | [14 empty] | VV | 2 | 1 | True | 0 | ROZPOCET
| VV |  | (15,5+1+2,075+7,55-1-1+2,075+1+15,625)*1*0,7 |  | 29.978 | [12 empty] | VV | 2 | 2 | True | 0 | ROZPOCET
| VV |  | zadní část | [14 empty] | VV | 2 | 1 | True | 0 | ROZPOCET
| VV |  | doplnění - pokládka stáv.zámkové dlažby cca. 70% | [14 empty] | VV | 2 | 1 | True | 0 | ROZPOCET
| VV |  | š./1m/ | [14 empty] | VV | 2 | 1 | True | 0 | ROZPOCET
| VV |  | (9,77+1)*1*0,7 |  | 7.539 | [12 empty] | VV | 2 | 2 | True | 0 | ROZPOCET
| VV |  | boční - zahrada- chodník | [14 empty] | VV | 2 | 1 | True | 0 | ROZPOCET
| VV |  | doplnění - pokládka stáv.zámkové dlažby cca. 70% | [14 empty] | VV | 2 | 1 | True | 0 | ROZPOCET
| VV |  | š./1m/ | [14 empty] | VV | 2 | 1 | True | 0 | ROZPOCET
| VV |  | 1,3*1,0*0,7 |  | 0.91 | [12 empty] | VV | 2 | 2 | True | 0 | ROZPOCET
| VV |  | boční - zahrada- chodník- roh | [14 empty] | VV | 2 | 1 | True | 0 | ROZPOCET
| VV |  | Součet |  | 38.427 | [12 empty] | VV | 2 | 4 | True | 1 | ROZPOCET
31 | K | 596811220 | Kladení dlažby z betonových nebo kameninových dlaždic komunikací pro pěší s vyplněním spár a se smetením přebytečného materiálu na vzdálenost do 3 m s ložem z kameniva těženého tl. do 30 mm velikosti dlaždic přes 0,09 m2 do 0,25 m2, pro plochy do 50 m2- doplnění - pokládka nové dlažby /500*500/ cca./30% | m2 | 5.143 |  | 0 | CS ÚRS 2019 01 |  | základní |  | 0 | 0.101 | 0.51944 | 0 | 0 | 4 | K | 2 |  |  |  | ROZPOCET | 0 | 0 | 0 | 0 | 0 | 1 | 0 | 4 | 330571166
| VV |  | doplnění - pokládka nové dlažby /500*500/ cca./30% | [14 empty] | VV | 2 | 1 | True | 0 | ROZPOCET
| VV |  | š./0,5/ | [14 empty] | VV | 2 | 1 | True | 0 | ROZPOCET
| VV |  | (15,625*0,5)*0,3 |  | 2.344 | [12 empty] | VV | 2 | 2 | True | 0 | ROZPOCET
| VV |  | přední strana - u skalky | [14 empty] | VV | 2 | 1 | True | 0 | ROZPOCET
| VV |  | doplnění - pokládka nové dlažby /500*500/ cca./30% | [14 empty] | VV | 2 | 1 | True | 0 | ROZPOCET
| VV |  | š./0,5/ | [14 empty] | VV | 2 | 1 | True | 0 | ROZPOCET
| VV |  | (1,8+2,75+6,675+0,8)*0,5*0,3 |  | 1.804 | [12 empty] | VV | 2 | 2 | True | 0 | ROZPOCET
| VV |  | u vstupního schodiště | [14 empty] | VV | 2 | 1 | True | 0 | ROZPOCET
| VV |  | doplnění - pokládka nové dlažby /500*500/ cca./30% | [14 empty] | VV | 2 | 1 | True | 0 | ROZPOCET
| VV |  | š./0,5/ | [14 empty] | VV | 2 | 1 | True | 0 | ROZPOCET
| VV |  | (1,3-0,5+5,83)*0,5*0,3 |  | 0.995 | [12 empty] | VV | 2 | 2 | True | 0 | ROZPOCET
| VV |  | přední strana směrem k betonové ploše | [14 empty] | VV | 2 | 1 | True | 0 | ROZPOCET
| VV |  | Součet |  | 5.143 | [12 empty] | VV | 2 | 4 | True | 1 | ROZPOCET
32 | M | 59246009.T | dlažba plošná betonová 500x500x50mm - doplnění - pokládka nové dlažby /500*500/ cca./30% | m2 | 5.4 |  | 0 |  |  | základní |  | 0 | 0.112 | 0.6048 | 0 | 0 | 8 | M | 2 |  |  |  | ROZPOCET | 0 | 0 | 0 | 0 | 0 | 1 | 0 | 4 | -521494787
| VV |  | doplnění - pokládka nové dlažby /500*500/ cca./30% | [14 empty] | VV | 2 | 1 | True | 0 | ROZPOCET
| VV |  | š./0,5/ | [14 empty] | VV | 2 | 1 | True | 0 | ROZPOCET
| VV |  | (15,625*0,5)*0,3 |  | 2.344 | [12 empty] | VV | 2 | 2 | True | 0 | ROZPOCET
| VV |  | přední strana - u skalky | [14 empty] | VV | 2 | 1 | True | 0 | ROZPOCET
| VV |  | doplnění - pokládka nové dlažby /500*500/ cca./30% | [14 empty] | VV | 2 | 1 | True | 0 | ROZPOCET
| VV |  | š./0,5/ | [14 empty] | VV | 2 | 1 | True | 0 | ROZPOCET
| VV |  | (1,8+2,75+6,675+0,8)*0,5*0,3 |  | 1.804 | [12 empty] | VV | 2 | 2 | True | 0 | ROZPOCET
| VV |  | u vstupního schodiště | [14 empty] | VV | 2 | 1 | True | 0 | ROZPOCET
| VV |  | doplnění - pokládka nové dlažby /500*500/ cca./30% | [14 empty] | VV | 2 | 1 | True | 0 | ROZPOCET
| VV |  | š./0,5/ | [14 empty] | VV | 2 | 1 | True | 0 | ROZPOCET
| VV |  | (1,3-0,5+5,83)*0,5*0,3 |  | 0.995 | [12 empty] | VV | 2 | 2 | True | 0 | ROZPOCET
| VV |  | přední strana směrem k betonové ploše | [14 empty] | VV | 2 | 1 | True | 0 | ROZPOCET
| VV |  | Součet |  | 5.143 | [12 empty] | VV | 2 | 4 | True | 1 | ROZPOCET
| VV |  | 5,143*1,05 'Přepočtené koeficientem množství |  | 5.4 | [12 empty] | VV | 2 | 2 | False | 1 | ROZPOCET
33 | K | 596811220.S | Kladení dlažby z betonových nebo kameninových dlaždic komunikací pro pěší s vyplněním spár a se smetením přebytečného materiálu na vzdálenost do 3 m s ložem z kameniva těženého tl. do 30 mm velikosti dlaždic přes 0,09 m2 do 0,25 m2, pro plochy do 50 m2 - pokládka stáv. očištěné dlažby cca. 70% | m2 | 11.999 |  | 0 |  |  | základní |  | 0 | 0.101 | 1.2119 | 0 | 0 | 4 | K | 2 |  |  |  | ROZPOCET | 0 | 0 | 0 | 0 | 0 | 1 | 0 | 4 | 690878644
| VV |  | dlažba betonová /500*500/ | [14 empty] | VV | 2 | 1 | True | 0 | ROZPOCET
| VV |  | doplnění - stáv. dlažby /500*500/ cca./70% | [14 empty] | VV | 2 | 1 | True | 0 | ROZPOCET
| VV |  | š./0,5/ | [14 empty] | VV | 2 | 1 | True | 0 | ROZPOCET
| VV |  | (15,625*0,5)*0,7 |  | 5.469 | [12 empty] | VV | 2 | 2 | True | 0 | ROZPOCET
| VV |  | přední strana - u skalky | [14 empty] | VV | 2 | 1 | True | 0 | ROZPOCET
| VV |  | doplnění - stáv. dlažby /500*500/ cca./70% | [14 empty] | VV | 2 | 1 | True | 0 | ROZPOCET
| VV |  | š./0,5/ | [14 empty] | VV | 2 | 1 | True | 0 | ROZPOCET
| VV |  | (1,8+2,75+6,675+0,8)*0,5*0,7 |  | 4.209 | [12 empty] | VV | 2 | 2 | True | 0 | ROZPOCET
| VV |  | u vstupního schodiště | [14 empty] | VV | 2 | 1 | True | 0 | ROZPOCET
| VV |  | doplnění - stáv. dlažby /500*500/ cca./70% | [14 empty] | VV | 2 | 1 | True | 0 | ROZPOCET
| VV |  | š./0,5/ | [14 empty] | VV | 2 | 1 | True | 0 | ROZPOCET
| VV |  | (1,3-0,5+5,83)*0,5*0,7 |  | 2.321 | [12 empty] | VV | 2 | 2 | True | 0 | ROZPOCET
| VV |  | přední strana směrem k betonové ploše | [14 empty] | VV | 2 | 1 | True | 0 | ROZPOCET
| VV |  | Součet |  | 11.999 | [12 empty] | VV | 2 | 4 | True | 1 | ROZPOCET
34 | M | 59246009.S | dlažba plošná betonová 500x500x50mm - pokládka stáv. očištěné dlažby cca. 70% | m2 | 11.999 |  | 0 |  |  | základní |  | 0 | 0.112 | 1.3439 | 0 | 0 | 8 | M | 2 |  |  |  | ROZPOCET | 0 | 0 | 0 | 0 | 0 | 1 | 0 | 4 | 1289698412
| VV |  | dlažba betonová /500*500/ | [14 empty] | VV | 2 | 1 | True | 0 | ROZPOCET
| VV |  | doplnění - stáv. dlažby /500*500/ cca./70% | [14 empty] | VV | 2 | 1 | True | 0 | ROZPOCET
| VV |  | š./0,5/ | [14 empty] | VV | 2 | 1 | True | 0 | ROZPOCET
| VV |  | (15,625*0,5)*0,7 |  | 5.469 | [12 empty] | VV | 2 | 2 | True | 0 | ROZPOCET
| VV |  | přední strana - u skalky | [14 empty] | VV | 2 | 1 | True | 0 | ROZPOCET
| VV |  | doplnění - stáv. dlažby /500*500/ cca./70% | [14 empty] | VV | 2 | 1 | True | 0 | ROZPOCET
| VV |  | š./0,5/ | [14 empty] | VV | 2 | 1 | True | 0 | ROZPOCET
| VV |  | (1,8+2,75+6,675+0,8)*0,5*0,7 |  | 4.209 | [12 empty] | VV | 2 | 2 | True | 0 | ROZPOCET
| VV |  | u vstupního schodiště | [14 empty] | VV | 2 | 1 | True | 0 | ROZPOCET
| VV |  | doplnění - stáv. dlažby /500*500/ cca./70% | [14 empty] | VV | 2 | 1 | True | 0 | ROZPOCET
| VV |  | š./0,5/ | [14 empty] | VV | 2 | 1 | True | 0 | ROZPOCET
| VV |  | (1,3-0,5+5,83)*0,5*0,7 |  | 2.321 | [12 empty] | VV | 2 | 2 | True | 0 | ROZPOCET
| VV |  | přední strana směrem k betonové ploše | [14 empty] | VV | 2 | 1 | True | 0 | ROZPOCET
| VV |  | Součet |  | 11.999 | [12 empty] | VV | 2 | 4 | True | 1 | ROZPOCET
35 | K | 599432111 | Vyplnění spár dlažby (přídlažby) z lomového kamene v jakémkoliv sklonu plochy a jakékoliv tloušťky kamenivem těženým | m2 | 76.767 |  | 0 | CS ÚRS 2019 01 |  | základní |  | 0 | 0.10354 | 7.9485 | 0 | 0 | 4 | K | 2 |  |  |  | ROZPOCET | 0 | 0 | 0 | 0 | 0 | 1 | 0 | 4 | -1536137721
| VV |  | dlažba zámková | [14 empty] | VV | 2 | 1 | True | 0 | ROZPOCET
| VV |  | doplnění - pokládka stáv.zámkové dlažby cca. 70% | [14 empty] | VV | 2 | 1 | True | 0 | ROZPOCET
| VV |  | š./1m/ | [14 empty] | VV | 2 | 1 | True | 0 | ROZPOCET
| VV |  | (15,5+1+2,075+7,55-1-1+2,075+1+15,625)*1*0,7 |  | 29.978 | [12 empty] | VV | 2 | 2 | True | 0 | ROZPOCET
| VV |  | zadní část | [14 empty] | VV | 2 | 1 | True | 0 | ROZPOCET
| VV |  | doplnění - pokládka stáv.zámkové dlažby cca. 70% | [14 empty] | VV | 2 | 1 | True | 0 | ROZPOCET
| VV |  | š./1m/ | [14 empty] | VV | 2 | 1 | True | 0 | ROZPOCET
| VV |  | (9,77+1)*1*0,7 |  | 7.539 | [12 empty] | VV | 2 | 2 | True | 0 | ROZPOCET
| VV |  | boční - zahrada- chodník | [14 empty] | VV | 2 | 1 | True | 0 | ROZPOCET
| VV |  | doplnění - pokládka stáv.zámkové dlažby cca. 70% | [14 empty] | VV | 2 | 1 | True | 0 | ROZPOCET
| VV |  | š./1m/ | [14 empty] | VV | 2 | 1 | True | 0 | ROZPOCET
| VV |  | 1,3*1,0*0,7 |  | 0.91 | [12 empty] | VV | 2 | 2 | True | 0 | ROZPOCET
| VV |  | boční - zahrada- chodník- roh | [14 empty] | VV | 2 | 1 | True | 0 | ROZPOCET
| VV |  | doplnění - pokládka nové zámkové dlažby cca./30% | [14 empty] | VV | 2 | 1 | True | 0 | ROZPOCET
| VV |  | š./1m/ | [14 empty] | VV | 2 | 1 | True | 0 | ROZPOCET
| VV |  | (15,5+1+2,075+7,55-1-1+2,075+1+15,625)*1*0,3 |  | 12.848 | [12 empty] | VV | 2 | 2 | True | 0 | ROZPOCET
| VV |  | zadní část | [14 empty] | VV | 2 | 1 | True | 0 | ROZPOCET
| VV |  | doplnění - pokládka nové zámkové dlažby cca./30% | [14 empty] | VV | 2 | 1 | True | 0 | ROZPOCET
| VV |  | š./1m/ | [14 empty] | VV | 2 | 1 | True | 0 | ROZPOCET
| VV |  | (9,77+1)*1*0,3 |  | 3.231 | [12 empty] | VV | 2 | 2 | True | 0 | ROZPOCET
| VV |  | boční - zahrada- chodník | [14 empty] | VV | 2 | 1 | True | 0 | ROZPOCET
| VV |  | doplnění - pokládka nové zámkové dlažby cca./30% | [14 empty] | VV | 2 | 1 | True | 0 | ROZPOCET
| VV |  | š./1m/ | [14 empty] | VV | 2 | 1 | True | 0 | ROZPOCET
| VV |  | 1,3*1,0*0,3 |  | 0.39 | [12 empty] | VV | 2 | 2 | True | 0 | ROZPOCET
| VV |  | boční - zahrada- chodník- roh | [14 empty] | VV | 2 | 1 | True | 0 | ROZPOCET
| VV |  | zámková dlažba po - odstranění betonového povrchu tl/80/mm- /100%/ | [14 empty] | VV | 2 | 1 | True | 0 | ROZPOCET
| VV |  | š./1,95m/ | [14 empty] | VV | 2 | 1 | True | 0 | ROZPOCET
| VV |  | (0,475+1,3)*1,95 |  | 3.461 | [12 empty] | VV | 2 | 2 | True | 0 | ROZPOCET
| VV |  | přední strana u skalky( u gaigru) | [14 empty] | VV | 2 | 1 | True | 0 | ROZPOCET
| VV |  | zámková dlažba po - odstranění betonového povrchu tl/80/mm- /100%/ | [14 empty] | VV | 2 | 1 | True | 0 | ROZPOCET
| VV |  | š./1,3m/ | [14 empty] | VV | 2 | 1 | True | 0 | ROZPOCET
| VV |  | (0,5+1,5+0,75-1,3-0,475)*1,3 |  | 1.268 | [12 empty] | VV | 2 | 2 | True | 0 | ROZPOCET
| VV |  | přední strana u skalky( u gaigru) | [14 empty] | VV | 2 | 1 | True | 0 | ROZPOCET
| VV |  | Mezisoučet |  | 59.625 | [12 empty] | VV | 2 | 3 | True | 0 | ROZPOCET
| VV |  | dlažba betonová /500*500/ | [14 empty] | VV | 2 | 1 | True | 0 | ROZPOCET
| VV |  | doplnění - stáv. dlažby /500*500/ cca./70% | [14 empty] | VV | 2 | 1 | True | 0 | ROZPOCET
| VV |  | š./0,5/ | [14 empty] | VV | 2 | 1 | True | 0 | ROZPOCET
| VV |  | (15,625*0,5)*0,7 |  | 5.469 | [12 empty] | VV | 2 | 2 | True | 0 | ROZPOCET
| VV |  | přední strana - u skalky | [14 empty] | VV | 2 | 1 | True | 0 | ROZPOCET
| VV |  | doplnění - stáv. dlažby /500*500/ cca./70% | [14 empty] | VV | 2 | 1 | True | 0 | ROZPOCET
| VV |  | š./0,5/ | [14 empty] | VV | 2 | 1 | True | 0 | ROZPOCET
| VV |  | (1,8+2,75+6,675+0,8)*0,5*0,7 |  | 4.209 | [12 empty] | VV | 2 | 2 | True | 0 | ROZPOCET
| VV |  | u vstupního schodiště | [14 empty] | VV | 2 | 1 | True | 0 | ROZPOCET
| VV |  | doplnění - stáv. dlažby /500*500/ cca./70% | [14 empty] | VV | 2 | 1 | True | 0 | ROZPOCET
| VV |  | š./0,5/ | [14 empty] | VV | 2 | 1 | True | 0 | ROZPOCET
| VV |  | (1,3-0,5+5,83)*0,5*0,7 |  | 2.321 | [12 empty] | VV | 2 | 2 | True | 0 | ROZPOCET
| VV |  | přední strana směrem k betonové ploše | [14 empty] | VV | 2 | 1 | True | 0 | ROZPOCET
| VV |  | doplnění - pokládka nové dlažby /500*500/ cca./30% | [14 empty] | VV | 2 | 1 | True | 0 | ROZPOCET
| VV |  | š./0,5/ | [14 empty] | VV | 2 | 1 | True | 0 | ROZPOCET
| VV |  | (15,625*0,5)*0,3 |  | 2.344 | [12 empty] | VV | 2 | 2 | True | 0 | ROZPOCET
| VV |  | přední strana - u skalky | [14 empty] | VV | 2 | 1 | True | 0 | ROZPOCET
| VV |  | doplnění - pokládka nové dlažby /500*500/ cca./30% | [14 empty] | VV | 2 | 1 | True | 0 | ROZPOCET
| VV |  | š./0,5/ | [14 empty] | VV | 2 | 1 | True | 0 | ROZPOCET
| VV |  | (1,8+2,75+6,675+0,8)*0,5*0,3 |  | 1.804 | [12 empty] | VV | 2 | 2 | True | 0 | ROZPOCET
| VV |  | u vstupního schodiště | [14 empty] | VV | 2 | 1 | True | 0 | ROZPOCET
| VV |  | doplnění - pokládka nové dlažby /500*500/ cca./30% | [14 empty] | VV | 2 | 1 | True | 0 | ROZPOCET
| VV |  | š./0,5/ | [14 empty] | VV | 2 | 1 | True | 0 | ROZPOCET
| VV |  | (1,3-0,5+5,83)*0,5*0,3 |  | 0.995 | [12 empty] | VV | 2 | 2 | True | 0 | ROZPOCET
| VV |  | přední strana směrem k betonové ploše | [14 empty] | VV | 2 | 1 | True | 0 | ROZPOCET
| VV |  | Mezisoučet |  | 17.142 | [12 empty] | VV | 2 | 3 | True | 0 | ROZPOCET
| VV |  | Součet |  | 76.767 | [12 empty] | VV | 2 | 4 | True | 1 | ROZPOCET
| D | 6 | Úpravy povrchů, podlahy a osazování výplní |  |  |  | 0 |  |  |  |  | 0 |  | 1.2051 |  | 0 | 1 | D | 1 |  |  |  | ROZPOCET | [6 empty] | 0
36 | K | 622142001 | Potažení vnějších ploch pletivem v ploše nebo pruzích, na plném podkladu sklovláknitým vtlačením do tmelu stěn | m2 | 113.053 |  | 0 | CS ÚRS 2019 01 |  | základní |  | 0 | 0.00438 | 0.49517 | 0 | 0 | 4 | K | 2 |  |  |  | ROZPOCET | 0 | 0 | 0 | 0 | 0 | 1 | 0 | 4 | 1607139417
| VV |  | perlinka do tmelu- sokl | [14 empty] | VV | 2 | 1 | True | 0 | ROZPOCET
| VV |  | zadní část | [14 empty] | VV | 2 | 1 | True | 0 | ROZPOCET
| VV |  | perlinka do tmelu sokl do v./300/mm | [14 empty] | VV | 2 | 1 | True | 0 | ROZPOCET
| VV |  | v m/2/ | [14 empty] | VV | 2 | 1 | True | 0 | ROZPOCET
| VV |  | (2,075+15,5)*(0,56+0,3) |  | 15.115 | [12 empty] | VV | 2 | 2 | True | 0 | ROZPOCET
| VV |  | nepodsklepenná část | [14 empty] | VV | 2 | 1 | True | 0 | ROZPOCET
| VV |  | boční část hlavní objekt u chodníku | [14 empty] | VV | 2 | 1 | True | 0 | ROZPOCET
| VV |  | perlinka do tmelu sokl do v./300/mm | [14 empty] | VV | 2 | 1 | True | 0 | ROZPOCET
| VV |  | v m/2/ | [14 empty] | VV | 2 | 1 | True | 0 | ROZPOCET
| VV |  | 9,75*(0,56+0,3) |  | 8.385 | [12 empty] | VV | 2 | 2 | True | 0 | ROZPOCET
| VV |  | nepodsklepenná část | [14 empty] | VV | 2 | 1 | True | 0 | ROZPOCET
| VV |  | přední část u umývárny, šatny atd. | [14 empty] | VV | 2 | 1 | True | 0 | ROZPOCET
| VV |  | perlinka do tmelu sokl do v./300/mm | [14 empty] | VV | 2 | 1 | True | 0 | ROZPOCET
| VV |  | v m/2/ | [14 empty] | VV | 2 | 1 | True | 0 | ROZPOCET
| VV |  | 15,625*(1,06+0,3) |  | 21.25 | [12 empty] | VV | 2 | 2 | True | 0 | ROZPOCET
| VV |  | nepodsklepenná část | [14 empty] | VV | 2 | 1 | True | 0 | ROZPOCET
| VV |  | boční část - betonová plocha | [14 empty] | VV | 2 | 1 | True | 0 | ROZPOCET
| VV |  | perlinka do tmelu sokl do v./300/mm | [14 empty] | VV | 2 | 1 | True | 0 | ROZPOCET
| VV |  | v m/2/ | [14 empty] | VV | 2 | 1 | True | 0 | ROZPOCET
| VV |  | (0,9+0,7+2,475+0,7+6,5+1,1+1,1)*(0,56+0,3) |  | 11.589 | [12 empty] | VV | 2 | 2 | True | 0 | ROZPOCET
| VV |  | podsklepenná část | [14 empty] | VV | 2 | 1 | True | 0 | ROZPOCET
| VV |  | zadní část | [14 empty] | VV | 2 | 1 | True | 0 | ROZPOCET
| VV |  | perlinka do tmelu sokl do v./300/mm | [14 empty] | VV | 2 | 1 | True | 0 | ROZPOCET
| VV |  | v m/2/ | [14 empty] | VV | 2 | 1 | True | 0 | ROZPOCET
| VV |  | (15,625+2,675+7,55)*(0,56+0,3) |  | 22.231 | [12 empty] | VV | 2 | 2 | True | 0 | ROZPOCET
| VV |  | podsklepenná část | [14 empty] | VV | 2 | 1 | True | 0 | ROZPOCET
| VV |  | zadní část | [14 empty] | VV | 2 | 1 | True | 0 | ROZPOCET
| VV |  | perlinka do tmelu sokl do v./300/mm | [14 empty] | VV | 2 | 1 | True | 0 | ROZPOCET
| VV |  | v m/2/ | [14 empty] | VV | 2 | 1 | True | 0 | ROZPOCET
| VV |  | 1,5*0,1*-1*5+(1,5*0,3*-1) |  | -1.2 | [12 empty] | VV | 2 | 2 | True | 0 | ROZPOCET
| VV |  | podsklepenná část | [14 empty] | VV | 2 | 1 | True | 0 | ROZPOCET
| VV |  | přední část - u skladu brambor | [14 empty] | VV | 2 | 1 | True | 0 | ROZPOCET
| VV |  | perlinka do tmelu sokl do v./300/mm | [14 empty] | VV | 2 | 1 | True | 0 | ROZPOCET
| VV |  | v m/2/ | [14 empty] | VV | 2 | 1 | True | 0 | ROZPOCET
| VV |  | (0,475+1,95+0,75+1,5+0,5)*(1,06-0,3) |  | 3.933 | [12 empty] | VV | 2 | 2 | True | 0 | ROZPOCET
| VV |  | podsklepenná část | [14 empty] | VV | 2 | 1 | True | 0 | ROZPOCET
| VV |  | přední část - u skladu brambor | [14 empty] | VV | 2 | 1 | True | 0 | ROZPOCET
| VV |  | perlinka do tmelu sokl do v./300/mm | [14 empty] | VV | 2 | 1 | True | 0 | ROZPOCET
| VV |  | v m/2/ | [14 empty] | VV | 2 | 1 | True | 0 | ROZPOCET
| VV |  | 1,95*0,2*-1 |  | -0.39 | [12 empty] | VV | 2 | 2 | True | 0 | ROZPOCET
| VV |  | podsklepenná část | [14 empty] | VV | 2 | 1 | True | 0 | ROZPOCET
| VV |  | přední část - u skladu brambor- skalka | [14 empty] | VV | 2 | 1 | True | 0 | ROZPOCET
| VV |  | perlinka do tmelu sokl do v./300/mm | [14 empty] | VV | 2 | 1 | True | 0 | ROZPOCET
| VV |  | v m/2/ | [14 empty] | VV | 2 | 1 | True | 0 | ROZPOCET
| VV |  | (3,05+1,3)*1,06 |  | 4.611 | [12 empty] | VV | 2 | 2 | True | 0 | ROZPOCET
| VV |  | podsklepenná část | [14 empty] | VV | 2 | 1 | True | 0 | ROZPOCET
| VV |  | přední část - mezi schodišti | [14 empty] | VV | 2 | 1 | True | 0 | ROZPOCET
| VV |  | perlinka do tmelu sokl do v./300/mm | [14 empty] | VV | 2 | 1 | True | 0 | ROZPOCET
| VV |  | v m/2/ | [14 empty] | VV | 2 | 1 | True | 0 | ROZPOCET
| VV |  | (1,3+1,8+2,75+6,675+1,3)*(1,06+0,3) |  | 18.802 | [12 empty] | VV | 2 | 2 | True | 0 | ROZPOCET
| VV |  | podsklepenná část | [14 empty] | VV | 2 | 1 | True | 0 | ROZPOCET
| VV |  | přední část - mezi schodišti | [14 empty] | VV | 2 | 1 | True | 0 | ROZPOCET
| VV |  | perlinka do tmelu sokl do v./300/mm | [14 empty] | VV | 2 | 1 | True | 0 | ROZPOCET
| VV |  | v m/2/ | [14 empty] | VV | 2 | 1 | True | 0 | ROZPOCET
| VV |  | 1,5*0,1*-1*3+(0,6*0,1*-1*2) |  | -0.57 | [12 empty] | VV | 2 | 2 | True | 0 | ROZPOCET
| VV |  | podsklepenná část | [14 empty] | VV | 2 | 1 | True | 0 | ROZPOCET
| VV |  | přední část - směrem od schodiště k betonové ploše | [14 empty] | VV | 2 | 1 | True | 0 | ROZPOCET
| VV |  | perlinka do tmelu sokl do v./300/mm | [14 empty] | VV | 2 | 1 | True | 0 | ROZPOCET
| VV |  | v m/2/ | [14 empty] | VV | 2 | 1 | True | 0 | ROZPOCET
| VV |  | (1,3+5,83)*(1,06+0,3) |  | 9.697 | [12 empty] | VV | 2 | 2 | True | 0 | ROZPOCET
| VV |  | podsklepenná část | [14 empty] | VV | 2 | 1 | True | 0 | ROZPOCET
| VV |  | přední část - směrem od schodiště k betonové ploše | [14 empty] | VV | 2 | 1 | True | 0 | ROZPOCET
| VV |  | perlinka do tmelu sokl do v./300/mm | [14 empty] | VV | 2 | 1 | True | 0 | ROZPOCET
| VV |  | v m/2/ | [14 empty] | VV | 2 | 1 | True | 0 | ROZPOCET
| VV |  | 1,5*0,1*-1*2+(0,5*0,1*-1*2) |  | -0.4 | [12 empty] | VV | 2 | 2 | True | 0 | ROZPOCET
| VV |  | podsklepenná část | [14 empty] | VV | 2 | 1 | True | 0 | ROZPOCET
| VV |  | Součet |  | 113.053 | [12 empty] | VV | 2 | 4 | True | 1 | ROZPOCET
37 | K | 622511111 | Omítka tenkovrstvá akrylátová vnějších ploch probarvená, včetně penetrace podkladu mozaiková střednězrnná stěn | m2 | 113.053 |  | 0 | CS ÚRS 2019 01 |  | základní |  | 0 | 0.00628 | 0.70997 | 0 | 0 | 4 | K | 2 |  |  |  | ROZPOCET | 0 | 0 | 0 | 0 | 0 | 1 | 0 | 4 | -1122554512
| VV |  | omítka střednězrnná | [14 empty] | VV | 2 | 1 | True | 0 | ROZPOCET
| VV |  | zadní část | [14 empty] | VV | 2 | 1 | True | 0 | ROZPOCET
| VV |  | omítka střednězrnná | [14 empty] | VV | 2 | 1 | True | 0 | ROZPOCET
| VV |  | v m/2/ | [14 empty] | VV | 2 | 1 | True | 0 | ROZPOCET
| VV |  | (2,075+15,5)*(0,56+0,3) |  | 15.115 | [12 empty] | VV | 2 | 2 | True | 0 | ROZPOCET
| VV |  | nepodsklepenná část | [14 empty] | VV | 2 | 1 | True | 0 | ROZPOCET
| VV |  | boční část hlavní objekt u chodníku | [14 empty] | VV | 2 | 1 | True | 0 | ROZPOCET
| VV |  | omítka střednězrnná | [14 empty] | VV | 2 | 1 | True | 0 | ROZPOCET
| VV |  | v m/2/ | [14 empty] | VV | 2 | 1 | True | 0 | ROZPOCET
| VV |  | 9,75*(0,56+0,3) |  | 8.385 | [12 empty] | VV | 2 | 2 | True | 0 | ROZPOCET
| VV |  | nepodsklepenná část | [14 empty] | VV | 2 | 1 | True | 0 | ROZPOCET
| VV |  | přední část u umývárny, šatny atd. | [14 empty] | VV | 2 | 1 | True | 0 | ROZPOCET
| VV |  | omítka střednězrnná | [14 empty] | VV | 2 | 1 | True | 0 | ROZPOCET
| VV |  | v m/2/ | [14 empty] | VV | 2 | 1 | True | 0 | ROZPOCET
| VV |  | 15,625*(1,06+0,3) |  | 21.25 | [12 empty] | VV | 2 | 2 | True | 0 | ROZPOCET
| VV |  | nepodsklepenná část | [14 empty] | VV | 2 | 1 | True | 0 | ROZPOCET
| VV |  | boční část - betonová plocha | [14 empty] | VV | 2 | 1 | True | 0 | ROZPOCET
| VV |  | omítka střednězrnná | [14 empty] | VV | 2 | 1 | True | 0 | ROZPOCET
| VV |  | v m/2/ | [14 empty] | VV | 2 | 1 | True | 0 | ROZPOCET
| VV |  | (0,9+0,7+2,475+0,7+6,5+1,1+1,1)*(0,56+0,3) |  | 11.589 | [12 empty] | VV | 2 | 2 | True | 0 | ROZPOCET
| VV |  | podsklepenná část | [14 empty] | VV | 2 | 1 | True | 0 | ROZPOCET
| VV |  | zadní část | [14 empty] | VV | 2 | 1 | True | 0 | ROZPOCET
| VV |  | omítka střednězrnná | [14 empty] | VV | 2 | 1 | True | 0 | ROZPOCET
| VV |  | v m/2/ | [14 empty] | VV | 2 | 1 | True | 0 | ROZPOCET
| VV |  | (15,625+2,675+7,55)*(0,56+0,3) |  | 22.231 | [12 empty] | VV | 2 | 2 | True | 0 | ROZPOCET
| VV |  | podsklepenná část | [14 empty] | VV | 2 | 1 | True | 0 | ROZPOCET
| VV |  | zadní část | [14 empty] | VV | 2 | 1 | True | 0 | ROZPOCET
| VV |  | omítka střednězrnná | [14 empty] | VV | 2 | 1 | True | 0 | ROZPOCET
| VV |  | v m/2/ | [14 empty] | VV | 2 | 1 | True | 0 | ROZPOCET
| VV |  | 1,5*0,1*-1*5+(1,5*0,3*-1) |  | -1.2 | [12 empty] | VV | 2 | 2 | True | 0 | ROZPOCET
| VV |  | podsklepenná část | [14 empty] | VV | 2 | 1 | True | 0 | ROZPOCET
| VV |  | přední část - u skladu brambor | [14 empty] | VV | 2 | 1 | True | 0 | ROZPOCET
| VV |  | omítka střednězrnná | [14 empty] | VV | 2 | 1 | True | 0 | ROZPOCET
| VV |  | v m/2/ | [14 empty] | VV | 2 | 1 | True | 0 | ROZPOCET
| VV |  | (0,475+1,95+0,75+1,5+0,5)*(1,06-0,3) |  | 3.933 | [12 empty] | VV | 2 | 2 | True | 0 | ROZPOCET
| VV |  | podsklepenná část | [14 empty] | VV | 2 | 1 | True | 0 | ROZPOCET
| VV |  | přední část - u skladu brambor | [14 empty] | VV | 2 | 1 | True | 0 | ROZPOCET
| VV |  | omítka střednězrnná | [14 empty] | VV | 2 | 1 | True | 0 | ROZPOCET
| VV |  | v m/2/ | [14 empty] | VV | 2 | 1 | True | 0 | ROZPOCET
| VV |  | 1,95*0,2*-1 |  | -0.39 | [12 empty] | VV | 2 | 2 | True | 0 | ROZPOCET
| VV |  | podsklepenná část | [14 empty] | VV | 2 | 1 | True | 0 | ROZPOCET
| VV |  | přední část - u skladu brambor- skalka | [14 empty] | VV | 2 | 1 | True | 0 | ROZPOCET
| VV |  | omítka střednězrnná | [14 empty] | VV | 2 | 1 | True | 0 | ROZPOCET
| VV |  | v m/2/ | [14 empty] | VV | 2 | 1 | True | 0 | ROZPOCET
| VV |  | (3,05+1,3)*1,06 |  | 4.611 | [12 empty] | VV | 2 | 2 | True | 0 | ROZPOCET
| VV |  | podsklepenná část | [14 empty] | VV | 2 | 1 | True | 0 | ROZPOCET
| VV |  | přední část - mezi schodišti | [14 empty] | VV | 2 | 1 | True | 0 | ROZPOCET
| VV |  | omítka střednězrnná | [14 empty] | VV | 2 | 1 | True | 0 | ROZPOCET
| VV |  | v m/2/ | [14 empty] | VV | 2 | 1 | True | 0 | ROZPOCET
| VV |  | (1,3+1,8+2,75+6,675+1,3)*(1,06+0,3) |  | 18.802 | [12 empty] | VV | 2 | 2 | True | 0 | ROZPOCET
| VV |  | podsklepenná část | [14 empty] | VV | 2 | 1 | True | 0 | ROZPOCET
| VV |  | přední část - mezi schodišti | [14 empty] | VV | 2 | 1 | True | 0 | ROZPOCET
| VV |  | omítka střednězrnná | [14 empty] | VV | 2 | 1 | True | 0 | ROZPOCET
| VV |  | v m/2/ | [14 empty] | VV | 2 | 1 | True | 0 | ROZPOCET
| VV |  | 1,5*0,1*-1*3+(0,6*0,1*-1*2) |  | -0.57 | [12 empty] | VV | 2 | 2 | True | 0 | ROZPOCET
| VV |  | podsklepenná část | [14 empty] | VV | 2 | 1 | True | 0 | ROZPOCET
| VV |  | přední část - směrem od schodiště k betonové ploše | [14 empty] | VV | 2 | 1 | True | 0 | ROZPOCET
| VV |  | omítka střednězrnná | [14 empty] | VV | 2 | 1 | True | 0 | ROZPOCET
| VV |  | v m/2/ | [14 empty] | VV | 2 | 1 | True | 0 | ROZPOCET
| VV |  | (1,3+5,83)*(1,06+0,3) |  | 9.697 | [12 empty] | VV | 2 | 2 | True | 0 | ROZPOCET
| VV |  | podsklepenná část | [14 empty] | VV | 2 | 1 | True | 0 | ROZPOCET
| VV |  | přední část - směrem od schodiště k betonové ploše | [14 empty] | VV | 2 | 1 | True | 0 | ROZPOCET
| VV |  | omítka střednězrnná | [14 empty] | VV | 2 | 1 | True | 0 | ROZPOCET
| VV |  | v m/2/ | [14 empty] | VV | 2 | 1 | True | 0 | ROZPOCET
| VV |  | 1,5*0,1*-1*2+(0,5*0,1*-1*2) |  | -0.4 | [12 empty] | VV | 2 | 2 | True | 0 | ROZPOCET
| VV |  | podsklepenná část | [14 empty] | VV | 2 | 1 | True | 0 | ROZPOCET
| VV |  | Součet |  | 113.053 | [12 empty] | VV | 2 | 4 | True | 1 | ROZPOCET
| D | 9 | Ostatní konstrukce a práce, bourání |  |  |  | 0 |  |  |  |  | 0 |  | 0 |  | 0 | 1 | D | 1 |  |  |  | ROZPOCET | [6 empty] | 0
| D | 91 | Doplňující konstrukce a práce pozemních komunikací, letišť a ploch |  |  |  | 0 |  |  |  |  | 0 |  | 1.4126 |  | 0 | 1 | D | 1 |  |  |  | ROZPOCET | [6 empty] | 0
38 | K | 916331111 | Osazení zahradního obrubníku betonového s ložem tl. od 50 do 100 mm z betonu prostého tř. C 12/15 bez boční opěry | m | 3.615 |  | 0 | CS ÚRS 2019 01 |  | základní |  | 0 | 0.08531 | 0.3084 | 0 | 0 | 4 | K | 2 |  |  |  | ROZPOCET | 0 | 0 | 0 | 0 | 0 | 1 | 0 | 4 | -1525001020
| VV |  | ostatní práce | [14 empty] | VV | 2 | 1 | True | 0 | ROZPOCET
| VV |  | osazení - montáž záhonového obrubníku | [14 empty] | VV | 2 | 1 | True | 0 | ROZPOCET
| VV |  | v bm | [14 empty] | VV | 2 | 1 | True | 0 | ROZPOCET
| VV |  | 9,75+1+1,3 |  | 12.05 | [12 empty] | VV | 2 | 2 | True | 0 | ROZPOCET
| VV |  | boční - zahrada- chodník | [14 empty] | VV | 2 | 1 | True | 0 | ROZPOCET
| VV |  | Mezisoučet |  | 12.05 | [12 empty] | VV | 2 | 3 | True | 0 | ROZPOCET
| VV |  | předpoklad 30% nových | [14 empty] | VV | 2 | 1 | True | 0 | ROZPOCET
| VV |  | 12,05*0,3 |  | 3.615 | [12 empty] | VV | 2 | 2 | True | 0 | ROZPOCET
| VV |  | Mezisoučet |  | 3.615 | [12 empty] | VV | 2 | 3 | True | 1 | ROZPOCET
39 | M | 59217001 | obrubník betonový zahradní 1000x50x250mm | m | 3.615 |  | 0 | CS ÚRS 2019 01 |  | základní |  | 0 | 0.028 | 0.10122 | 0 | 0 | 8 | M | 2 |  |  |  | ROZPOCET | 0 | 0 | 0 | 0 | 0 | 1 | 0 | 4 | -132625395
| VV |  | ostatní práce | [14 empty] | VV | 2 | 1 | True | 0 | ROZPOCET
| VV |  | osazení - montáž záhonového obrubníku | [14 empty] | VV | 2 | 1 | True | 0 | ROZPOCET
| VV |  | v bm | [14 empty] | VV | 2 | 1 | True | 0 | ROZPOCET
| VV |  | 9,75+1+1,3 |  | 12.05 | [12 empty] | VV | 2 | 2 | True | 0 | ROZPOCET
| VV |  | boční - zahrada- chodník | [14 empty] | VV | 2 | 1 | True | 0 | ROZPOCET
| VV |  | Mezisoučet |  | 12.05 | [12 empty] | VV | 2 | 3 | True | 0 | ROZPOCET
| VV |  | předpoklad 30% nových | [14 empty] | VV | 2 | 1 | True | 0 | ROZPOCET
| VV |  | 12,05*0,3 |  | 3.615 | [12 empty] | VV | 2 | 2 | True | 0 | ROZPOCET
| VV |  | Mezisoučet |  | 3.615 | [12 empty] | VV | 2 | 3 | True | 1 | ROZPOCET
40 | K | 916331111.S | Osazení zahradního obrubníku betonového s ložem tl. od 50 do 100 mm z betonu prostého tř. C 12/15 bez boční opěry- stáv.očištěný obrubník cca. 70% | m | 8.435 |  | 0 |  |  | základní |  | 0 | 0.08531 | 0.71959 | 0 | 0 | 4 | K | 2 |  |  |  | ROZPOCET | 0 | 0 | 0 | 0 | 0 | 1 | 0 | 4 | 644746580
| VV |  | ostatní práce | [14 empty] | VV | 2 | 1 | True | 0 | ROZPOCET
| VV |  | osazení - montáž záhonového obrubníku | [14 empty] | VV | 2 | 1 | True | 0 | ROZPOCET
| VV |  | v bm | [14 empty] | VV | 2 | 1 | True | 0 | ROZPOCET
| VV |  | 9,75+1+1,3 |  | 12.05 | [12 empty] | VV | 2 | 2 | True | 0 | ROZPOCET
| VV |  | boční - zahrada- chodník | [14 empty] | VV | 2 | 1 | True | 0 | ROZPOCET
| VV |  | Mezisoučet |  | 12.05 | [12 empty] | VV | 2 | 3 | True | 0 | ROZPOCET
| VV |  | předpoklad 70% stávajích | [14 empty] | VV | 2 | 1 | True | 0 | ROZPOCET
| VV |  | 12,05*0,7 |  | 8.435 | [12 empty] | VV | 2 | 2 | True | 0 | ROZPOCET
| VV |  | Mezisoučet |  | 8.435 | [12 empty] | VV | 2 | 3 | True | 1 | ROZPOCET
41 | M | 59217001.S | obrubník betonový zahradní 1000x50x250mm - stáv.očištěný obrubník cca. 70% | m | 8.435 |  | 0 |  |  | základní |  | 0 | 0.028 | 0.23618 | 0 | 0 | 8 | M | 2 |  |  |  | ROZPOCET | 0 | 0 | 0 | 0 | 0 | 1 | 0 | 4 | 822145388
| VV |  | ostatní práce | [14 empty] | VV | 2 | 1 | True | 0 | ROZPOCET
| VV |  | osazení - montáž záhonového obrubníku | [14 empty] | VV | 2 | 1 | True | 0 | ROZPOCET
| VV |  | v bm | [14 empty] | VV | 2 | 1 | True | 0 | ROZPOCET
| VV |  | 9,75+1+1,3 |  | 12.05 | [12 empty] | VV | 2 | 2 | True | 0 | ROZPOCET
| VV |  | boční - zahrada- chodník | [14 empty] | VV | 2 | 1 | True | 0 | ROZPOCET
| VV |  | Mezisoučet |  | 12.05 | [12 empty] | VV | 2 | 3 | True | 0 | ROZPOCET
| VV |  | předpoklad 70% stávajích | [14 empty] | VV | 2 | 1 | True | 0 | ROZPOCET
| VV |  | 12,05*0,7 |  | 8.435 | [12 empty] | VV | 2 | 2 | True | 0 | ROZPOCET
| VV |  | Mezisoučet |  | 8.435 | [12 empty] | VV | 2 | 3 | True | 1 | ROZPOCET
42 | K | 919121223 | Utěsnění dilatačních spár zálivkou za studena v cementobetonovém nebo živičném krytu včetně adhezního nátěru bez těsnicího profilu pod zálivkou, pro komůrky šířky 15 mm, hloubky 30 mm | m | 14.925 |  | 0 | CS ÚRS 2019 01 |  | základní |  | 0 | 0.0005 | 0.0074625 | 0 | 0 | 4 | K | 2 |  |  |  | ROZPOCET | 0 | 0 | 0 | 0 | 0 | 1 | 0 | 4 | -911091720
| VV |  | v bm | [14 empty] | VV | 2 | 1 | True | 0 | ROZPOCET
| VV |  | 1,3+9,875+1 |  | 12.175 | [12 empty] | VV | 2 | 2 | True | 0 | ROZPOCET
| VV |  | boční strana | [14 empty] | VV | 2 | 1 | True | 0 | ROZPOCET
| VV |  | v bm | [14 empty] | VV | 2 | 1 | True | 0 | ROZPOCET
| VV |  | 1,3+0,75+1,5+0,5-1,3 |  | 2.75 | [12 empty] | VV | 2 | 2 | True | 0 | ROZPOCET
| VV |  | přední strana u skalky( u gaigru) | [14 empty] | VV | 2 | 1 | True | 0 | ROZPOCET
| VV |  | Součet |  | 14.925 | [12 empty] | VV | 2 | 4 | True | 1 | ROZPOCET
43 | K | 919731112 | Zarovnání styčné plochy podkladu nebo krytu podél vybourané části komunikace nebo zpevněné plochy z betonu prostého tl. do 150 mm | m | 14.925 |  | 0 | CS ÚRS 2019 01 |  | základní |  | 0 | 0 | 0 | 0 | 0 | 4 | K | 2 |  |  |  | ROZPOCET | 0 | 0 | 0 | 0 | 0 | 1 | 0 | 4 | -701221503
| VV |  | ostatní práce | [14 empty] | VV | 2 | 1 | True | 0 | ROZPOCET
| VV |  | doplnění zálivky po řezání betonového povrchu | [14 empty] | VV | 2 | 1 | True | 0 | ROZPOCET
| VV |  | v bm | [14 empty] | VV | 2 | 1 | True | 0 | ROZPOCET
| VV |  | 1,3+9,875+1 |  | 12.175 | [12 empty] | VV | 2 | 2 | True | 0 | ROZPOCET
| VV |  | boční strana | [14 empty] | VV | 2 | 1 | True | 0 | ROZPOCET
| VV |  | ostatní práce | [14 empty] | VV | 2 | 1 | True | 0 | ROZPOCET
| VV |  | doplnění zálivky po řezání betonového povrchu | [14 empty] | VV | 2 | 1 | True | 0 | ROZPOCET
| VV |  | v bm | [14 empty] | VV | 2 | 1 | True | 0 | ROZPOCET
| VV |  | 1,3+0,75+1,5+0,5-1,3 |  | 2.75 | [12 empty] | VV | 2 | 2 | True | 0 | ROZPOCET
| VV |  | přední strana u skalky( u gaigru) | [14 empty] | VV | 2 | 1 | True | 0 | ROZPOCET
| VV |  | Součet |  | 14.925 | [12 empty] | VV | 2 | 4 | True | 1 | ROZPOCET
44 | K | 919735122 | Řezání stávajícího betonového krytu nebo podkladu hloubky přes 50 do 100 mm | m | 14.925 |  | 0 | CS ÚRS 2019 01 |  | základní |  | 0 | 2e-05 | 0.0002985 | 0 | 0 | 4 | K | 2 |  |  |  | ROZPOCET | 0 | 0 | 0 | 0 | 0 | 1 | 0 | 4 | -70365969
| VV |  | přípravné práce | [14 empty] | VV | 2 | 1 | True | 0 | ROZPOCET
| VV |  | řezání betonového povrchu | [14 empty] | VV | 2 | 1 | True | 0 | ROZPOCET
| VV |  | v bm | [14 empty] | VV | 2 | 1 | True | 0 | ROZPOCET
| VV |  | 1,3+9,875+1 |  | 12.175 | [12 empty] | VV | 2 | 2 | True | 0 | ROZPOCET
| VV |  | boční strana | [14 empty] | VV | 2 | 1 | True | 0 | ROZPOCET
| VV |  | přípravné práce | [14 empty] | VV | 2 | 1 | True | 0 | ROZPOCET
| VV |  | řezání betonového povrchu | [14 empty] | VV | 2 | 1 | True | 0 | ROZPOCET
| VV |  | v bm | [14 empty] | VV | 2 | 1 | True | 0 | ROZPOCET
| VV |  | 1,3+0,75+1,5+0,5-1,3 |  | 2.75 | [12 empty] | VV | 2 | 2 | True | 0 | ROZPOCET
| VV |  | přední strana u skalky( u gaigru) | [14 empty] | VV | 2 | 1 | True | 0 | ROZPOCET
| VV |  | Součet |  | 14.925 | [12 empty] | VV | 2 | 4 | True | 1 | ROZPOCET
45 | K | 913221111 | Montáž a demontáž dočasných dopravních zábran světelných včetně zásobníku na akumulátor, šířky 1,5 m, 3 světla | kus | 1 |  | 0 | CS ÚRS 2019 01 |  | základní |  | 0 | 0 | 0 | 0 | 0 | 4 | K | 2 |  |  |  | ROZPOCET | 0 | 0 | 0 | 0 | 0 | 1 | 0 | 4 | 1249932799
| VV |  | u výkopu u betonové plochy | [14 empty] | VV | 2 | 1 | True | 0 | ROZPOCET
| VV |  | 1 |  | 1 | [12 empty] | VV | 2 | 2 | True | 0 | ROZPOCET
| VV |  | Součet |  | 1 | [12 empty] | VV | 2 | 4 | True | 1 | ROZPOCET
46 | K | 913211211 | Montáž a demontáž dočasných dopravních zábran Příplatek za první a každý další den použití dočasných dopravních zábran k ceně 21-1111- bude upřesněno dle skutečné potřeby | kus | 120 |  | 0 | CS ÚRS 2019 01 |  | základní |  | 0 | 0 | 0 | 0 | 0 | 4 | K | 2 |  |  |  | ROZPOCET | 0 | 0 | 0 | 0 | 0 | 1 | 0 | 4 | 981613346
| VV |  | u výkopu u betonové plochy | [14 empty] | VV | 2 | 1 | True | 0 | ROZPOCET
| VV |  | předpoklad cca. 4 měsíce - bude upřesněno dle skutečné potřeby | [14 empty] | VV | 2 | 1 | True | 0 | ROZPOCET
| VV |  | 1*4*30 |  | 120 | [12 empty] | VV | 2 | 2 | True | 0 | ROZPOCET
| VV |  | Součet |  | 120 | [12 empty] | VV | 2 | 4 | True | 1 | ROZPOCET
47 | K | 911.R | Nouzové zakrytí plachtou- výkopu | m2 | 281.885 |  | 0 |  |  | základní |  | 0 | 0.00014 | 0.039464 | 0 | 0 | 16 | K | 2 |  |  |  | ROZPOCET | 0 | 0 | 0 | 0 | 0 | 1 | 0 | 16 | -2004556228
| VV |  | přední strana zakrytí výkopu | [14 empty] | VV | 2 | 1 | True | 0 | ROZPOCET
| VV |  | (1,3+4,25+1,5+0,375+1,5+0,375+1,5+0,375+1,5+0,375+1,5+0,375+1,5+0,5+1,3+0,475+0,75+1,5+0,5+1,3+3,05)*(1,2+1) |  | 56.76 | [12 empty] | VV | 2 | 2 | True | 0 | ROZPOCET
| VV |  | přední strana zakrytí výkopu mezi schodišti | [14 empty] | VV | 2 | 1 | True | 0 | ROZPOCET
| VV |  | (1,8+1,3+0,5+1,5+0,75+1,5+0,375+1,5+0,375+1,5+1,3)*(1,3+1) |  | 28.52 | [12 empty] | VV | 2 | 2 | True | 0 | ROZPOCET
| VV |  | přední strana zakrytí výkopu od schodiště k boční beton.ploše | [14 empty] | VV | 2 | 1 | True | 0 | ROZPOCET
| VV |  | (1,3+5,83+1,3)*(1,3+1) |  | 19.389 | [12 empty] | VV | 2 | 2 | True | 0 | ROZPOCET
| VV |  | Mezisoučet |  | 104.669 | [12 empty] | VV | 2 | 3 | True | 0 | ROZPOCET
| VV |  | boční strana - bet. plocha zakrytí výkopu | [14 empty] | VV | 2 | 1 | True | 0 | ROZPOCET
| VV |  | (1,3+9,875+0,7+0,7+1,1+1,1+1,3)*(1,3+1) |  | 36.973 | [12 empty] | VV | 2 | 2 | True | 0 | ROZPOCET
| VV |  | Mezisoučet |  | 36.973 | [12 empty] | VV | 2 | 3 | True | 0 | ROZPOCET
| VV |  | zadní strana zakrytí výkopu | [14 empty] | VV | 2 | 1 | True | 0 | ROZPOCET
| VV |  | (1,3+15,625+1,3+2,675+7,55+2,075+1,3+15,5+1,3)*(1,3+1) |  | 111.838 | [12 empty] | VV | 2 | 2 | True | 0 | ROZPOCET
| VV |  | Mezisoučet |  | 111.838 | [12 empty] | VV | 2 | 3 | True | 0 | ROZPOCET
| VV |  | boční strana - chodník - zahrada zakrytí výkopu | [14 empty] | VV | 2 | 1 | True | 0 | ROZPOCET
| VV |  | (1,3+9,75+1,3)*(1,3+1) |  | 28.405 | [12 empty] | VV | 2 | 2 | True | 0 | ROZPOCET
| VV |  | Mezisoučet |  | 28.405 | [12 empty] | VV | 2 | 3 | True | 0 | ROZPOCET
| VV |  | Součet |  | 281.885 | [12 empty] | VV | 2 | 4 | True | 1 | ROZPOCET
| D | 93 | Různé dokončovací konstrukce a práce inženýrských staveb |  |  |  | 0 |  |  |  |  | 0 |  | 0 |  | 0.2935 | 1 | D | 1 |  |  |  | ROZPOCET | [6 empty] | 0
48 | K | 938908411 | Čištění vozovek splachováním vodou povrchu podkladu nebo krytu živičného, betonového nebo dlážděného | m2 | 14.675 |  | 0 | CS ÚRS 2019 01 |  | základní |  | 0 | 0 | 0 | 0.02 | 0.2935 | 4 | K | 2 |  |  |  | ROZPOCET | 0 | 0 | 0 | 0 | 0 | 1 | 0 | 4 | -2139817750
| VV |  | ostatní práce | [14 empty] | VV | 2 | 1 | True | 0 | ROZPOCET
| VV |  | doplnění betonového povrchu tl/100/mm | [14 empty] | VV | 2 | 1 | True | 0 | ROZPOCET
| VV |  | š./1m/ | [14 empty] | VV | 2 | 1 | True | 0 | ROZPOCET
| VV |  | (1,3+0,9+0,7+2,475++0,7+6,5+1,1+1)*1,0 |  | 14.675 | [12 empty] | VV | 2 | 2 | True | 0 | ROZPOCET
| VV |  | boční strana | [14 empty] | VV | 2 | 1 | True | 0 | ROZPOCET
| VV |  | Součet |  | 14.675 | [12 empty] | VV | 2 | 4 | True | 1 | ROZPOCET
| D | 96 | Bourání konstrukcí |  |  |  | 0 |  |  |  |  | 0 |  | 0 |  | 17.5999 | 1 | D | 1 |  |  |  | ROZPOCET | [6 empty] | 0
49 | K | 962032253 | Bourání zdiva nadzákladového z cihel nebo tvárnic z tvárnic cementových, na maltu cementovou, objemu do 1 m3 | m3 | 8.62 |  | 0 | CS ÚRS 2019 01 |  | základní |  | 0 | 0 | 0 | 2 | 17.24 | 4 | K | 2 |  |  |  | ROZPOCET | 0 | 0 | 0 | 0 | 0 | 1 | 0 | 4 | 305792394
| VV |  | odbourání přizdívky tl cca./100/ | [14 empty] | VV | 2 | 1 | True | 0 | ROZPOCET
| VV |  | zadní část | [14 empty] | VV | 2 | 1 | True | 0 | ROZPOCET
| VV |  | odbourání přizdívky tl cca./100/ | [14 empty] | VV | 2 | 1 | True | 0 | ROZPOCET
| VV |  | v m/2/ | [14 empty] | VV | 2 | 1 | True | 0 | ROZPOCET
| VV |  | (2,075+15,5)*0,56 |  | 9.842 | [12 empty] | VV | 2 | 2 | True | 0 | ROZPOCET
| VV |  | nepodsklepenná část | [14 empty] | VV | 2 | 1 | True | 0 | ROZPOCET
| VV |  | boční část hlavní objekt u chodníku | [14 empty] | VV | 2 | 1 | True | 0 | ROZPOCET
| VV |  | odbourání přizdívky tl cca./100/ | [14 empty] | VV | 2 | 1 | True | 0 | ROZPOCET
| VV |  | v m/2/ | [14 empty] | VV | 2 | 1 | True | 0 | ROZPOCET
| VV |  | 9,75*0,56 |  | 5.46 | [12 empty] | VV | 2 | 2 | True | 0 | ROZPOCET
| VV |  | nepodsklepenná část | [14 empty] | VV | 2 | 1 | True | 0 | ROZPOCET
| VV |  | přední část u umývárny, šatny atd. | [14 empty] | VV | 2 | 1 | True | 0 | ROZPOCET
| VV |  | odbourání přizdívky tl cca./100/ | [14 empty] | VV | 2 | 1 | True | 0 | ROZPOCET
| VV |  | v m/2/ | [14 empty] | VV | 2 | 1 | True | 0 | ROZPOCET
| VV |  | 15,625*1,06 |  | 16.563 | [12 empty] | VV | 2 | 2 | True | 0 | ROZPOCET
| VV |  | nepodsklepenná část | [14 empty] | VV | 2 | 1 | True | 0 | ROZPOCET
| VV |  | boční část - betonová plocha | [14 empty] | VV | 2 | 1 | True | 0 | ROZPOCET
| VV |  | odbourání přizdívky tl cca./100/ | [14 empty] | VV | 2 | 1 | True | 0 | ROZPOCET
| VV |  | v m/2/ | [14 empty] | VV | 2 | 1 | True | 0 | ROZPOCET
| VV |  | (0,9+0,7+2,475+0,7+6,5+1,1+1,1)*0,56 |  | 7.546 | [12 empty] | VV | 2 | 2 | True | 0 | ROZPOCET
| VV |  | podsklepenná část | [14 empty] | VV | 2 | 1 | True | 0 | ROZPOCET
| VV |  | zadní část | [14 empty] | VV | 2 | 1 | True | 0 | ROZPOCET
| VV |  | odbourání přizdívky tl cca./100/ | [14 empty] | VV | 2 | 1 | True | 0 | ROZPOCET
| VV |  | v m/2/ | [14 empty] | VV | 2 | 1 | True | 0 | ROZPOCET
| VV |  | (15,625+2,675+7,55)*0,56 |  | 14.476 | [12 empty] | VV | 2 | 2 | True | 0 | ROZPOCET
| VV |  | podsklepenná část | [14 empty] | VV | 2 | 1 | True | 0 | ROZPOCET
| VV |  | přední část - u skladu brambor | [14 empty] | VV | 2 | 1 | True | 0 | ROZPOCET
| VV |  | odbourání přizdívky tl cca./100/ | [14 empty] | VV | 2 | 1 | True | 0 | ROZPOCET
| VV |  | v m/2/ | [14 empty] | VV | 2 | 1 | True | 0 | ROZPOCET
| VV |  | (0,475+1,95+0,75+1,5+0,5)*1,06 |  | 5.486 | [12 empty] | VV | 2 | 2 | True | 0 | ROZPOCET
| VV |  | podsklepenná část | [14 empty] | VV | 2 | 1 | True | 0 | ROZPOCET
| VV |  | přední část - u skladu brambor- skalka | [14 empty] | VV | 2 | 1 | True | 0 | ROZPOCET
| VV |  | odbourání přizdívky tl cca./100/ | [14 empty] | VV | 2 | 1 | True | 0 | ROZPOCET
| VV |  | v m/2/ | [14 empty] | VV | 2 | 1 | True | 0 | ROZPOCET
| VV |  | (3,05+1,3)*1,06 |  | 4.611 | [12 empty] | VV | 2 | 2 | True | 0 | ROZPOCET
| VV |  | podsklepenná část | [14 empty] | VV | 2 | 1 | True | 0 | ROZPOCET
| VV |  | přední část - mezi schodišti | [14 empty] | VV | 2 | 1 | True | 0 | ROZPOCET
| VV |  | odbourání přizdívky tl cca./100/ | [14 empty] | VV | 2 | 1 | True | 0 | ROZPOCET
| VV |  | v m/2/ | [14 empty] | VV | 2 | 1 | True | 0 | ROZPOCET
| VV |  | (1,3+1,8+2,75+6,675+1,3)*1,06 |  | 14.655 | [12 empty] | VV | 2 | 2 | True | 0 | ROZPOCET
| VV |  | podsklepenná část | [14 empty] | VV | 2 | 1 | True | 0 | ROZPOCET
| VV |  | přední část - směrem od schodiště k betonové ploše | [14 empty] | VV | 2 | 1 | True | 0 | ROZPOCET
| VV |  | odbourání přizdívky tl cca./100/ | [14 empty] | VV | 2 | 1 | True | 0 | ROZPOCET
| VV |  | v m/2/ | [14 empty] | VV | 2 | 1 | True | 0 | ROZPOCET
| VV |  | (1,3+5,83)*1,06 |  | 7.558 | [12 empty] | VV | 2 | 2 | True | 0 | ROZPOCET
| VV |  | podsklepenná část | [14 empty] | VV | 2 | 1 | True | 0 | ROZPOCET
| VV |  | Mezisoučet v m2 |  | 86.197 | [12 empty] | VV | 2 | 3 | True | 0 | ROZPOCET
| VV |  | 86,197*0,1 |  | 8.62 | [12 empty] | VV | 2 | 2 | True | 0 | ROZPOCET
| VV |  | Mezisoučet v m3 |  | 8.62 | [12 empty] | VV | 2 | 3 | True | 1 | ROZPOCET
50 | K | 966071711 | Bourání plotových sloupků a vzpěr ocelových trubkových nebo profilovaných výšky do 2,50 m zabetonovaných | kus | 2 |  | 0 | CS ÚRS 2019 01 |  | základní |  | 0 | 0 | 0 | 0.0657 | 0.1314 | 4 | K | 2 |  |  |  | ROZPOCET | 0 | 0 | 0 | 0 | 0 | 1 | 0 | 4 | -895250641
| VV |  | přípravné práce | [14 empty] | VV | 2 | 1 | True | 0 | ROZPOCET
| VV |  | demontáž sloupku k vratům | [14 empty] | VV | 2 | 1 | True | 0 | ROZPOCET
| VV |  | 1 |  | 1 | [12 empty] | VV | 2 | 2 | True | 0 | ROZPOCET
| VV |  | přípravné práce | [14 empty] | VV | 2 | 1 | True | 0 | ROZPOCET
| VV |  | demontáž sloupku k oplocení | [14 empty] | VV | 2 | 1 | True | 0 | ROZPOCET
| VV |  | 1 |  | 1 | [12 empty] | VV | 2 | 2 | True | 0 | ROZPOCET
| VV |  | Součet |  | 2 | [12 empty] | VV | 2 | 4 | True | 1 | ROZPOCET
51 | K | 966072811 | Rozebrání oplocení z dílců rámových na ocelové sloupky, výšky přes 1 do 2 m | m | 2 |  | 0 | CS ÚRS 2019 01 |  | základní |  | 0 | 0 | 0 | 0.00925 | 0.0185 | 4 | K | 2 |  |  |  | ROZPOCET | 0 | 0 | 0 | 0 | 0 | 1 | 0 | 4 | 1223253969
| VV |  | přípravné práce | [14 empty] | VV | 2 | 1 | True | 0 | ROZPOCET
| VV |  | demontáž oplocení - u zahrady | [14 empty] | VV | 2 | 1 | True | 0 | ROZPOCET
| VV |  | 2 |  | 2 | [12 empty] | VV | 2 | 2 | True | 0 | ROZPOCET
| VV |  | m | [14 empty] | VV | 2 | 1 | True | 0 | ROZPOCET
| VV |  | Součet |  | 2 | [12 empty] | VV | 2 | 4 | True | 1 | ROZPOCET
52 | K | 966073811 | Rozebrání vrat a vrátek k oplocení plochy jednotlivě přes 2 do 6 m2 | kus | 1 |  | 0 | CS ÚRS 2019 01 |  | základní |  | 0 | 0 | 0 | 0.21 | 0.21 | 4 | K | 2 |  |  |  | ROZPOCET | 0 | 0 | 0 | 0 | 0 | 1 | 0 | 4 | 1982116464
| VV |  | přípravné práce | [14 empty] | VV | 2 | 1 | True | 0 | ROZPOCET
| VV |  | demontáž dvojkřídlých vrat | [14 empty] | VV | 2 | 1 | True | 0 | ROZPOCET
| VV |  | 1 |  | 1 | [12 empty] | VV | 2 | 2 | True | 0 | ROZPOCET
| VV |  | Součet |  | 1 | [12 empty] | VV | 2 | 4 | True | 1 | ROZPOCET
| D | 97 | Prorážení otvorů a ostatní bourací práce |  |  |  | 0 |  |  |  |  | 0 |  | 0 |  | 11.7727 | 1 | D | 1 |  |  |  | ROZPOCET | [6 empty] | 0
53 | K | 978071211 | Odsekání omítky (včetně podkladní) a odstranění tepelné nebo vodotěsné izolace lepenkové svislé, plochy do 1 m2 | m2 | 120.026 |  | 0 | CS ÚRS 2019 01 |  | základní |  | 0 | 0 | 0 | 0.073 | 8.7619 | 4 | K | 2 |  |  |  | ROZPOCET | 0 | 0 | 0 | 0 | 0 | 1 | 0 | 4 | -1007183865
| VV |  | odsekání obkladů | [14 empty] | VV | 2 | 1 | True | 0 | ROZPOCET
| VV |  | zadní část | [14 empty] | VV | 2 | 1 | True | 0 | ROZPOCET
| VV |  | odsekání obkladů /300/mm | [14 empty] | VV | 2 | 1 | True | 0 | ROZPOCET
| VV |  | v m/2/ | [14 empty] | VV | 2 | 1 | True | 0 | ROZPOCET
| VV |  | (2,075+15,5)*0,3 |  | 5.273 | [12 empty] | VV | 2 | 2 | True | 0 | ROZPOCET
| VV |  | nepodsklepenná část | [14 empty] | VV | 2 | 1 | True | 0 | ROZPOCET
| VV |  | boční část hlavní objekt u chodníku | [14 empty] | VV | 2 | 1 | True | 0 | ROZPOCET
| VV |  | odsekání obkladů /300/mm | [14 empty] | VV | 2 | 1 | True | 0 | ROZPOCET
| VV |  | v m/2/ | [14 empty] | VV | 2 | 1 | True | 0 | ROZPOCET
| VV |  | 9,75*0,3 |  | 2.925 | [12 empty] | VV | 2 | 2 | True | 0 | ROZPOCET
| VV |  | nepodsklepenná část | [14 empty] | VV | 2 | 1 | True | 0 | ROZPOCET
| VV |  | přední část u umývárny, šatny atd. | [14 empty] | VV | 2 | 1 | True | 0 | ROZPOCET
| VV |  | odsekání obkladů /300/mm | [14 empty] | VV | 2 | 1 | True | 0 | ROZPOCET
| VV |  | v m/2/ | [14 empty] | VV | 2 | 1 | True | 0 | ROZPOCET
| VV |  | 15,625*0,3 |  | 4.688 | [12 empty] | VV | 2 | 2 | True | 0 | ROZPOCET
| VV |  | nepodsklepenná část | [14 empty] | VV | 2 | 1 | True | 0 | ROZPOCET
| VV |  | boční část - betonová plocha | [14 empty] | VV | 2 | 1 | True | 0 | ROZPOCET
| VV |  | odsekání obkladů /300/mm | [14 empty] | VV | 2 | 1 | True | 0 | ROZPOCET
| VV |  | v m/2/ | [14 empty] | VV | 2 | 1 | True | 0 | ROZPOCET
| VV |  | (0,9+0,7+2,475+0,7+6,5+1,1+1,1)*0,3 |  | 4.043 | [12 empty] | VV | 2 | 2 | True | 0 | ROZPOCET
| VV |  | podsklepenná část | [14 empty] | VV | 2 | 1 | True | 0 | ROZPOCET
| VV |  | zadní část | [14 empty] | VV | 2 | 1 | True | 0 | ROZPOCET
| VV |  | odsekání obkladů /300/mm | [14 empty] | VV | 2 | 1 | True | 0 | ROZPOCET
| VV |  | v m/2/ | [14 empty] | VV | 2 | 1 | True | 0 | ROZPOCET
| VV |  | (15,625+2,675+7,55)*0,3 |  | 7.755 | [12 empty] | VV | 2 | 2 | True | 0 | ROZPOCET
| VV |  | podsklepenná část | [14 empty] | VV | 2 | 1 | True | 0 | ROZPOCET
| VV |  | přední část - u skladu brambor | [14 empty] | VV | 2 | 1 | True | 0 | ROZPOCET
| VV |  | odsekání obkladů /300/mm | [14 empty] | VV | 2 | 1 | True | 0 | ROZPOCET
| VV |  | v m/2/ | [14 empty] | VV | 2 | 1 | True | 0 | ROZPOCET
| VV |  | (0,475+1,95+0,75+1,5+0,5)*0,3 |  | 1.553 | [12 empty] | VV | 2 | 2 | True | 0 | ROZPOCET
| VV |  | podsklepenná část | [14 empty] | VV | 2 | 1 | True | 0 | ROZPOCET
| VV |  | přední část - u skladu brambor- skalka | [14 empty] | VV | 2 | 1 | True | 0 | ROZPOCET
| VV |  | odsekání obkladů /300/mm | [14 empty] | VV | 2 | 1 | True | 0 | ROZPOCET
| VV |  | v m/2/ | [14 empty] | VV | 2 | 1 | True | 0 | ROZPOCET
| VV |  | (3,05+1,3)*0,3 |  | 1.305 | [12 empty] | VV | 2 | 2 | True | 0 | ROZPOCET
| VV |  | podsklepenná část | [14 empty] | VV | 2 | 1 | True | 0 | ROZPOCET
| VV |  | přední část - mezi schodišti | [14 empty] | VV | 2 | 1 | True | 0 | ROZPOCET
| VV |  | odsekání obkladů /300/mm | [14 empty] | VV | 2 | 1 | True | 0 | ROZPOCET
| VV |  | v m/2/ | [14 empty] | VV | 2 | 1 | True | 0 | ROZPOCET
| VV |  | (1,3+1,8+2,75+6,675+1,3)*0,3 |  | 4.148 | [12 empty] | VV | 2 | 2 | True | 0 | ROZPOCET
| VV |  | podsklepenná část | [14 empty] | VV | 2 | 1 | True | 0 | ROZPOCET
| VV |  | přední část - směrem od schodiště k betonové ploše | [14 empty] | VV | 2 | 1 | True | 0 | ROZPOCET
| VV |  | odsekání obkladů /300/mm | [14 empty] | VV | 2 | 1 | True | 0 | ROZPOCET
| VV |  | v m/2/ | [14 empty] | VV | 2 | 1 | True | 0 | ROZPOCET
| VV |  | (1,3+5,83)*0,3 |  | 2.139 | [12 empty] | VV | 2 | 2 | True | 0 | ROZPOCET
| VV |  | podsklepenná část | [14 empty] | VV | 2 | 1 | True | 0 | ROZPOCET
| VV |  | Mezisoučet |  | 33.829 | [12 empty] | VV | 2 | 3 | True | 0 | ROZPOCET
| VV |  | odstranění stáv. Hydroizolace | [14 empty] | VV | 2 | 1 | True | 0 | ROZPOCET
| VV |  | zadní část | [14 empty] | VV | 2 | 1 | True | 0 | ROZPOCET
| VV |  | odstranění stáv. Hydroizolace | [14 empty] | VV | 2 | 1 | True | 0 | ROZPOCET
| VV |  | v m/2/ | [14 empty] | VV | 2 | 1 | True | 0 | ROZPOCET
| VV |  | (2,075+15,5)*0,56 |  | 9.842 | [12 empty] | VV | 2 | 2 | True | 0 | ROZPOCET
| VV |  | nepodsklepenná část | [14 empty] | VV | 2 | 1 | True | 0 | ROZPOCET
| VV |  | boční část hlavní objekt u chodníku | [14 empty] | VV | 2 | 1 | True | 0 | ROZPOCET
| VV |  | odstranění stáv. Hydroizolace | [14 empty] | VV | 2 | 1 | True | 0 | ROZPOCET
| VV |  | v m/2/ | [14 empty] | VV | 2 | 1 | True | 0 | ROZPOCET
| VV |  | 9,75*0,56 |  | 5.46 | [12 empty] | VV | 2 | 2 | True | 0 | ROZPOCET
| VV |  | nepodsklepenná část | [14 empty] | VV | 2 | 1 | True | 0 | ROZPOCET
| VV |  | přední část u umývárny, šatny atd. | [14 empty] | VV | 2 | 1 | True | 0 | ROZPOCET
| VV |  | odstranění stáv. Hydroizolace | [14 empty] | VV | 2 | 1 | True | 0 | ROZPOCET
| VV |  | v m/2/ | [14 empty] | VV | 2 | 1 | True | 0 | ROZPOCET
| VV |  | 15,625*1,06 |  | 16.563 | [12 empty] | VV | 2 | 2 | True | 0 | ROZPOCET
| VV |  | nepodsklepenná část | [14 empty] | VV | 2 | 1 | True | 0 | ROZPOCET
| VV |  | boční část - betonová plocha | [14 empty] | VV | 2 | 1 | True | 0 | ROZPOCET
| VV |  | odstranění stáv. Hydroizolace | [14 empty] | VV | 2 | 1 | True | 0 | ROZPOCET
| VV |  | v m/2/ | [14 empty] | VV | 2 | 1 | True | 0 | ROZPOCET
| VV |  | (0,9+0,7+2,475+0,7+6,5+1,1+1,1)*0,56 |  | 7.546 | [12 empty] | VV | 2 | 2 | True | 0 | ROZPOCET
| VV |  | podsklepenná část | [14 empty] | VV | 2 | 1 | True | 0 | ROZPOCET
| VV |  | zadní část | [14 empty] | VV | 2 | 1 | True | 0 | ROZPOCET
| VV |  | odstranění stáv. Hydroizolace | [14 empty] | VV | 2 | 1 | True | 0 | ROZPOCET
| VV |  | v m/2/ | [14 empty] | VV | 2 | 1 | True | 0 | ROZPOCET
| VV |  | (15,625+2,675+7,55)*0,56 |  | 14.476 | [12 empty] | VV | 2 | 2 | True | 0 | ROZPOCET
| VV |  | podsklepenná část | [14 empty] | VV | 2 | 1 | True | 0 | ROZPOCET
| VV |  | přední část - u skladu brambor | [14 empty] | VV | 2 | 1 | True | 0 | ROZPOCET
| VV |  | odstranění stáv. Hydroizolace | [14 empty] | VV | 2 | 1 | True | 0 | ROZPOCET
| VV |  | v m/2/ | [14 empty] | VV | 2 | 1 | True | 0 | ROZPOCET
| VV |  | (0,475+1,95+0,75+1,5+0,5)*1,06 |  | 5.486 | [12 empty] | VV | 2 | 2 | True | 0 | ROZPOCET
| VV |  | podsklepenná část | [14 empty] | VV | 2 | 1 | True | 0 | ROZPOCET
| VV |  | přední část - u skladu brambor- skalka | [14 empty] | VV | 2 | 1 | True | 0 | ROZPOCET
| VV |  | odstranění stáv. Hydroizolace | [14 empty] | VV | 2 | 1 | True | 0 | ROZPOCET
| VV |  | v m/2/ | [14 empty] | VV | 2 | 1 | True | 0 | ROZPOCET
| VV |  | (3,05+1,3)*1,06 |  | 4.611 | [12 empty] | VV | 2 | 2 | True | 0 | ROZPOCET
| VV |  | podsklepenná část | [14 empty] | VV | 2 | 1 | True | 0 | ROZPOCET
| VV |  | přední část - mezi schodišti | [14 empty] | VV | 2 | 1 | True | 0 | ROZPOCET
| VV |  | odstranění stáv. Hydroizolace | [14 empty] | VV | 2 | 1 | True | 0 | ROZPOCET
| VV |  | v m/2/ | [14 empty] | VV | 2 | 1 | True | 0 | ROZPOCET
| VV |  | (1,3+1,8+2,75+6,675+1,3)*1,06 |  | 14.655 | [12 empty] | VV | 2 | 2 | True | 0 | ROZPOCET
| VV |  | podsklepenná část | [14 empty] | VV | 2 | 1 | True | 0 | ROZPOCET
| VV |  | přední část - směrem od schodiště k betonové ploše | [14 empty] | VV | 2 | 1 | True | 0 | ROZPOCET
| VV |  | odstranění stáv. Hydroizolace | [14 empty] | VV | 2 | 1 | True | 0 | ROZPOCET
| VV |  | v m/2/ | [14 empty] | VV | 2 | 1 | True | 0 | ROZPOCET
| VV |  | (1,3+5,83)*1,06 |  | 7.558 | [12 empty] | VV | 2 | 2 | True | 0 | ROZPOCET
| VV |  | podsklepenná část | [14 empty] | VV | 2 | 1 | True | 0 | ROZPOCET
| VV |  | Mezisoučet |  | 86.197 | [12 empty] | VV | 2 | 3 | True | 0 | ROZPOCET
| VV |  | Součet |  | 120.026 | [12 empty] | VV | 2 | 4 | True | 1 | ROZPOCET
54 | K | 978059641 | Odsekání obkladů stěn včetně otlučení podkladní omítky až na zdivo z obkládaček vnějších, z jakýchkoliv materiálů, plochy přes 1 m2 | m2 | 33.829 |  | 0 | CS ÚRS 2019 01 |  | základní |  | 0 | 0 | 0 | 0.089 | 3.0108 | 4 | K | 2 |  |  |  | ROZPOCET | 0 | 0 | 0 | 0 | 0 | 1 | 0 | 4 | -1773558123
| VV |  | odsekání obkladů | [14 empty] | VV | 2 | 1 | True | 0 | ROZPOCET
| VV |  | zadní část | [14 empty] | VV | 2 | 1 | True | 0 | ROZPOCET
| VV |  | odsekání obkladů /300/mm | [14 empty] | VV | 2 | 1 | True | 0 | ROZPOCET
| VV |  | v m/2/ | [14 empty] | VV | 2 | 1 | True | 0 | ROZPOCET
| VV |  | (2,075+15,5)*0,3 |  | 5.273 | [12 empty] | VV | 2 | 2 | True | 0 | ROZPOCET
| VV |  | nepodsklepenná část | [14 empty] | VV | 2 | 1 | True | 0 | ROZPOCET
| VV |  | boční část hlavní objekt u chodníku | [14 empty] | VV | 2 | 1 | True | 0 | ROZPOCET
| VV |  | odsekání obkladů /300/mm | [14 empty] | VV | 2 | 1 | True | 0 | ROZPOCET
| VV |  | v m/2/ | [14 empty] | VV | 2 | 1 | True | 0 | ROZPOCET
| VV |  | 9,75*0,3 |  | 2.925 | [12 empty] | VV | 2 | 2 | True | 0 | ROZPOCET
| VV |  | nepodsklepenná část | [14 empty] | VV | 2 | 1 | True | 0 | ROZPOCET
| VV |  | přední část u umývárny, šatny atd. | [14 empty] | VV | 2 | 1 | True | 0 | ROZPOCET
| VV |  | odsekání obkladů /300/mm | [14 empty] | VV | 2 | 1 | True | 0 | ROZPOCET
| VV |  | v m/2/ | [14 empty] | VV | 2 | 1 | True | 0 | ROZPOCET
| VV |  | 15,625*0,3 |  | 4.688 | [12 empty] | VV | 2 | 2 | True | 0 | ROZPOCET
| VV |  | nepodsklepenná část | [14 empty] | VV | 2 | 1 | True | 0 | ROZPOCET
| VV |  | boční část - betonová plocha | [14 empty] | VV | 2 | 1 | True | 0 | ROZPOCET
| VV |  | odsekání obkladů /300/mm | [14 empty] | VV | 2 | 1 | True | 0 | ROZPOCET
| VV |  | v m/2/ | [14 empty] | VV | 2 | 1 | True | 0 | ROZPOCET
| VV |  | (0,9+0,7+2,475+0,7+6,5+1,1+1,1)*0,3 |  | 4.043 | [12 empty] | VV | 2 | 2 | True | 0 | ROZPOCET
| VV |  | podsklepenná část | [14 empty] | VV | 2 | 1 | True | 0 | ROZPOCET
| VV |  | zadní část | [14 empty] | VV | 2 | 1 | True | 0 | ROZPOCET
| VV |  | odsekání obkladů /300/mm | [14 empty] | VV | 2 | 1 | True | 0 | ROZPOCET
| VV |  | v m/2/ | [14 empty] | VV | 2 | 1 | True | 0 | ROZPOCET
| VV |  | (15,625+2,675+7,55)*0,3 |  | 7.755 | [12 empty] | VV | 2 | 2 | True | 0 | ROZPOCET
| VV |  | podsklepenná část | [14 empty] | VV | 2 | 1 | True | 0 | ROZPOCET
| VV |  | přední část - u skladu brambor | [14 empty] | VV | 2 | 1 | True | 0 | ROZPOCET
| VV |  | odsekání obkladů /300/mm | [14 empty] | VV | 2 | 1 | True | 0 | ROZPOCET
| VV |  | v m/2/ | [14 empty] | VV | 2 | 1 | True | 0 | ROZPOCET
| VV |  | (0,475+1,95+0,75+1,5+0,5)*0,3 |  | 1.553 | [12 empty] | VV | 2 | 2 | True | 0 | ROZPOCET
| VV |  | podsklepenná část | [14 empty] | VV | 2 | 1 | True | 0 | ROZPOCET
| VV |  | přední část - u skladu brambor- skalka | [14 empty] | VV | 2 | 1 | True | 0 | ROZPOCET
| VV |  | odsekání obkladů /300/mm | [14 empty] | VV | 2 | 1 | True | 0 | ROZPOCET
| VV |  | v m/2/ | [14 empty] | VV | 2 | 1 | True | 0 | ROZPOCET
| VV |  | (3,05+1,3)*0,3 |  | 1.305 | [12 empty] | VV | 2 | 2 | True | 0 | ROZPOCET
| VV |  | podsklepenná část | [14 empty] | VV | 2 | 1 | True | 0 | ROZPOCET
| VV |  | přední část - mezi schodišti | [14 empty] | VV | 2 | 1 | True | 0 | ROZPOCET
| VV |  | odsekání obkladů /300/mm | [14 empty] | VV | 2 | 1 | True | 0 | ROZPOCET
| VV |  | v m/2/ | [14 empty] | VV | 2 | 1 | True | 0 | ROZPOCET
| VV |  | (1,3+1,8+2,75+6,675+1,3)*0,3 |  | 4.148 | [12 empty] | VV | 2 | 2 | True | 0 | ROZPOCET
| VV |  | podsklepenná část | [14 empty] | VV | 2 | 1 | True | 0 | ROZPOCET
| VV |  | přední část - směrem od schodiště k betonové ploše | [14 empty] | VV | 2 | 1 | True | 0 | ROZPOCET
| VV |  | odsekání obkladů /300/mm | [14 empty] | VV | 2 | 1 | True | 0 | ROZPOCET
| VV |  | v m/2/ | [14 empty] | VV | 2 | 1 | True | 0 | ROZPOCET
| VV |  | (1,3+5,83)*0,3 |  | 2.139 | [12 empty] | VV | 2 | 2 | True | 0 | ROZPOCET
| VV |  | podsklepenná část | [14 empty] | VV | 2 | 1 | True | 0 | ROZPOCET
| VV |  | Součet |  | 33.829 | [12 empty] | VV | 2 | 4 | True | 1 | ROZPOCET
55 | K | 979021111 | Očištění vybouraných prvků při překopech inženýrských sítí od spojovacího materiálu s odklizením a uložením očištěných hmot a spojovacího materiálu na skládku do vzdálenosti 10 m nebo naložením na dopravní prostředek obrubníků a krajníků, vybouraných z jakéhokoliv lože a s jakoukoliv výplní spár zahradních | m | 12.05 |  | 0 | CS ÚRS 2019 01 |  | základní |  | 0 | 0 | 0 | 0 | 0 | 4 | K | 2 |  |  |  | ROZPOCET | 0 | 0 | 0 | 0 | 0 | 1 | 0 | 4 | 1911375265
| VV |  | přípravné práce | [14 empty] | VV | 2 | 1 | True | 0 | ROZPOCET
| VV |  | demontáž záhonového obrubníku | [14 empty] | VV | 2 | 1 | True | 0 | ROZPOCET
| VV |  | v bm | [14 empty] | VV | 2 | 1 | True | 0 | ROZPOCET
| VV |  | 9,75+1+1,3 |  | 12.05 | [12 empty] | VV | 2 | 2 | True | 0 | ROZPOCET
| VV |  | boční - zahrada- chodník | [14 empty] | VV | 2 | 1 | True | 0 | ROZPOCET
| VV |  | Součet |  | 12.05 | [12 empty] | VV | 2 | 4 | True | 1 | ROZPOCET
56 | K | 979051111 | Očištění vybouraných prvků při překopech inženýrských sítí od spojovacího materiálu s odklizením a uložením očištěných hmot a spojovacího materiálu na skládku do vzdálenosti 10 m nebo naložením na dopravní prostředek dlaždic, desek nebo tvarovek s původním vyplněním spár kamenivem těženým | m2 | 11.999 |  | 0 | CS ÚRS 2019 01 |  | základní |  | 0 | 0 | 0 | 0 | 0 | 4 | K | 2 |  |  |  | ROZPOCET | 0 | 0 | 0 | 0 | 0 | 1 | 0 | 4 | -616199286
| VV |  | přípravné práce | [14 empty] | VV | 2 | 1 | True | 0 | ROZPOCET
| VV |  | odstranění stáv. dlažby /500*500/ | [14 empty] | VV | 2 | 1 | True | 0 | ROZPOCET
| VV |  | š./0,5/ | [14 empty] | VV | 2 | 1 | True | 0 | ROZPOCET
| VV |  | (15,625*0,5) |  | 7.813 | [12 empty] | VV | 2 | 2 | True | 0 | ROZPOCET
| VV |  | přední strana - u skalky | [14 empty] | VV | 2 | 1 | True | 0 | ROZPOCET
| VV |  | přípravné práce | [14 empty] | VV | 2 | 1 | True | 0 | ROZPOCET
| VV |  | odstranění stáv. dlažby /500*500/ | [14 empty] | VV | 2 | 1 | True | 0 | ROZPOCET
| VV |  | š./0,5/ | [14 empty] | VV | 2 | 1 | True | 0 | ROZPOCET
| VV |  | (1,8+2,75+6,675+0,8)*0,5 |  | 6.013 | [12 empty] | VV | 2 | 2 | True | 0 | ROZPOCET
| VV |  | u vstupního schodiště | [14 empty] | VV | 2 | 1 | True | 0 | ROZPOCET
| VV |  | přípravné práce | [14 empty] | VV | 2 | 1 | True | 0 | ROZPOCET
| VV |  | odstranění stáv. dlažby /500*500/ | [14 empty] | VV | 2 | 1 | True | 0 | ROZPOCET
| VV |  | š./0,5/ | [14 empty] | VV | 2 | 1 | True | 0 | ROZPOCET
| VV |  | (1,3-0,5+5,83)*0,5 |  | 3.315 | [12 empty] | VV | 2 | 2 | True | 0 | ROZPOCET
| VV |  | přední strana směrem k betonové ploše | [14 empty] | VV | 2 | 1 | True | 0 | ROZPOCET
| VV |  | Mezisoučet v m2 celkem |  | 17.141 | [12 empty] | VV | 2 | 3 | True | 0 | ROZPOCET
| VV |  | očistit pouze 70% ........30% bude odpad( výměna) | [14 empty] | VV | 2 | 1 | True | 0 | ROZPOCET
| VV |  | 17,141*0,7 |  | 11.999 | [12 empty] | VV | 2 | 2 | True | 0 | ROZPOCET
| VV |  | Mezisoučet- v m2 očištění |  | 11.999 | [12 empty] | VV | 2 | 3 | True | 1 | ROZPOCET
57 | K | 979051121 | Očištění vybouraných prvků při překopech inženýrských sítí od spojovacího materiálu s odklizením a uložením očištěných hmot a spojovacího materiálu na skládku do vzdálenosti 10 m nebo naložením na dopravní prostředek zámkových dlaždic s vyplněním spár kamenivem | m2 | 36.948 |  | 0 | CS ÚRS 2019 01 |  | základní |  | 0 | 0 | 0 | 0 | 0 | 4 | K | 2 |  |  |  | ROZPOCET | 0 | 0 | 0 | 0 | 0 | 1 | 0 | 4 | 894115771
| VV |  | dlažba zámková | [14 empty] | VV | 2 | 1 | True | 0 | ROZPOCET
| VV |  | doplnění - pokládka stáv.zámkové dlažby cca. 70% | [14 empty] | VV | 2 | 1 | True | 0 | ROZPOCET
| VV |  | š./1,505/ | [14 empty] | VV | 2 | 1 | True | 0 | ROZPOCET
| VV |  | (0,8+0,8+1,765+1,505+11,83+1,505+11,542+5,815+0,7)*1,505*0,7 |  | 38.202 | [12 empty] | VV | 2 | 2 | True | 0 | ROZPOCET
| VV |  | nepodsklepenná část | [14 empty] | VV | 2 | 1 | True | 0 | ROZPOCET
| VV |  | doplnění - pokládka stáv.zámkové dlažby cca. 70% | [14 empty] | VV | 2 | 1 | True | 0 | ROZPOCET
| VV |  | š./0,7/ | [14 empty] | VV | 2 | 1 | True | 0 | ROZPOCET
| VV |  | (11,54+1,915+0,7+7,03)*0,7*0,7 |  | 10.381 | [12 empty] | VV | 2 | 2 | True | 0 | ROZPOCET
| VV |  | nepodsklepenná část | [14 empty] | VV | 2 | 1 | True | 0 | ROZPOCET
| VV |  | doplnění - pokládka stáv.zámkové dlažby cca. 70% | [14 empty] | VV | 2 | 1 | True | 0 | ROZPOCET
| VV |  | š./1/-chodník | [14 empty] | VV | 2 | 1 | True | 0 | ROZPOCET
| VV |  | (6*1)*0,7 |  | 4.2 | [12 empty] | VV | 2 | 2 | True | 0 | ROZPOCET
| VV |  | nepodsklepenná část u bočního vstupu | [14 empty] | VV | 2 | 1 | True | 0 | ROZPOCET
| VV |  | Mezisoučet v m2 celkem |  | 52.783 | [12 empty] | VV | 2 | 3 | True | 0 | ROZPOCET
| VV |  | předpoklad výměna cca.30% ...........očištění 70% | [14 empty] | VV | 2 | 1 | True | 0 | ROZPOCET
| VV |  | 52,783*0,7 |  | 36.948 | [12 empty] | VV | 2 | 2 | True | 0 | ROZPOCET
| VV |  | Mezisoučet v m2 - očištění |  | 36.948 | [12 empty] | VV | 2 | 3 | True | 1 | ROZPOCET
| D | 98 | Demolice a sanace |  |  |  | 0 |  |  |  |  | 0 |  | 0 |  | 0 | 1 | D | 1 |  |  |  | ROZPOCET | [6 empty] | 0
58 | K | 985131111 | Očištění ploch stěn, rubu kleneb a podlah tlakovou vodou | m2 | 33.829 |  | 0 | CS ÚRS 2019 01 |  | základní |  | 0 | 0 | 0 | 0 | 0 | 4 | K | 2 |  |  |  | ROZPOCET | 0 | 0 | 0 | 0 | 0 | 1 | 0 | 4 | -1921029818
| VV |  | omytí omítek- sokl | [14 empty] | VV | 2 | 1 | True | 0 | ROZPOCET
| VV |  | zadní část | [14 empty] | VV | 2 | 1 | True | 0 | ROZPOCET
| VV |  | omytí omítek sokl do v./300/mm | [14 empty] | VV | 2 | 1 | True | 0 | ROZPOCET
| VV |  | v m/2/ | [14 empty] | VV | 2 | 1 | True | 0 | ROZPOCET
| VV |  | (2,075+15,5)*0,3 |  | 5.273 | [12 empty] | VV | 2 | 2 | True | 0 | ROZPOCET
| VV |  | nepodsklepenná část | [14 empty] | VV | 2 | 1 | True | 0 | ROZPOCET
| VV |  | boční část hlavní objekt u chodníku | [14 empty] | VV | 2 | 1 | True | 0 | ROZPOCET
| VV |  | omytí omítek sokl do v./300/mm | [14 empty] | VV | 2 | 1 | True | 0 | ROZPOCET
| VV |  | v m/2/ | [14 empty] | VV | 2 | 1 | True | 0 | ROZPOCET
| VV |  | 9,75*0,3 |  | 2.925 | [12 empty] | VV | 2 | 2 | True | 0 | ROZPOCET
| VV |  | nepodsklepenná část | [14 empty] | VV | 2 | 1 | True | 0 | ROZPOCET
| VV |  | přední část u umývárny, šatny atd. | [14 empty] | VV | 2 | 1 | True | 0 | ROZPOCET
| VV |  | omytí omítek sokl do v./300/mm | [14 empty] | VV | 2 | 1 | True | 0 | ROZPOCET
| VV |  | v m/2/ | [14 empty] | VV | 2 | 1 | True | 0 | ROZPOCET
| VV |  | 15,625*0,3 |  | 4.688 | [12 empty] | VV | 2 | 2 | True | 0 | ROZPOCET
| VV |  | nepodsklepenná část | [14 empty] | VV | 2 | 1 | True | 0 | ROZPOCET
| VV |  | boční část - betonová plocha | [14 empty] | VV | 2 | 1 | True | 0 | ROZPOCET
| VV |  | omytí omítek sokl do v./300/mm | [14 empty] | VV | 2 | 1 | True | 0 | ROZPOCET
| VV |  | v m/2/ | [14 empty] | VV | 2 | 1 | True | 0 | ROZPOCET
| VV |  | (0,9+0,7+2,475+0,7+6,5+1,1+1,1)*0,3 |  | 4.043 | [12 empty] | VV | 2 | 2 | True | 0 | ROZPOCET
| VV |  | podsklepenná část | [14 empty] | VV | 2 | 1 | True | 0 | ROZPOCET
| VV |  | zadní část | [14 empty] | VV | 2 | 1 | True | 0 | ROZPOCET
| VV |  | omytí omítek sokl do v./300/mm | [14 empty] | VV | 2 | 1 | True | 0 | ROZPOCET
| VV |  | v m/2/ | [14 empty] | VV | 2 | 1 | True | 0 | ROZPOCET
| VV |  | (15,625+2,675+7,55)*0,3 |  | 7.755 | [12 empty] | VV | 2 | 2 | True | 0 | ROZPOCET
| VV |  | podsklepenná část | [14 empty] | VV | 2 | 1 | True | 0 | ROZPOCET
| VV |  | přední část - u skladu brambor | [14 empty] | VV | 2 | 1 | True | 0 | ROZPOCET
| VV |  | omytí omítek sokl do v./300/mm | [14 empty] | VV | 2 | 1 | True | 0 | ROZPOCET
| VV |  | v m/2/ | [14 empty] | VV | 2 | 1 | True | 0 | ROZPOCET
| VV |  | (0,475+1,95+0,75+1,5+0,5)*0,3 |  | 1.553 | [12 empty] | VV | 2 | 2 | True | 0 | ROZPOCET
| VV |  | podsklepenná část | [14 empty] | VV | 2 | 1 | True | 0 | ROZPOCET
| VV |  | přední část - u skladu brambor- skalka | [14 empty] | VV | 2 | 1 | True | 0 | ROZPOCET
| VV |  | omytí omítek sokl do v./300/mm | [14 empty] | VV | 2 | 1 | True | 0 | ROZPOCET
| VV |  | v m/2/ | [14 empty] | VV | 2 | 1 | True | 0 | ROZPOCET
| VV |  | (3,05+1,3)*0,3 |  | 1.305 | [12 empty] | VV | 2 | 2 | True | 0 | ROZPOCET
| VV |  | podsklepenná část | [14 empty] | VV | 2 | 1 | True | 0 | ROZPOCET
| VV |  | přední část - mezi schodišti | [14 empty] | VV | 2 | 1 | True | 0 | ROZPOCET
| VV |  | omytí omítek sokl do v./300/mm | [14 empty] | VV | 2 | 1 | True | 0 | ROZPOCET
| VV |  | v m/2/ | [14 empty] | VV | 2 | 1 | True | 0 | ROZPOCET
| VV |  | (1,3+1,8+2,75+6,675+1,3)*0,3 |  | 4.148 | [12 empty] | VV | 2 | 2 | True | 0 | ROZPOCET
| VV |  | podsklepenná část | [14 empty] | VV | 2 | 1 | True | 0 | ROZPOCET
| VV |  | přední část - směrem od schodiště k betonové ploše | [14 empty] | VV | 2 | 1 | True | 0 | ROZPOCET
| VV |  | omytí omítek sokl do v./300/mm | [14 empty] | VV | 2 | 1 | True | 0 | ROZPOCET
| VV |  | v m/2/ | [14 empty] | VV | 2 | 1 | True | 0 | ROZPOCET
| VV |  | (1,3+5,83)*0,3 |  | 2.139 | [12 empty] | VV | 2 | 2 | True | 0 | ROZPOCET
| VV |  | podsklepenná část | [14 empty] | VV | 2 | 1 | True | 0 | ROZPOCET
| VV |  | Součet |  | 33.829 | [12 empty] | VV | 2 | 4 | True | 1 | ROZPOCET
59 | K | 985131311 | Očištění ploch stěn, rubu kleneb a podlah ruční dočištění ocelovými kartáči | m2 | 86.197 |  | 0 | CS ÚRS 2019 01 |  | základní |  | 0 | 0 | 0 | 0 | 0 | 4 | K | 2 |  |  |  | ROZPOCET | 0 | 0 | 0 | 0 | 0 | 1 | 0 | 4 | 1233983739
| VV |  | očištění základů | [14 empty] | VV | 2 | 1 | True | 0 | ROZPOCET
| VV |  | zadní část | [14 empty] | VV | 2 | 1 | True | 0 | ROZPOCET
| VV |  | očištění základů | [14 empty] | VV | 2 | 1 | True | 0 | ROZPOCET
| VV |  | v m/2/ | [14 empty] | VV | 2 | 1 | True | 0 | ROZPOCET
| VV |  | (2,075+15,5)*0,56 |  | 9.842 | [12 empty] | VV | 2 | 2 | True | 0 | ROZPOCET
| VV |  | nepodsklepenná část | [14 empty] | VV | 2 | 1 | True | 0 | ROZPOCET
| VV |  | boční část hlavní objekt u chodníku | [14 empty] | VV | 2 | 1 | True | 0 | ROZPOCET
| VV |  | očištění základů | [14 empty] | VV | 2 | 1 | True | 0 | ROZPOCET
| VV |  | v m/2/ | [14 empty] | VV | 2 | 1 | True | 0 | ROZPOCET
| VV |  | 9,75*0,56 |  | 5.46 | [12 empty] | VV | 2 | 2 | True | 0 | ROZPOCET
| VV |  | nepodsklepenná část | [14 empty] | VV | 2 | 1 | True | 0 | ROZPOCET
| VV |  | přední část u umývárny, šatny atd. | [14 empty] | VV | 2 | 1 | True | 0 | ROZPOCET
| VV |  | očištění základů | [14 empty] | VV | 2 | 1 | True | 0 | ROZPOCET
| VV |  | v m/2/ | [14 empty] | VV | 2 | 1 | True | 0 | ROZPOCET
| VV |  | 15,625*1,06 |  | 16.563 | [12 empty] | VV | 2 | 2 | True | 0 | ROZPOCET
| VV |  | nepodsklepenná část | [14 empty] | VV | 2 | 1 | True | 0 | ROZPOCET
| VV |  | boční část - betonová plocha | [14 empty] | VV | 2 | 1 | True | 0 | ROZPOCET
| VV |  | očištění základů | [14 empty] | VV | 2 | 1 | True | 0 | ROZPOCET
| VV |  | v m/2/ | [14 empty] | VV | 2 | 1 | True | 0 | ROZPOCET
| VV |  | (0,9+0,7+2,475+0,7+6,5+1,1+1,1)*0,56 |  | 7.546 | [12 empty] | VV | 2 | 2 | True | 0 | ROZPOCET
| VV |  | podsklepenná část | [14 empty] | VV | 2 | 1 | True | 0 | ROZPOCET
| VV |  | zadní část | [14 empty] | VV | 2 | 1 | True | 0 | ROZPOCET
| VV |  | očištění základů | [14 empty] | VV | 2 | 1 | True | 0 | ROZPOCET
| VV |  | v m/2/ | [14 empty] | VV | 2 | 1 | True | 0 | ROZPOCET
| VV |  | (15,625+2,675+7,55)*0,56 |  | 14.476 | [12 empty] | VV | 2 | 2 | True | 0 | ROZPOCET
| VV |  | podsklepenná část | [14 empty] | VV | 2 | 1 | True | 0 | ROZPOCET
| VV |  | přední část - u skladu brambor | [14 empty] | VV | 2 | 1 | True | 0 | ROZPOCET
| VV |  | očištění základů | [14 empty] | VV | 2 | 1 | True | 0 | ROZPOCET
| VV |  | v m/2/ | [14 empty] | VV | 2 | 1 | True | 0 | ROZPOCET
| VV |  | (0,475+1,95+0,75+1,5+0,5)*1,06 |  | 5.486 | [12 empty] | VV | 2 | 2 | True | 0 | ROZPOCET
| VV |  | podsklepenná část | [14 empty] | VV | 2 | 1 | True | 0 | ROZPOCET
| VV |  | přední část - u skladu brambor- skalka | [14 empty] | VV | 2 | 1 | True | 0 | ROZPOCET
| VV |  | očištění základů | [14 empty] | VV | 2 | 1 | True | 0 | ROZPOCET
| VV |  | v m/2/ | [14 empty] | VV | 2 | 1 | True | 0 | ROZPOCET
| VV |  | (3,05+1,3)*1,06 |  | 4.611 | [12 empty] | VV | 2 | 2 | True | 0 | ROZPOCET
| VV |  | podsklepenná část | [14 empty] | VV | 2 | 1 | True | 0 | ROZPOCET
| VV |  | přední část - mezi schodišti | [14 empty] | VV | 2 | 1 | True | 0 | ROZPOCET
| VV |  | očištění základů | [14 empty] | VV | 2 | 1 | True | 0 | ROZPOCET
| VV |  | v m/2/ | [14 empty] | VV | 2 | 1 | True | 0 | ROZPOCET
| VV |  | (1,3+1,8+2,75+6,675+1,3)*1,06 |  | 14.655 | [12 empty] | VV | 2 | 2 | True | 0 | ROZPOCET
| VV |  | podsklepenná část | [14 empty] | VV | 2 | 1 | True | 0 | ROZPOCET
| VV |  | přední část - směrem od schodiště k betonové ploše | [14 empty] | VV | 2 | 1 | True | 0 | ROZPOCET
| VV |  | očištění základů | [14 empty] | VV | 2 | 1 | True | 0 | ROZPOCET
| VV |  | v m/2/ | [14 empty] | VV | 2 | 1 | True | 0 | ROZPOCET
| VV |  | (1,3+5,83)*1,06 |  | 7.558 | [12 empty] | VV | 2 | 2 | True | 0 | ROZPOCET
| VV |  | podsklepenná část | [14 empty] | VV | 2 | 1 | True | 0 | ROZPOCET
| VV |  | Součet |  | 86.197 | [12 empty] | VV | 2 | 4 | True | 1 | ROZPOCET
| D | 997 | Přesun sutě |  |  |  | 0 |  |  |  |  | 0 |  | 0 |  | 0 | 1 | D | 1 |  |  |  | ROZPOCET | [6 empty] | 0
60 | K | 997013211 | Vnitrostaveništní doprava suti a vybouraných hmot vodorovně do 50 m svisle ručně (nošením po schodech) pro budovy a haly výšky do 6 m | t | 80.953 |  | 0 | CS ÚRS 2019 01 |  | základní |  | 0 | 0 | 0 | 0 | 0 | 4 | K | 2 |  |  |  | ROZPOCET | 0 | 0 | 0 | 0 | 0 | 1 | 0 | 4 | -287527407
| VV |  | odpady | [14 empty] | VV | 2 | 1 | True | 0 | ROZPOCET
| VV |  | 30% - odpad | [14 empty] | VV | 2 | 1 | True | 0 | ROZPOCET
| VV |  | Rozebrání dlažeb a dílců při překopech inženýrských sítí s přemístěním hmot na skládku na vzdálenost do 3 m nebo s naložením na dopravní prostředek ru | [14 empty] | VV | 2 | 1 | True | 0 | ROZPOCET
| VV |  | 1,3112865 |  | 1.311 | [12 empty] | VV | 2 | 2 | True | 0 | ROZPOCET
| VV |  | Rozebrání dlažeb a dílců vozovek a ploch s přemístěním hmot na skládku na vzdálenost do 3 m nebo s naložením na dopravní prostředek, s jakoukoliv výpl | [14 empty] | VV | 2 | 1 | True | 0 | ROZPOCET
| VV |  | 4,8582075 |  | 4.858 | [12 empty] | VV | 2 | 2 | True | 0 | ROZPOCET
| VV |  | Odstranění podkladů nebo krytů ručně s přemístěním hmot na skládku na vzdálenost do 3 m nebo s naložením na dopravní prostředek z kameniva hrubého drc | [14 empty] | VV | 2 | 1 | True | 0 | ROZPOCET
| VV |  | 40,234 |  | 40.234 | [12 empty] | VV | 2 | 2 | True | 0 | ROZPOCET
| VV |  | Frézování betonového podkladu nebo krytu s naložením na dopravní prostředek plochy do 500 m2 bez překážek v trase pruhu šířky přes 0,5 m do 1 m, tlou | [14 empty] | VV | 2 | 1 | True | 0 | ROZPOCET
| VV |  | 4,967 |  | 4.967 | [12 empty] | VV | 2 | 2 | True | 0 | ROZPOCET
| VV |  | Vytrhání obrub s vybouráním lože, s přemístěním hmot na skládku na vzdálenost do 3 m nebo s naložením na dopravní prostředek záhonových | [14 empty] | VV | 2 | 1 | True | 0 | ROZPOCET
| VV |  | 0,1446 |  | 0.145 | [12 empty] | VV | 2 | 2 | True | 0 | ROZPOCET
| VV |  | Čištění vozovek splachováním vodou povrchu podkladu nebo krytu živičného, betonového nebo dlážděného | [14 empty] | VV | 2 | 1 | True | 0 | ROZPOCET
| VV |  | 0,294 |  | 0.294 | [12 empty] | VV | 2 | 2 | True | 0 | ROZPOCET
| VV |  | Bourání zdiva nadzákladového z cihel nebo tvárnic z tvárnic cementových, na maltu cementovou, objemu do 1 m3 | [14 empty] | VV | 2 | 1 | True | 0 | ROZPOCET
| VV |  | 17,240 |  | 17.24 | [12 empty] | VV | 2 | 2 | True | 0 | ROZPOCET
| VV |  | Bourání plotových sloupků a vzpěr ocelových trubkových nebo profilovaných výšky do 2,50 m zabetonovaných | [14 empty] | VV | 2 | 1 | True | 0 | ROZPOCET
| VV |  | 0,131 |  | 0.131 | [12 empty] | VV | 2 | 2 | True | 0 | ROZPOCET
| VV |  | Odsekání omítky (včetně podkladní) a odstranění tepelné nebo vodotěsné izolace lepenkové svislé, plochy do 1 m2 | [14 empty] | VV | 2 | 1 | True | 0 | ROZPOCET
| VV |  | 8,762 |  | 8.762 | [12 empty] | VV | 2 | 2 | True | 0 | ROZPOCET
| VV |  | Odsekání obkladů stěn včetně otlučení podkladní omítky až na zdivo z obkládaček vnějších, z jakýchkoliv materiálů, plochy přes 1 m2 | [14 empty] | VV | 2 | 1 | True | 0 | ROZPOCET
| VV |  | 3,011 |  | 3.011 | [12 empty] | VV | 2 | 2 | True | 0 | ROZPOCET
| VV |  | Součet |  | 80.953 | [12 empty] | VV | 2 | 4 | True | 1 | ROZPOCET
61 | K | 997013219 | Vnitrostaveništní doprava suti a vybouraných hmot vodorovně do 50 m Příplatek k cenám -3111 až -3217 za zvětšenou vodorovnou dopravu přes vymezenou dopravní vzdálenost za každých dalších i započatých 10 m | t | 80.953 |  | 0 | CS ÚRS 2019 01 |  | základní |  | 0 | 0 | 0 | 0 | 0 | 4 | K | 2 |  |  |  | ROZPOCET | 0 | 0 | 0 | 0 | 0 | 1 | 0 | 4 | 877997896
| VV |  | odpady | [14 empty] | VV | 2 | 1 | True | 0 | ROZPOCET
| VV |  | 30% - odpad | [14 empty] | VV | 2 | 1 | True | 0 | ROZPOCET
| VV |  | Rozebrání dlažeb a dílců při překopech inženýrských sítí s přemístěním hmot na skládku na vzdálenost do 3 m nebo s naložením na dopravní prostředek ru | [14 empty] | VV | 2 | 1 | True | 0 | ROZPOCET
| VV |  | 1,3112865 |  | 1.311 | [12 empty] | VV | 2 | 2 | True | 0 | ROZPOCET
| VV |  | Rozebrání dlažeb a dílců vozovek a ploch s přemístěním hmot na skládku na vzdálenost do 3 m nebo s naložením na dopravní prostředek, s jakoukoliv výpl | [14 empty] | VV | 2 | 1 | True | 0 | ROZPOCET
| VV |  | 4,8582075 |  | 4.858 | [12 empty] | VV | 2 | 2 | True | 0 | ROZPOCET
| VV |  | Odstranění podkladů nebo krytů ručně s přemístěním hmot na skládku na vzdálenost do 3 m nebo s naložením na dopravní prostředek z kameniva hrubého drc | [14 empty] | VV | 2 | 1 | True | 0 | ROZPOCET
| VV |  | 40,234 |  | 40.234 | [12 empty] | VV | 2 | 2 | True | 0 | ROZPOCET
| VV |  | Frézování betonového podkladu nebo krytu s naložením na dopravní prostředek plochy do 500 m2 bez překážek v trase pruhu šířky přes 0,5 m do 1 m, tlou | [14 empty] | VV | 2 | 1 | True | 0 | ROZPOCET
| VV |  | 4,967 |  | 4.967 | [12 empty] | VV | 2 | 2 | True | 0 | ROZPOCET
| VV |  | Vytrhání obrub s vybouráním lože, s přemístěním hmot na skládku na vzdálenost do 3 m nebo s naložením na dopravní prostředek záhonových | [14 empty] | VV | 2 | 1 | True | 0 | ROZPOCET
| VV |  | 0,1446 |  | 0.145 | [12 empty] | VV | 2 | 2 | True | 0 | ROZPOCET
| VV |  | Čištění vozovek splachováním vodou povrchu podkladu nebo krytu živičného, betonového nebo dlážděného | [14 empty] | VV | 2 | 1 | True | 0 | ROZPOCET
| VV |  | 0,294 |  | 0.294 | [12 empty] | VV | 2 | 2 | True | 0 | ROZPOCET
| VV |  | Bourání zdiva nadzákladového z cihel nebo tvárnic z tvárnic cementových, na maltu cementovou, objemu do 1 m3 | [14 empty] | VV | 2 | 1 | True | 0 | ROZPOCET
| VV |  | 17,240 |  | 17.24 | [12 empty] | VV | 2 | 2 | True | 0 | ROZPOCET
| VV |  | Bourání plotových sloupků a vzpěr ocelových trubkových nebo profilovaných výšky do 2,50 m zabetonovaných | [14 empty] | VV | 2 | 1 | True | 0 | ROZPOCET
| VV |  | 0,131 |  | 0.131 | [12 empty] | VV | 2 | 2 | True | 0 | ROZPOCET
| VV |  | Odsekání omítky (včetně podkladní) a odstranění tepelné nebo vodotěsné izolace lepenkové svislé, plochy do 1 m2 | [14 empty] | VV | 2 | 1 | True | 0 | ROZPOCET
| VV |  | 8,762 |  | 8.762 | [12 empty] | VV | 2 | 2 | True | 0 | ROZPOCET
| VV |  | Odsekání obkladů stěn včetně otlučení podkladní omítky až na zdivo z obkládaček vnějších, z jakýchkoliv materiálů, plochy přes 1 m2 | [14 empty] | VV | 2 | 1 | True | 0 | ROZPOCET
| VV |  | 3,011 |  | 3.011 | [12 empty] | VV | 2 | 2 | True | 0 | ROZPOCET
| VV |  | Součet |  | 80.953 | [12 empty] | VV | 2 | 4 | True | 1 | ROZPOCET
62 | K | 997013501 | Odvoz suti a vybouraných hmot na skládku nebo meziskládku se složením, na vzdálenost do 1 km | t | 80.953 |  | 0 | CS ÚRS 2019 01 |  | základní |  | 0 | 0 | 0 | 0 | 0 | 4 | K | 2 |  |  |  | ROZPOCET | 0 | 0 | 0 | 0 | 0 | 1 | 0 | 4 | -22001683
| VV |  | odpady | [14 empty] | VV | 2 | 1 | True | 0 | ROZPOCET
| VV |  | 30% - odpad | [14 empty] | VV | 2 | 1 | True | 0 | ROZPOCET
| VV |  | Rozebrání dlažeb a dílců při překopech inženýrských sítí s přemístěním hmot na skládku na vzdálenost do 3 m nebo s naložením na dopravní prostředek ru | [14 empty] | VV | 2 | 1 | True | 0 | ROZPOCET
| VV |  | 1,3112865 |  | 1.311 | [12 empty] | VV | 2 | 2 | True | 0 | ROZPOCET
| VV |  | Rozebrání dlažeb a dílců vozovek a ploch s přemístěním hmot na skládku na vzdálenost do 3 m nebo s naložením na dopravní prostředek, s jakoukoliv výpl | [14 empty] | VV | 2 | 1 | True | 0 | ROZPOCET
| VV |  | 4,8582075 |  | 4.858 | [12 empty] | VV | 2 | 2 | True | 0 | ROZPOCET
| VV |  | Odstranění podkladů nebo krytů ručně s přemístěním hmot na skládku na vzdálenost do 3 m nebo s naložením na dopravní prostředek z kameniva hrubého drc | [14 empty] | VV | 2 | 1 | True | 0 | ROZPOCET
| VV |  | 40,234 |  | 40.234 | [12 empty] | VV | 2 | 2 | True | 0 | ROZPOCET
| VV |  | Frézování betonového podkladu nebo krytu s naložením na dopravní prostředek plochy do 500 m2 bez překážek v trase pruhu šířky přes 0,5 m do 1 m, tlou | [14 empty] | VV | 2 | 1 | True | 0 | ROZPOCET
| VV |  | 4,967 |  | 4.967 | [12 empty] | VV | 2 | 2 | True | 0 | ROZPOCET
| VV |  | Vytrhání obrub s vybouráním lože, s přemístěním hmot na skládku na vzdálenost do 3 m nebo s naložením na dopravní prostředek záhonových | [14 empty] | VV | 2 | 1 | True | 0 | ROZPOCET
| VV |  | 0,1446 |  | 0.145 | [12 empty] | VV | 2 | 2 | True | 0 | ROZPOCET
| VV |  | Čištění vozovek splachováním vodou povrchu podkladu nebo krytu živičného, betonového nebo dlážděného | [14 empty] | VV | 2 | 1 | True | 0 | ROZPOCET
| VV |  | 0,294 |  | 0.294 | [12 empty] | VV | 2 | 2 | True | 0 | ROZPOCET
| VV |  | Bourání zdiva nadzákladového z cihel nebo tvárnic z tvárnic cementových, na maltu cementovou, objemu do 1 m3 | [14 empty] | VV | 2 | 1 | True | 0 | ROZPOCET
| VV |  | 17,240 |  | 17.24 | [12 empty] | VV | 2 | 2 | True | 0 | ROZPOCET
| VV |  | Bourání plotových sloupků a vzpěr ocelových trubkových nebo profilovaných výšky do 2,50 m zabetonovaných | [14 empty] | VV | 2 | 1 | True | 0 | ROZPOCET
| VV |  | 0,131 |  | 0.131 | [12 empty] | VV | 2 | 2 | True | 0 | ROZPOCET
| VV |  | Odsekání omítky (včetně podkladní) a odstranění tepelné nebo vodotěsné izolace lepenkové svislé, plochy do 1 m2 | [14 empty] | VV | 2 | 1 | True | 0 | ROZPOCET
| VV |  | 8,762 |  | 8.762 | [12 empty] | VV | 2 | 2 | True | 0 | ROZPOCET
| VV |  | Odsekání obkladů stěn včetně otlučení podkladní omítky až na zdivo z obkládaček vnějších, z jakýchkoliv materiálů, plochy přes 1 m2 | [14 empty] | VV | 2 | 1 | True | 0 | ROZPOCET
| VV |  | 3,011 |  | 3.011 | [12 empty] | VV | 2 | 2 | True | 0 | ROZPOCET
| VV |  | Součet |  | 80.953 | [12 empty] | VV | 2 | 4 | True | 1 | ROZPOCET
63 | K | 997013509 | Odvoz suti a vybouraných hmot na skládku nebo meziskládku se složením, na vzdálenost Příplatek k ceně za každý další i započatý 1 km přes 1 km | t | 1133.342 |  | 0 | CS ÚRS 2019 01 |  | základní |  | 0 | 0 | 0 | 0 | 0 | 4 | K | 2 |  |  |  | ROZPOCET | 0 | 0 | 0 | 0 | 0 | 1 | 0 | 4 | -1978233974
| VV |  | odpady | [14 empty] | VV | 2 | 1 | True | 0 | ROZPOCET
| VV |  | 30% - odpad | [14 empty] | VV | 2 | 1 | True | 0 | ROZPOCET
| VV |  | Rozebrání dlažeb a dílců při překopech inženýrských sítí s přemístěním hmot na skládku na vzdálenost do 3 m nebo s naložením na dopravní prostředek ru | [14 empty] | VV | 2 | 1 | True | 0 | ROZPOCET
| VV |  | 1,3112865 |  | 1.311 | [12 empty] | VV | 2 | 2 | True | 0 | ROZPOCET
| VV |  | Rozebrání dlažeb a dílců vozovek a ploch s přemístěním hmot na skládku na vzdálenost do 3 m nebo s naložením na dopravní prostředek, s jakoukoliv výpl | [14 empty] | VV | 2 | 1 | True | 0 | ROZPOCET
| VV |  | 4,8582075 |  | 4.858 | [12 empty] | VV | 2 | 2 | True | 0 | ROZPOCET
| VV |  | Odstranění podkladů nebo krytů ručně s přemístěním hmot na skládku na vzdálenost do 3 m nebo s naložením na dopravní prostředek z kameniva hrubého drc | [14 empty] | VV | 2 | 1 | True | 0 | ROZPOCET
| VV |  | 40,234 |  | 40.234 | [12 empty] | VV | 2 | 2 | True | 0 | ROZPOCET
| VV |  | Frézování betonového podkladu nebo krytu s naložením na dopravní prostředek plochy do 500 m2 bez překážek v trase pruhu šířky přes 0,5 m do 1 m, tlou | [14 empty] | VV | 2 | 1 | True | 0 | ROZPOCET
| VV |  | 4,967 |  | 4.967 | [12 empty] | VV | 2 | 2 | True | 0 | ROZPOCET
| VV |  | Vytrhání obrub s vybouráním lože, s přemístěním hmot na skládku na vzdálenost do 3 m nebo s naložením na dopravní prostředek záhonových | [14 empty] | VV | 2 | 1 | True | 0 | ROZPOCET
| VV |  | 0,1446 |  | 0.145 | [12 empty] | VV | 2 | 2 | True | 0 | ROZPOCET
| VV |  | Čištění vozovek splachováním vodou povrchu podkladu nebo krytu živičného, betonového nebo dlážděného | [14 empty] | VV | 2 | 1 | True | 0 | ROZPOCET
| VV |  | 0,294 |  | 0.294 | [12 empty] | VV | 2 | 2 | True | 0 | ROZPOCET
| VV |  | Bourání zdiva nadzákladového z cihel nebo tvárnic z tvárnic cementových, na maltu cementovou, objemu do 1 m3 | [14 empty] | VV | 2 | 1 | True | 0 | ROZPOCET
| VV |  | 17,240 |  | 17.24 | [12 empty] | VV | 2 | 2 | True | 0 | ROZPOCET
| VV |  | Bourání plotových sloupků a vzpěr ocelových trubkových nebo profilovaných výšky do 2,50 m zabetonovaných | [14 empty] | VV | 2 | 1 | True | 0 | ROZPOCET
| VV |  | 0,131 |  | 0.131 | [12 empty] | VV | 2 | 2 | True | 0 | ROZPOCET
| VV |  | Odsekání omítky (včetně podkladní) a odstranění tepelné nebo vodotěsné izolace lepenkové svislé, plochy do 1 m2 | [14 empty] | VV | 2 | 1 | True | 0 | ROZPOCET
| VV |  | 8,762 |  | 8.762 | [12 empty] | VV | 2 | 2 | True | 0 | ROZPOCET
| VV |  | Odsekání obkladů stěn včetně otlučení podkladní omítky až na zdivo z obkládaček vnějších, z jakýchkoliv materiálů, plochy přes 1 m2 | [14 empty] | VV | 2 | 1 | True | 0 | ROZPOCET
| VV |  | 3,011 |  | 3.011 | [12 empty] | VV | 2 | 2 | True | 0 | ROZPOCET
| VV |  | Součet |  | 80.953 | [12 empty] | VV | 2 | 4 | True | 1 | ROZPOCET
| VV |  | 80,953*14 'Přepočtené koeficientem množství |  | 1133.342 | [12 empty] | VV | 2 | 2 | False | 1 | ROZPOCET
64 | K | 997013801 | Poplatek za uložení stavebního odpadu na skládce (skládkovné) z prostého betonu zatříděného do Katalogu odpadů pod kódem 170 101 | t | 28.521 |  | 0 | CS ÚRS 2019 01 |  | základní |  | 0 | 0 | 0 | 0 | 0 | 4 | K | 2 |  |  |  | ROZPOCET | 0 | 0 | 0 | 0 | 0 | 1 | 0 | 4 | -415353621
| VV |  | Frézování betonového podkladu nebo krytu s naložením na dopravní prostředek plochy do 500 m2 bez překážek v trase pruhu šířky přes 0,5 m do 1 m, tlou | [14 empty] | VV | 2 | 1 | True | 0 | ROZPOCET
| VV |  | 4,967 |  | 4.967 | [12 empty] | VV | 2 | 2 | True | 0 | ROZPOCET
| VV |  | Vytrhání obrub s vybouráním lože, s přemístěním hmot na skládku na vzdálenost do 3 m nebo s naložením na dopravní prostředek záhonových | [14 empty] | VV | 2 | 1 | True | 0 | ROZPOCET
| VV |  | 0,1446 |  | 0.145 | [12 empty] | VV | 2 | 2 | True | 0 | ROZPOCET
| VV |  | Rozebrání dlažeb a dílců při překopech inženýrských sítí s přemístěním hmot na skládku na vzdálenost do 3 m nebo s naložením na dopravní prostředek ru | [14 empty] | VV | 2 | 1 | True | 0 | ROZPOCET
| VV |  | 1,3112865 |  | 1.311 | [12 empty] | VV | 2 | 2 | True | 0 | ROZPOCET
| VV |  | Rozebrání dlažeb a dílců vozovek a ploch s přemístěním hmot na skládku na vzdálenost do 3 m nebo s naložením na dopravní prostředek, s jakoukoliv výpl | [14 empty] | VV | 2 | 1 | True | 0 | ROZPOCET
| VV |  | 4,8582075 |  | 4.858 | [12 empty] | VV | 2 | 2 | True | 0 | ROZPOCET
| VV |  | Bourání zdiva nadzákladového z cihel nebo tvárnic z tvárnic cementových, na maltu cementovou, objemu do 1 m3 | [14 empty] | VV | 2 | 1 | True | 0 | ROZPOCET
| VV |  | 17,240 |  | 17.24 | [12 empty] | VV | 2 | 2 | True | 0 | ROZPOCET
| VV |  | Součet |  | 28.521 | [12 empty] | VV | 2 | 4 | True | 1 | ROZPOCET
65 | K | 997013803 | Poplatek za uložení stavebního odpadu na skládce (skládkovné) cihelného zatříděného do Katalogu odpadů pod kódem 170 102 | t | 3.011 |  | 0 | CS ÚRS 2019 01 |  | základní |  | 0 | 0 | 0 | 0 | 0 | 4 | K | 2 |  |  |  | ROZPOCET | 0 | 0 | 0 | 0 | 0 | 1 | 0 | 4 | 1668614740
| VV |  | Odsekání obkladů stěn včetně otlučení podkladní omítky až na zdivo z obkládaček vnějších, z jakýchkoliv materiálů, plochy přes 1 m2 | [14 empty] | VV | 2 | 1 | True | 0 | ROZPOCET
| VV |  | 3,011 |  | 3.011 | [12 empty] | VV | 2 | 2 | True | 0 | ROZPOCET
| VV |  | Součet |  | 3.011 | [12 empty] | VV | 2 | 4 | True | 1 | ROZPOCET
66 | K | 997013814 | Poplatek za uložení stavebního odpadu na skládce (skládkovné) z izolačních materiálů zatříděného do Katalogu odpadů pod kódem 170 604 | t | 8.762 |  | 0 | CS ÚRS 2019 01 |  | základní |  | 0 | 0 | 0 | 0 | 0 | 4 | K | 2 |  |  |  | ROZPOCET | 0 | 0 | 0 | 0 | 0 | 1 | 0 | 4 | -1860394403
| VV |  | Odsekání omítky (včetně podkladní) a odstranění tepelné nebo vodotěsné izolace lepenkové svislé, plochy do 1 m2 | [14 empty] | VV | 2 | 1 | True | 0 | ROZPOCET
| VV |  | 8,762 |  | 8.762 | [12 empty] | VV | 2 | 2 | True | 0 | ROZPOCET
| VV |  | Součet |  | 8.762 | [12 empty] | VV | 2 | 4 | True | 1 | ROZPOCET
67 | K | 997013831 | Poplatek za uložení stavebního odpadu na skládce (skládkovné) směsného stavebního a demoličního zatříděného do Katalogu odpadů pod kódem 170 904 | t | 0.425 |  | 0 | CS ÚRS 2019 01 |  | základní |  | 0 | 0 | 0 | 0 | 0 | 4 | K | 2 |  |  |  | ROZPOCET | 0 | 0 | 0 | 0 | 0 | 1 | 0 | 4 | 1473403687
| VV |  | Čištění vozovek splachováním vodou povrchu podkladu nebo krytu živičného, betonového nebo dlážděného | [14 empty] | VV | 2 | 1 | True | 0 | ROZPOCET
| VV |  | 0,294 |  | 0.294 | [12 empty] | VV | 2 | 2 | True | 0 | ROZPOCET
| VV |  | Bourání plotových sloupků a vzpěr ocelových trubkových nebo profilovaných výšky do 2,50 m zabetonovaných | [14 empty] | VV | 2 | 1 | True | 0 | ROZPOCET
| VV |  | 0,131 |  | 0.131 | [12 empty] | VV | 2 | 2 | True | 0 | ROZPOCET
| VV |  | Součet |  | 0.425 | [12 empty] | VV | 2 | 4 | True | 1 | ROZPOCET
68 | K | 997223855 | Poplatek za uložení stavebního odpadu na skládce (skládkovné) zeminy a kameniva zatříděného do Katalogu odpadů pod kódem 170 504 | t | 40.234 |  | 0 | CS ÚRS 2019 01 |  | základní |  | 0 | 0 | 0 | 0 | 0 | 4 | K | 2 |  |  |  | ROZPOCET | 0 | 0 | 0 | 0 | 0 | 1 | 0 | 4 | -711651754
| VV |  | Odstranění podkladů nebo krytů ručně s přemístěním hmot na skládku na vzdálenost do 3 m nebo s naložením na dopravní prostředek z kameniva hrubého drc | [14 empty] | VV | 2 | 1 | True | 0 | ROZPOCET
| VV |  | 40,234 |  | 40.234 | [12 empty] | VV | 2 | 2 | True | 0 | ROZPOCET
| VV |  | Součet |  | 40.234 | [12 empty] | VV | 2 | 4 | True | 1 | ROZPOCET
| D | 998 | Přesun hmot |  |  |  | 0 |  |  |  |  | 0 |  | 0 |  | 0 | 1 | D | 1 |  |  |  | ROZPOCET | [6 empty] | 0
69 | K | 998018001 | Přesun hmot pro budovy občanské výstavby, bydlení, výrobu a služby ruční - bez užití mechanizace vodorovná dopravní vzdálenost do 100 m pro budovy s jakoukoliv nosnou konstrukcí výšky do 6 m | t | 83.001 |  | 0 | CS ÚRS 2019 01 |  | základní |  | 0 | 0 | 0 | 0 | 0 | 4 | K | 2 |  |  |  | ROZPOCET | 0 | 0 | 0 | 0 | 0 | 1 | 0 | 4 | -656588792
| D | PSV | Práce a dodávky PSV |  |  |  | 0 |  |  |  |  | 0 |  | 2.2358 |  | 0.23288 | 2 | D | 0 |  |  |  | ROZPOCET | [6 empty] | 0
| D | 711 | Izolace proti vodě, vlhkosti a plynům |  |  |  | 0 |  |  |  |  | 0 |  | 0.96736 |  | 0 | 2 | D | 1 |  |  |  | ROZPOCET | [6 empty] | 0
70 | K | 711112001 | Provedení izolace proti zemní vlhkosti natěradly a tmely za studena na ploše svislé S nátěrem penetračním | m2 | 113.053 |  | 0 | CS ÚRS 2019 01 |  | základní |  | 0 | 0 | 0 | 0 | 0 | 16 | K | 2 |  |  |  | ROZPOCET | 0 | 0 | 0 | 0 | 0 | 1 | 0 | 16 | 1437732811
| VV |  | penetrace pod pásy | [14 empty] | VV | 2 | 1 | True | 0 | ROZPOCET
| VV |  | zadní část | [14 empty] | VV | 2 | 1 | True | 0 | ROZPOCET
| VV |  | penetrace svislá | [14 empty] | VV | 2 | 1 | True | 0 | ROZPOCET
| VV |  | v m/2/ | [14 empty] | VV | 2 | 1 | True | 0 | ROZPOCET
| VV |  | (2,075+15,5)*(0,56+0,3) |  | 15.115 | [12 empty] | VV | 2 | 2 | True | 0 | ROZPOCET
| VV |  | nepodsklepenná část | [14 empty] | VV | 2 | 1 | True | 0 | ROZPOCET
| VV |  | boční část hlavní objekt u chodníku | [14 empty] | VV | 2 | 1 | True | 0 | ROZPOCET
| VV |  | penetrace svislá | [14 empty] | VV | 2 | 1 | True | 0 | ROZPOCET
| VV |  | v m/2/ | [14 empty] | VV | 2 | 1 | True | 0 | ROZPOCET
| VV |  | 9,75*(0,56+0,3) |  | 8.385 | [12 empty] | VV | 2 | 2 | True | 0 | ROZPOCET
| VV |  | nepodsklepenná část | [14 empty] | VV | 2 | 1 | True | 0 | ROZPOCET
| VV |  | přední část u umývárny, šatny atd. | [14 empty] | VV | 2 | 1 | True | 0 | ROZPOCET
| VV |  | penetrace svislá | [14 empty] | VV | 2 | 1 | True | 0 | ROZPOCET
| VV |  | v m/2/ | [14 empty] | VV | 2 | 1 | True | 0 | ROZPOCET
| VV |  | 15,625*(1,06+0,3) |  | 21.25 | [12 empty] | VV | 2 | 2 | True | 0 | ROZPOCET
| VV |  | nepodsklepenná část | [14 empty] | VV | 2 | 1 | True | 0 | ROZPOCET
| VV |  | boční část - betonová plocha | [14 empty] | VV | 2 | 1 | True | 0 | ROZPOCET
| VV |  | penetrace svislá | [14 empty] | VV | 2 | 1 | True | 0 | ROZPOCET
| VV |  | v m/2/ | [14 empty] | VV | 2 | 1 | True | 0 | ROZPOCET
| VV |  | (0,9+0,7+2,475+0,7+6,5+1,1+1,1)*(0,56+0,3) |  | 11.589 | [12 empty] | VV | 2 | 2 | True | 0 | ROZPOCET
| VV |  | podsklepenná část | [14 empty] | VV | 2 | 1 | True | 0 | ROZPOCET
| VV |  | zadní část | [14 empty] | VV | 2 | 1 | True | 0 | ROZPOCET
| VV |  | penetrace svislá | [14 empty] | VV | 2 | 1 | True | 0 | ROZPOCET
| VV |  | v m/2/ | [14 empty] | VV | 2 | 1 | True | 0 | ROZPOCET
| VV |  | (15,625+2,675+7,55)*(0,56+0,3) |  | 22.231 | [12 empty] | VV | 2 | 2 | True | 0 | ROZPOCET
| VV |  | podsklepenná část | [14 empty] | VV | 2 | 1 | True | 0 | ROZPOCET
| VV |  | zadní část | [14 empty] | VV | 2 | 1 | True | 0 | ROZPOCET
| VV |  | penetrace svislá | [14 empty] | VV | 2 | 1 | True | 0 | ROZPOCET
| VV |  | v m/2/ | [14 empty] | VV | 2 | 1 | True | 0 | ROZPOCET
| VV |  | 1,5*0,1*-1*5+(1,5*0,3*-1) |  | -1.2 | [12 empty] | VV | 2 | 2 | True | 0 | ROZPOCET
| VV |  | podsklepenná část | [14 empty] | VV | 2 | 1 | True | 0 | ROZPOCET
| VV |  | přední část - u skladu brambor | [14 empty] | VV | 2 | 1 | True | 0 | ROZPOCET
| VV |  | penetrace svislá | [14 empty] | VV | 2 | 1 | True | 0 | ROZPOCET
| VV |  | v m/2/ | [14 empty] | VV | 2 | 1 | True | 0 | ROZPOCET
| VV |  | (0,475+1,95+0,75+1,5+0,5)*(1,06-0,3) |  | 3.933 | [12 empty] | VV | 2 | 2 | True | 0 | ROZPOCET
| VV |  | podsklepenná část | [14 empty] | VV | 2 | 1 | True | 0 | ROZPOCET
| VV |  | přední část - u skladu brambor | [14 empty] | VV | 2 | 1 | True | 0 | ROZPOCET
| VV |  | penetrace svislá | [14 empty] | VV | 2 | 1 | True | 0 | ROZPOCET
| VV |  | v m/2/ | [14 empty] | VV | 2 | 1 | True | 0 | ROZPOCET
| VV |  | 1,95*0,2*-1 |  | -0.39 | [12 empty] | VV | 2 | 2 | True | 0 | ROZPOCET
| VV |  | podsklepenná část | [14 empty] | VV | 2 | 1 | True | 0 | ROZPOCET
| VV |  | přední část - u skladu brambor- skalka | [14 empty] | VV | 2 | 1 | True | 0 | ROZPOCET
| VV |  | penetrace svislá | [14 empty] | VV | 2 | 1 | True | 0 | ROZPOCET
| VV |  | v m/2/ | [14 empty] | VV | 2 | 1 | True | 0 | ROZPOCET
| VV |  | (3,05+1,3)*1,06 |  | 4.611 | [12 empty] | VV | 2 | 2 | True | 0 | ROZPOCET
| VV |  | podsklepenná část | [14 empty] | VV | 2 | 1 | True | 0 | ROZPOCET
| VV |  | přední část - mezi schodišti | [14 empty] | VV | 2 | 1 | True | 0 | ROZPOCET
| VV |  | penetrace svislá | [14 empty] | VV | 2 | 1 | True | 0 | ROZPOCET
| VV |  | v m/2/ | [14 empty] | VV | 2 | 1 | True | 0 | ROZPOCET
| VV |  | (1,3+1,8+2,75+6,675+1,3)*(1,06+0,3) |  | 18.802 | [12 empty] | VV | 2 | 2 | True | 0 | ROZPOCET
| VV |  | podsklepenná část | [14 empty] | VV | 2 | 1 | True | 0 | ROZPOCET
| VV |  | přední část - mezi schodišti | [14 empty] | VV | 2 | 1 | True | 0 | ROZPOCET
| VV |  | penetrace svislá | [14 empty] | VV | 2 | 1 | True | 0 | ROZPOCET
| VV |  | v m/2/ | [14 empty] | VV | 2 | 1 | True | 0 | ROZPOCET
| VV |  | 1,5*0,1*-1*3+(0,6*0,1*-1*2) |  | -0.57 | [12 empty] | VV | 2 | 2 | True | 0 | ROZPOCET
| VV |  | podsklepenná část | [14 empty] | VV | 2 | 1 | True | 0 | ROZPOCET
| VV |  | přední část - směrem od schodiště k betonové ploše | [14 empty] | VV | 2 | 1 | True | 0 | ROZPOCET
| VV |  | penetrace svislá | [14 empty] | VV | 2 | 1 | True | 0 | ROZPOCET
| VV |  | v m/2/ | [14 empty] | VV | 2 | 1 | True | 0 | ROZPOCET
| VV |  | (1,3+5,83)*(1,06+0,3) |  | 9.697 | [12 empty] | VV | 2 | 2 | True | 0 | ROZPOCET
| VV |  | podsklepenná část | [14 empty] | VV | 2 | 1 | True | 0 | ROZPOCET
| VV |  | přední část - směrem od schodiště k betonové ploše | [14 empty] | VV | 2 | 1 | True | 0 | ROZPOCET
| VV |  | penetrace svislá | [14 empty] | VV | 2 | 1 | True | 0 | ROZPOCET
| VV |  | v m/2/ | [14 empty] | VV | 2 | 1 | True | 0 | ROZPOCET
| VV |  | 1,5*0,1*-1*2+(0,5*0,1*-1*2) |  | -0.4 | [12 empty] | VV | 2 | 2 | True | 0 | ROZPOCET
| VV |  | podsklepenná část | [14 empty] | VV | 2 | 1 | True | 0 | ROZPOCET
| VV |  | Součet |  | 113.053 | [12 empty] | VV | 2 | 4 | True | 1 | ROZPOCET
71 | M | 11163150 | lak penetrační asfaltový | t | 0.04 |  | 0 | CS ÚRS 2019 01 |  | základní |  | 0 | 1 | 0.04 | 0 | 0 | 32 | M | 2 |  |  |  | ROZPOCET | 0 | 0 | 0 | 0 | 0 | 1 | 0 | 16 | -1487391524
| VV |  | penetrace pod pásy | [14 empty] | VV | 2 | 1 | True | 0 | ROZPOCET
| VV |  | zadní část | [14 empty] | VV | 2 | 1 | True | 0 | ROZPOCET
| VV |  | penetrace svislá | [14 empty] | VV | 2 | 1 | True | 0 | ROZPOCET
| VV |  | v m/2/ | [14 empty] | VV | 2 | 1 | True | 0 | ROZPOCET
| VV |  | (2,075+15,5)*(0,56+0,3) |  | 15.115 | [12 empty] | VV | 2 | 2 | True | 0 | ROZPOCET
| VV |  | nepodsklepenná část | [14 empty] | VV | 2 | 1 | True | 0 | ROZPOCET
| VV |  | boční část hlavní objekt u chodníku | [14 empty] | VV | 2 | 1 | True | 0 | ROZPOCET
| VV |  | penetrace svislá | [14 empty] | VV | 2 | 1 | True | 0 | ROZPOCET
| VV |  | v m/2/ | [14 empty] | VV | 2 | 1 | True | 0 | ROZPOCET
| VV |  | 9,75*(0,56+0,3) |  | 8.385 | [12 empty] | VV | 2 | 2 | True | 0 | ROZPOCET
| VV |  | nepodsklepenná část | [14 empty] | VV | 2 | 1 | True | 0 | ROZPOCET
| VV |  | přední část u umývárny, šatny atd. | [14 empty] | VV | 2 | 1 | True | 0 | ROZPOCET
| VV |  | penetrace svislá | [14 empty] | VV | 2 | 1 | True | 0 | ROZPOCET
| VV |  | v m/2/ | [14 empty] | VV | 2 | 1 | True | 0 | ROZPOCET
| VV |  | 15,625*(1,06+0,3) |  | 21.25 | [12 empty] | VV | 2 | 2 | True | 0 | ROZPOCET
| VV |  | nepodsklepenná část | [14 empty] | VV | 2 | 1 | True | 0 | ROZPOCET
| VV |  | boční část - betonová plocha | [14 empty] | VV | 2 | 1 | True | 0 | ROZPOCET
| VV |  | penetrace svislá | [14 empty] | VV | 2 | 1 | True | 0 | ROZPOCET
| VV |  | v m/2/ | [14 empty] | VV | 2 | 1 | True | 0 | ROZPOCET
| VV |  | (0,9+0,7+2,475+0,7+6,5+1,1+1,1)*(0,56+0,3) |  | 11.589 | [12 empty] | VV | 2 | 2 | True | 0 | ROZPOCET
| VV |  | podsklepenná část | [14 empty] | VV | 2 | 1 | True | 0 | ROZPOCET
| VV |  | zadní část | [14 empty] | VV | 2 | 1 | True | 0 | ROZPOCET
| VV |  | penetrace svislá | [14 empty] | VV | 2 | 1 | True | 0 | ROZPOCET
| VV |  | v m/2/ | [14 empty] | VV | 2 | 1 | True | 0 | ROZPOCET
| VV |  | (15,625+2,675+7,55)*(0,56+0,3) |  | 22.231 | [12 empty] | VV | 2 | 2 | True | 0 | ROZPOCET
| VV |  | podsklepenná část | [14 empty] | VV | 2 | 1 | True | 0 | ROZPOCET
| VV |  | zadní část | [14 empty] | VV | 2 | 1 | True | 0 | ROZPOCET
| VV |  | penetrace svislá | [14 empty] | VV | 2 | 1 | True | 0 | ROZPOCET
| VV |  | v m/2/ | [14 empty] | VV | 2 | 1 | True | 0 | ROZPOCET
| VV |  | 1,5*0,1*-1*5+(1,5*0,3*-1) |  | -1.2 | [12 empty] | VV | 2 | 2 | True | 0 | ROZPOCET
| VV |  | podsklepenná část | [14 empty] | VV | 2 | 1 | True | 0 | ROZPOCET
| VV |  | přední část - u skladu brambor | [14 empty] | VV | 2 | 1 | True | 0 | ROZPOCET
| VV |  | penetrace svislá | [14 empty] | VV | 2 | 1 | True | 0 | ROZPOCET
| VV |  | v m/2/ | [14 empty] | VV | 2 | 1 | True | 0 | ROZPOCET
| VV |  | (0,475+1,95+0,75+1,5+0,5)*(1,06-0,3) |  | 3.933 | [12 empty] | VV | 2 | 2 | True | 0 | ROZPOCET
| VV |  | podsklepenná část | [14 empty] | VV | 2 | 1 | True | 0 | ROZPOCET
| VV |  | přední část - u skladu brambor | [14 empty] | VV | 2 | 1 | True | 0 | ROZPOCET
| VV |  | penetrace svislá | [14 empty] | VV | 2 | 1 | True | 0 | ROZPOCET
| VV |  | v m/2/ | [14 empty] | VV | 2 | 1 | True | 0 | ROZPOCET
| VV |  | 1,95*0,2*-1 |  | -0.39 | [12 empty] | VV | 2 | 2 | True | 0 | ROZPOCET
| VV |  | podsklepenná část | [14 empty] | VV | 2 | 1 | True | 0 | ROZPOCET
| VV |  | přední část - u skladu brambor- skalka | [14 empty] | VV | 2 | 1 | True | 0 | ROZPOCET
| VV |  | penetrace svislá | [14 empty] | VV | 2 | 1 | True | 0 | ROZPOCET
| VV |  | v m/2/ | [14 empty] | VV | 2 | 1 | True | 0 | ROZPOCET
| VV |  | (3,05+1,3)*1,06 |  | 4.611 | [12 empty] | VV | 2 | 2 | True | 0 | ROZPOCET
| VV |  | podsklepenná část | [14 empty] | VV | 2 | 1 | True | 0 | ROZPOCET
| VV |  | přední část - mezi schodišti | [14 empty] | VV | 2 | 1 | True | 0 | ROZPOCET
| VV |  | penetrace svislá | [14 empty] | VV | 2 | 1 | True | 0 | ROZPOCET
| VV |  | v m/2/ | [14 empty] | VV | 2 | 1 | True | 0 | ROZPOCET
| VV |  | (1,3+1,8+2,75+6,675+1,3)*(1,06+0,3) |  | 18.802 | [12 empty] | VV | 2 | 2 | True | 0 | ROZPOCET
| VV |  | podsklepenná část | [14 empty] | VV | 2 | 1 | True | 0 | ROZPOCET
| VV |  | přední část - mezi schodišti | [14 empty] | VV | 2 | 1 | True | 0 | ROZPOCET
| VV |  | penetrace svislá | [14 empty] | VV | 2 | 1 | True | 0 | ROZPOCET
| VV |  | v m/2/ | [14 empty] | VV | 2 | 1 | True | 0 | ROZPOCET
| VV |  | 1,5*0,1*-1*3+(0,6*0,1*-1*2) |  | -0.57 | [12 empty] | VV | 2 | 2 | True | 0 | ROZPOCET
| VV |  | podsklepenná část | [14 empty] | VV | 2 | 1 | True | 0 | ROZPOCET
| VV |  | přední část - směrem od schodiště k betonové ploše | [14 empty] | VV | 2 | 1 | True | 0 | ROZPOCET
| VV |  | penetrace svislá | [14 empty] | VV | 2 | 1 | True | 0 | ROZPOCET
| VV |  | v m/2/ | [14 empty] | VV | 2 | 1 | True | 0 | ROZPOCET
| VV |  | (1,3+5,83)*(1,06+0,3) |  | 9.697 | [12 empty] | VV | 2 | 2 | True | 0 | ROZPOCET
| VV |  | podsklepenná část | [14 empty] | VV | 2 | 1 | True | 0 | ROZPOCET
| VV |  | přední část - směrem od schodiště k betonové ploše | [14 empty] | VV | 2 | 1 | True | 0 | ROZPOCET
| VV |  | penetrace svislá | [14 empty] | VV | 2 | 1 | True | 0 | ROZPOCET
| VV |  | v m/2/ | [14 empty] | VV | 2 | 1 | True | 0 | ROZPOCET
| VV |  | 1,5*0,1*-1*2+(0,5*0,1*-1*2) |  | -0.4 | [12 empty] | VV | 2 | 2 | True | 0 | ROZPOCET
| VV |  | podsklepenná část | [14 empty] | VV | 2 | 1 | True | 0 | ROZPOCET
| VV |  | Součet |  | 113.053 | [12 empty] | VV | 2 | 4 | True | 1 | ROZPOCET
| VV |  | 113,053*0,00035 'Přepočtené koeficientem množství |  | 0.04 | [12 empty] | VV | 2 | 2 | False | 1 | ROZPOCET
72 | K | 711112001.1 | Provedení izolace proti zemní vlhkosti natěradly a tmely za studena na ploše svislé S nátěrem penetračním- zcelit podklad | m2 | 113.053 |  | 0 |  |  | základní |  | 0 | 0 | 0 | 0 | 0 | 16 | K | 2 |  |  |  | ROZPOCET | 0 | 0 | 0 | 0 | 0 | 1 | 0 | 16 | 295778887
| VV |  | penetrace | [14 empty] | VV | 2 | 1 | True | 0 | ROZPOCET
| VV |  | zadní část | [14 empty] | VV | 2 | 1 | True | 0 | ROZPOCET
| VV |  | penetrace svislá | [14 empty] | VV | 2 | 1 | True | 0 | ROZPOCET
| VV |  | v m/2/ | [14 empty] | VV | 2 | 1 | True | 0 | ROZPOCET
| VV |  | (2,075+15,5)*(0,56+0,3) |  | 15.115 | [12 empty] | VV | 2 | 2 | True | 0 | ROZPOCET
| VV |  | nepodsklepenná část | [14 empty] | VV | 2 | 1 | True | 0 | ROZPOCET
| VV |  | boční část hlavní objekt u chodníku | [14 empty] | VV | 2 | 1 | True | 0 | ROZPOCET
| VV |  | penetrace svislá | [14 empty] | VV | 2 | 1 | True | 0 | ROZPOCET
| VV |  | v m/2/ | [14 empty] | VV | 2 | 1 | True | 0 | ROZPOCET
| VV |  | 9,75*(0,56+0,3) |  | 8.385 | [12 empty] | VV | 2 | 2 | True | 0 | ROZPOCET
| VV |  | nepodsklepenná část | [14 empty] | VV | 2 | 1 | True | 0 | ROZPOCET
| VV |  | přední část u umývárny, šatny atd. | [14 empty] | VV | 2 | 1 | True | 0 | ROZPOCET
| VV |  | penetrace svislá | [14 empty] | VV | 2 | 1 | True | 0 | ROZPOCET
| VV |  | v m/2/ | [14 empty] | VV | 2 | 1 | True | 0 | ROZPOCET
| VV |  | 15,625*(1,06+0,3) |  | 21.25 | [12 empty] | VV | 2 | 2 | True | 0 | ROZPOCET
| VV |  | nepodsklepenná část | [14 empty] | VV | 2 | 1 | True | 0 | ROZPOCET
| VV |  | boční část - betonová plocha | [14 empty] | VV | 2 | 1 | True | 0 | ROZPOCET
| VV |  | penetrace svislá | [14 empty] | VV | 2 | 1 | True | 0 | ROZPOCET
| VV |  | v m/2/ | [14 empty] | VV | 2 | 1 | True | 0 | ROZPOCET
| VV |  | (0,9+0,7+2,475+0,7+6,5+1,1+1,1)*(0,56+0,3) |  | 11.589 | [12 empty] | VV | 2 | 2 | True | 0 | ROZPOCET
| VV |  | podsklepenná část | [14 empty] | VV | 2 | 1 | True | 0 | ROZPOCET
| VV |  | zadní část | [14 empty] | VV | 2 | 1 | True | 0 | ROZPOCET
| VV |  | penetrace svislá | [14 empty] | VV | 2 | 1 | True | 0 | ROZPOCET
| VV |  | v m/2/ | [14 empty] | VV | 2 | 1 | True | 0 | ROZPOCET
| VV |  | (15,625+2,675+7,55)*(0,56+0,3) |  | 22.231 | [12 empty] | VV | 2 | 2 | True | 0 | ROZPOCET
| VV |  | podsklepenná část | [14 empty] | VV | 2 | 1 | True | 0 | ROZPOCET
| VV |  | zadní část | [14 empty] | VV | 2 | 1 | True | 0 | ROZPOCET
| VV |  | penetrace svislá | [14 empty] | VV | 2 | 1 | True | 0 | ROZPOCET
| VV |  | v m/2/ | [14 empty] | VV | 2 | 1 | True | 0 | ROZPOCET
| VV |  | 1,5*0,1*-1*5+(1,5*0,3*-1) |  | -1.2 | [12 empty] | VV | 2 | 2 | True | 0 | ROZPOCET
| VV |  | podsklepenná část | [14 empty] | VV | 2 | 1 | True | 0 | ROZPOCET
| VV |  | přední část - u skladu brambor | [14 empty] | VV | 2 | 1 | True | 0 | ROZPOCET
| VV |  | penetrace svislá | [14 empty] | VV | 2 | 1 | True | 0 | ROZPOCET
| VV |  | v m/2/ | [14 empty] | VV | 2 | 1 | True | 0 | ROZPOCET
| VV |  | (0,475+1,95+0,75+1,5+0,5)*(1,06-0,3) |  | 3.933 | [12 empty] | VV | 2 | 2 | True | 0 | ROZPOCET
| VV |  | podsklepenná část | [14 empty] | VV | 2 | 1 | True | 0 | ROZPOCET
| VV |  | přední část - u skladu brambor | [14 empty] | VV | 2 | 1 | True | 0 | ROZPOCET
| VV |  | penetrace svislá | [14 empty] | VV | 2 | 1 | True | 0 | ROZPOCET
| VV |  | v m/2/ | [14 empty] | VV | 2 | 1 | True | 0 | ROZPOCET
| VV |  | 1,95*0,2*-1 |  | -0.39 | [12 empty] | VV | 2 | 2 | True | 0 | ROZPOCET
| VV |  | podsklepenná část | [14 empty] | VV | 2 | 1 | True | 0 | ROZPOCET
| VV |  | přední část - u skladu brambor- skalka | [14 empty] | VV | 2 | 1 | True | 0 | ROZPOCET
| VV |  | penetrace svislá | [14 empty] | VV | 2 | 1 | True | 0 | ROZPOCET
| VV |  | v m/2/ | [14 empty] | VV | 2 | 1 | True | 0 | ROZPOCET
| VV |  | (3,05+1,3)*1,06 |  | 4.611 | [12 empty] | VV | 2 | 2 | True | 0 | ROZPOCET
| VV |  | podsklepenná část | [14 empty] | VV | 2 | 1 | True | 0 | ROZPOCET
| VV |  | přední část - mezi schodišti | [14 empty] | VV | 2 | 1 | True | 0 | ROZPOCET
| VV |  | penetrace svislá | [14 empty] | VV | 2 | 1 | True | 0 | ROZPOCET
| VV |  | v m/2/ | [14 empty] | VV | 2 | 1 | True | 0 | ROZPOCET
| VV |  | (1,3+1,8+2,75+6,675+1,3)*(1,06+0,3) |  | 18.802 | [12 empty] | VV | 2 | 2 | True | 0 | ROZPOCET
| VV |  | podsklepenná část | [14 empty] | VV | 2 | 1 | True | 0 | ROZPOCET
| VV |  | přední část - mezi schodišti | [14 empty] | VV | 2 | 1 | True | 0 | ROZPOCET
| VV |  | penetrace svislá | [14 empty] | VV | 2 | 1 | True | 0 | ROZPOCET
| VV |  | v m/2/ | [14 empty] | VV | 2 | 1 | True | 0 | ROZPOCET
| VV |  | 1,5*0,1*-1*3+(0,6*0,1*-1*2) |  | -0.57 | [12 empty] | VV | 2 | 2 | True | 0 | ROZPOCET
| VV |  | podsklepenná část | [14 empty] | VV | 2 | 1 | True | 0 | ROZPOCET
| VV |  | přední část - směrem od schodiště k betonové ploše | [14 empty] | VV | 2 | 1 | True | 0 | ROZPOCET
| VV |  | penetrace svislá | [14 empty] | VV | 2 | 1 | True | 0 | ROZPOCET
| VV |  | v m/2/ | [14 empty] | VV | 2 | 1 | True | 0 | ROZPOCET
| VV |  | (1,3+5,83)*(1,06+0,3) |  | 9.697 | [12 empty] | VV | 2 | 2 | True | 0 | ROZPOCET
| VV |  | podsklepenná část | [14 empty] | VV | 2 | 1 | True | 0 | ROZPOCET
| VV |  | přední část - směrem od schodiště k betonové ploše | [14 empty] | VV | 2 | 1 | True | 0 | ROZPOCET
| VV |  | penetrace svislá | [14 empty] | VV | 2 | 1 | True | 0 | ROZPOCET
| VV |  | v m/2/ | [14 empty] | VV | 2 | 1 | True | 0 | ROZPOCET
| VV |  | 1,5*0,1*-1*2+(0,5*0,1*-1*2) |  | -0.4 | [12 empty] | VV | 2 | 2 | True | 0 | ROZPOCET
| VV |  | podsklepenná část | [14 empty] | VV | 2 | 1 | True | 0 | ROZPOCET
| VV |  | Součet |  | 113.053 | [12 empty] | VV | 2 | 4 | True | 1 | ROZPOCET
73 | M | 11163150 | lak penetrační asfaltový | t | 0.04 |  | 0 | CS ÚRS 2019 01 |  | základní |  | 0 | 1 | 0.04 | 0 | 0 | 32 | M | 2 |  |  |  | ROZPOCET | 0 | 0 | 0 | 0 | 0 | 1 | 0 | 16 | 1314390572
| VV |  | penetrace | [14 empty] | VV | 2 | 1 | True | 0 | ROZPOCET
| VV |  | zadní část | [14 empty] | VV | 2 | 1 | True | 0 | ROZPOCET
| VV |  | penetrace svislá | [14 empty] | VV | 2 | 1 | True | 0 | ROZPOCET
| VV |  | v m/2/ | [14 empty] | VV | 2 | 1 | True | 0 | ROZPOCET
| VV |  | (2,075+15,5)*(0,56+0,3) |  | 15.115 | [12 empty] | VV | 2 | 2 | True | 0 | ROZPOCET
| VV |  | nepodsklepenná část | [14 empty] | VV | 2 | 1 | True | 0 | ROZPOCET
| VV |  | boční část hlavní objekt u chodníku | [14 empty] | VV | 2 | 1 | True | 0 | ROZPOCET
| VV |  | penetrace svislá | [14 empty] | VV | 2 | 1 | True | 0 | ROZPOCET
| VV |  | v m/2/ | [14 empty] | VV | 2 | 1 | True | 0 | ROZPOCET
| VV |  | 9,75*(0,56+0,3) |  | 8.385 | [12 empty] | VV | 2 | 2 | True | 0 | ROZPOCET
| VV |  | nepodsklepenná část | [14 empty] | VV | 2 | 1 | True | 0 | ROZPOCET
| VV |  | přední část u umývárny, šatny atd. | [14 empty] | VV | 2 | 1 | True | 0 | ROZPOCET
| VV |  | penetrace svislá | [14 empty] | VV | 2 | 1 | True | 0 | ROZPOCET
| VV |  | v m/2/ | [14 empty] | VV | 2 | 1 | True | 0 | ROZPOCET
| VV |  | 15,625*(1,06+0,3) |  | 21.25 | [12 empty] | VV | 2 | 2 | True | 0 | ROZPOCET
| VV |  | nepodsklepenná část | [14 empty] | VV | 2 | 1 | True | 0 | ROZPOCET
| VV |  | boční část - betonová plocha | [14 empty] | VV | 2 | 1 | True | 0 | ROZPOCET
| VV |  | penetrace svislá | [14 empty] | VV | 2 | 1 | True | 0 | ROZPOCET
| VV |  | v m/2/ | [14 empty] | VV | 2 | 1 | True | 0 | ROZPOCET
| VV |  | (0,9+0,7+2,475+0,7+6,5+1,1+1,1)*(0,56+0,3) |  | 11.589 | [12 empty] | VV | 2 | 2 | True | 0 | ROZPOCET
| VV |  | podsklepenná část | [14 empty] | VV | 2 | 1 | True | 0 | ROZPOCET
| VV |  | zadní část | [14 empty] | VV | 2 | 1 | True | 0 | ROZPOCET
| VV |  | penetrace svislá | [14 empty] | VV | 2 | 1 | True | 0 | ROZPOCET
| VV |  | v m/2/ | [14 empty] | VV | 2 | 1 | True | 0 | ROZPOCET
| VV |  | (15,625+2,675+7,55)*(0,56+0,3) |  | 22.231 | [12 empty] | VV | 2 | 2 | True | 0 | ROZPOCET
| VV |  | podsklepenná část | [14 empty] | VV | 2 | 1 | True | 0 | ROZPOCET
| VV |  | zadní část | [14 empty] | VV | 2 | 1 | True | 0 | ROZPOCET
| VV |  | penetrace svislá | [14 empty] | VV | 2 | 1 | True | 0 | ROZPOCET
| VV |  | v m/2/ | [14 empty] | VV | 2 | 1 | True | 0 | ROZPOCET
| VV |  | 1,5*0,1*-1*5+(1,5*0,3*-1) |  | -1.2 | [12 empty] | VV | 2 | 2 | True | 0 | ROZPOCET
| VV |  | podsklepenná část | [14 empty] | VV | 2 | 1 | True | 0 | ROZPOCET
| VV |  | přední část - u skladu brambor | [14 empty] | VV | 2 | 1 | True | 0 | ROZPOCET
| VV |  | penetrace svislá | [14 empty] | VV | 2 | 1 | True | 0 | ROZPOCET
| VV |  | v m/2/ | [14 empty] | VV | 2 | 1 | True | 0 | ROZPOCET
| VV |  | (0,475+1,95+0,75+1,5+0,5)*(1,06-0,3) |  | 3.933 | [12 empty] | VV | 2 | 2 | True | 0 | ROZPOCET
| VV |  | podsklepenná část | [14 empty] | VV | 2 | 1 | True | 0 | ROZPOCET
| VV |  | přední část - u skladu brambor | [14 empty] | VV | 2 | 1 | True | 0 | ROZPOCET
| VV |  | penetrace svislá | [14 empty] | VV | 2 | 1 | True | 0 | ROZPOCET
| VV |  | v m/2/ | [14 empty] | VV | 2 | 1 | True | 0 | ROZPOCET
| VV |  | 1,95*0,2*-1 |  | -0.39 | [12 empty] | VV | 2 | 2 | True | 0 | ROZPOCET
| VV |  | podsklepenná část | [14 empty] | VV | 2 | 1 | True | 0 | ROZPOCET
| VV |  | přední část - u skladu brambor- skalka | [14 empty] | VV | 2 | 1 | True | 0 | ROZPOCET
| VV |  | penetrace svislá | [14 empty] | VV | 2 | 1 | True | 0 | ROZPOCET
| VV |  | v m/2/ | [14 empty] | VV | 2 | 1 | True | 0 | ROZPOCET
| VV |  | (3,05+1,3)*1,06 |  | 4.611 | [12 empty] | VV | 2 | 2 | True | 0 | ROZPOCET
| VV |  | podsklepenná část | [14 empty] | VV | 2 | 1 | True | 0 | ROZPOCET
| VV |  | přední část - mezi schodišti | [14 empty] | VV | 2 | 1 | True | 0 | ROZPOCET
| VV |  | penetrace svislá | [14 empty] | VV | 2 | 1 | True | 0 | ROZPOCET
| VV |  | v m/2/ | [14 empty] | VV | 2 | 1 | True | 0 | ROZPOCET
| VV |  | (1,3+1,8+2,75+6,675+1,3)*(1,06+0,3) |  | 18.802 | [12 empty] | VV | 2 | 2 | True | 0 | ROZPOCET
| VV |  | podsklepenná část | [14 empty] | VV | 2 | 1 | True | 0 | ROZPOCET
| VV |  | přední část - mezi schodišti | [14 empty] | VV | 2 | 1 | True | 0 | ROZPOCET
| VV |  | penetrace svislá | [14 empty] | VV | 2 | 1 | True | 0 | ROZPOCET
| VV |  | v m/2/ | [14 empty] | VV | 2 | 1 | True | 0 | ROZPOCET
| VV |  | 1,5*0,1*-1*3+(0,6*0,1*-1*2) |  | -0.57 | [12 empty] | VV | 2 | 2 | True | 0 | ROZPOCET
| VV |  | podsklepenná část | [14 empty] | VV | 2 | 1 | True | 0 | ROZPOCET
| VV |  | přední část - směrem od schodiště k betonové ploše | [14 empty] | VV | 2 | 1 | True | 0 | ROZPOCET
| VV |  | penetrace svislá | [14 empty] | VV | 2 | 1 | True | 0 | ROZPOCET
| VV |  | v m/2/ | [14 empty] | VV | 2 | 1 | True | 0 | ROZPOCET
| VV |  | (1,3+5,83)*(1,06+0,3) |  | 9.697 | [12 empty] | VV | 2 | 2 | True | 0 | ROZPOCET
| VV |  | podsklepenná část | [14 empty] | VV | 2 | 1 | True | 0 | ROZPOCET
| VV |  | přední část - směrem od schodiště k betonové ploše | [14 empty] | VV | 2 | 1 | True | 0 | ROZPOCET
| VV |  | penetrace svislá | [14 empty] | VV | 2 | 1 | True | 0 | ROZPOCET
| VV |  | v m/2/ | [14 empty] | VV | 2 | 1 | True | 0 | ROZPOCET
| VV |  | 1,5*0,1*-1*2+(0,5*0,1*-1*2) |  | -0.4 | [12 empty] | VV | 2 | 2 | True | 0 | ROZPOCET
| VV |  | podsklepenná část | [14 empty] | VV | 2 | 1 | True | 0 | ROZPOCET
| VV |  | Součet |  | 113.053 | [12 empty] | VV | 2 | 4 | True | 1 | ROZPOCET
| VV |  | 113,053*0,00035 'Přepočtené koeficientem množství |  | 0.04 | [12 empty] | VV | 2 | 2 | False | 1 | ROZPOCET
74 | K | 711113127 | Izolace proti zemní vlhkosti natěradly a tmely za studena na ploše svislé S těsnicí stěrkou jednosložkovu na bázi cementu | m2 | 113.053 |  | 0 | CS ÚRS 2019 01 |  | základní |  | 0 | 0.0035 | 0.39569 | 0 | 0 | 16 | K | 2 |  |  |  | ROZPOCET | 0 | 0 | 0 | 0 | 0 | 1 | 0 | 16 | 522383753
| VV |  | vyrovnávací stěrka | [14 empty] | VV | 2 | 1 | True | 0 | ROZPOCET
| VV |  | zadní část | [14 empty] | VV | 2 | 1 | True | 0 | ROZPOCET
| VV |  | vyrovnávací stěrka | [14 empty] | VV | 2 | 1 | True | 0 | ROZPOCET
| VV |  | v m/2/ | [14 empty] | VV | 2 | 1 | True | 0 | ROZPOCET
| VV |  | (2,075+15,5)*(0,56+0,3) |  | 15.115 | [12 empty] | VV | 2 | 2 | True | 0 | ROZPOCET
| VV |  | nepodsklepenná část | [14 empty] | VV | 2 | 1 | True | 0 | ROZPOCET
| VV |  | boční část hlavní objekt u chodníku | [14 empty] | VV | 2 | 1 | True | 0 | ROZPOCET
| VV |  | vyrovnávací stěrka | [14 empty] | VV | 2 | 1 | True | 0 | ROZPOCET
| VV |  | v m/2/ | [14 empty] | VV | 2 | 1 | True | 0 | ROZPOCET
| VV |  | 9,75*(0,56+0,3) |  | 8.385 | [12 empty] | VV | 2 | 2 | True | 0 | ROZPOCET
| VV |  | nepodsklepenná část | [14 empty] | VV | 2 | 1 | True | 0 | ROZPOCET
| VV |  | přední část u umývárny, šatny atd. | [14 empty] | VV | 2 | 1 | True | 0 | ROZPOCET
| VV |  | vyrovnávací stěrka | [14 empty] | VV | 2 | 1 | True | 0 | ROZPOCET
| VV |  | v m/2/ | [14 empty] | VV | 2 | 1 | True | 0 | ROZPOCET
| VV |  | 15,625*(1,06+0,3) |  | 21.25 | [12 empty] | VV | 2 | 2 | True | 0 | ROZPOCET
| VV |  | nepodsklepenná část | [14 empty] | VV | 2 | 1 | True | 0 | ROZPOCET
| VV |  | boční část - betonová plocha | [14 empty] | VV | 2 | 1 | True | 0 | ROZPOCET
| VV |  | vyrovnávací stěrka | [14 empty] | VV | 2 | 1 | True | 0 | ROZPOCET
| VV |  | v m/2/ | [14 empty] | VV | 2 | 1 | True | 0 | ROZPOCET
| VV |  | (0,9+0,7+2,475+0,7+6,5+1,1+1,1)*(0,56+0,3) |  | 11.589 | [12 empty] | VV | 2 | 2 | True | 0 | ROZPOCET
| VV |  | podsklepenná část | [14 empty] | VV | 2 | 1 | True | 0 | ROZPOCET
| VV |  | zadní část | [14 empty] | VV | 2 | 1 | True | 0 | ROZPOCET
| VV |  | vyrovnávací stěrka | [14 empty] | VV | 2 | 1 | True | 0 | ROZPOCET
| VV |  | v m/2/ | [14 empty] | VV | 2 | 1 | True | 0 | ROZPOCET
| VV |  | (15,625+2,675+7,55)*(0,56+0,3) |  | 22.231 | [12 empty] | VV | 2 | 2 | True | 0 | ROZPOCET
| VV |  | podsklepenná část | [14 empty] | VV | 2 | 1 | True | 0 | ROZPOCET
| VV |  | zadní část | [14 empty] | VV | 2 | 1 | True | 0 | ROZPOCET
| VV |  | vyrovnávací stěrka | [14 empty] | VV | 2 | 1 | True | 0 | ROZPOCET
| VV |  | v m/2/ | [14 empty] | VV | 2 | 1 | True | 0 | ROZPOCET
| VV |  | 1,5*0,1*-1*5+(1,5*0,3*-1) |  | -1.2 | [12 empty] | VV | 2 | 2 | True | 0 | ROZPOCET
| VV |  | podsklepenná část | [14 empty] | VV | 2 | 1 | True | 0 | ROZPOCET
| VV |  | přední část - u skladu brambor | [14 empty] | VV | 2 | 1 | True | 0 | ROZPOCET
| VV |  | vyrovnávací stěrka | [14 empty] | VV | 2 | 1 | True | 0 | ROZPOCET
| VV |  | v m/2/ | [14 empty] | VV | 2 | 1 | True | 0 | ROZPOCET
| VV |  | (0,475+1,95+0,75+1,5+0,5)*(1,06-0,3) |  | 3.933 | [12 empty] | VV | 2 | 2 | True | 0 | ROZPOCET
| VV |  | podsklepenná část | [14 empty] | VV | 2 | 1 | True | 0 | ROZPOCET
| VV |  | přední část - u skladu brambor | [14 empty] | VV | 2 | 1 | True | 0 | ROZPOCET
| VV |  | vyrovnávací stěrka | [14 empty] | VV | 2 | 1 | True | 0 | ROZPOCET
| VV |  | v m/2/ | [14 empty] | VV | 2 | 1 | True | 0 | ROZPOCET
| VV |  | 1,95*0,2*-1 |  | -0.39 | [12 empty] | VV | 2 | 2 | True | 0 | ROZPOCET
| VV |  | podsklepenná část | [14 empty] | VV | 2 | 1 | True | 0 | ROZPOCET
| VV |  | přední část - u skladu brambor- skalka | [14 empty] | VV | 2 | 1 | True | 0 | ROZPOCET
| VV |  | vyrovnávací stěrka | [14 empty] | VV | 2 | 1 | True | 0 | ROZPOCET
| VV |  | v m/2/ | [14 empty] | VV | 2 | 1 | True | 0 | ROZPOCET
| VV |  | (3,05+1,3)*1,06 |  | 4.611 | [12 empty] | VV | 2 | 2 | True | 0 | ROZPOCET
| VV |  | podsklepenná část | [14 empty] | VV | 2 | 1 | True | 0 | ROZPOCET
| VV |  | přední část - mezi schodišti | [14 empty] | VV | 2 | 1 | True | 0 | ROZPOCET
| VV |  | vyrovnávací stěrka | [14 empty] | VV | 2 | 1 | True | 0 | ROZPOCET
| VV |  | v m/2/ | [14 empty] | VV | 2 | 1 | True | 0 | ROZPOCET
| VV |  | (1,3+1,8+2,75+6,675+1,3)*(1,06+0,3) |  | 18.802 | [12 empty] | VV | 2 | 2 | True | 0 | ROZPOCET
| VV |  | podsklepenná část | [14 empty] | VV | 2 | 1 | True | 0 | ROZPOCET
| VV |  | přední část - mezi schodišti | [14 empty] | VV | 2 | 1 | True | 0 | ROZPOCET
| VV |  | vyrovnávací stěrka | [14 empty] | VV | 2 | 1 | True | 0 | ROZPOCET
| VV |  | v m/2/ | [14 empty] | VV | 2 | 1 | True | 0 | ROZPOCET
| VV |  | 1,5*0,1*-1*3+(0,6*0,1*-1*2) |  | -0.57 | [12 empty] | VV | 2 | 2 | True | 0 | ROZPOCET
| VV |  | podsklepenná část | [14 empty] | VV | 2 | 1 | True | 0 | ROZPOCET
| VV |  | přední část - směrem od schodiště k betonové ploše | [14 empty] | VV | 2 | 1 | True | 0 | ROZPOCET
| VV |  | vyrovnávací stěrka | [14 empty] | VV | 2 | 1 | True | 0 | ROZPOCET
| VV |  | v m/2/ | [14 empty] | VV | 2 | 1 | True | 0 | ROZPOCET
| VV |  | (1,3+5,83)*(1,06+0,3) |  | 9.697 | [12 empty] | VV | 2 | 2 | True | 0 | ROZPOCET
| VV |  | podsklepenná část | [14 empty] | VV | 2 | 1 | True | 0 | ROZPOCET
| VV |  | přední část - směrem od schodiště k betonové ploše | [14 empty] | VV | 2 | 1 | True | 0 | ROZPOCET
| VV |  | vyrovnávací stěrka | [14 empty] | VV | 2 | 1 | True | 0 | ROZPOCET
| VV |  | v m/2/ | [14 empty] | VV | 2 | 1 | True | 0 | ROZPOCET
| VV |  | 1,5*0,1*-1*2+(0,5*0,1*-1*2) |  | -0.4 | [12 empty] | VV | 2 | 2 | True | 0 | ROZPOCET
| VV |  | podsklepenná část | [14 empty] | VV | 2 | 1 | True | 0 | ROZPOCET
| VV |  | Součet |  | 113.053 | [12 empty] | VV | 2 | 4 | True | 1 | ROZPOCET
75 | K | 711142559 | Provedení izolace proti zemní vlhkosti pásy přitavením NAIP na ploše svislé S | m2 | 113.053 |  | 0 | CS ÚRS 2019 01 |  | základní |  | 0 | 0.0004 | 0.045221 | 0 | 0 | 16 | K | 2 |  |  |  | ROZPOCET | 0 | 0 | 0 | 0 | 0 | 1 | 0 | 16 | -747430347
| VV |  | natavení hydroiz. pásu např. ref.výr. Elastek/ | [14 empty] | VV | 2 | 1 | True | 0 | ROZPOCET
| VV |  | zadní část | [14 empty] | VV | 2 | 1 | True | 0 | ROZPOCET
| VV |  | natavení hydroiz. pásu např. ref.výr. Elastek/ | [14 empty] | VV | 2 | 1 | True | 0 | ROZPOCET
| VV |  | v m/2/ | [14 empty] | VV | 2 | 1 | True | 0 | ROZPOCET
| VV |  | (2,075+15,5)*(0,56+0,3) |  | 15.115 | [12 empty] | VV | 2 | 2 | True | 0 | ROZPOCET
| VV |  | nepodsklepenná část | [14 empty] | VV | 2 | 1 | True | 0 | ROZPOCET
| VV |  | boční část hlavní objekt u chodníku | [14 empty] | VV | 2 | 1 | True | 0 | ROZPOCET
| VV |  | natavení hydroiz. pásu např. ref.výr. Elastek/ | [14 empty] | VV | 2 | 1 | True | 0 | ROZPOCET
| VV |  | v m/2/ | [14 empty] | VV | 2 | 1 | True | 0 | ROZPOCET
| VV |  | 9,75*(0,56+0,3) |  | 8.385 | [12 empty] | VV | 2 | 2 | True | 0 | ROZPOCET
| VV |  | nepodsklepenná část | [14 empty] | VV | 2 | 1 | True | 0 | ROZPOCET
| VV |  | přední část u umývárny, šatny atd. | [14 empty] | VV | 2 | 1 | True | 0 | ROZPOCET
| VV |  | natavení hydroiz. pásu např. ref.výr. Elastek/ | [14 empty] | VV | 2 | 1 | True | 0 | ROZPOCET
| VV |  | v m/2/ | [14 empty] | VV | 2 | 1 | True | 0 | ROZPOCET
| VV |  | 15,625*(1,06+0,3) |  | 21.25 | [12 empty] | VV | 2 | 2 | True | 0 | ROZPOCET
| VV |  | nepodsklepenná část | [14 empty] | VV | 2 | 1 | True | 0 | ROZPOCET
| VV |  | boční část - betonová plocha | [14 empty] | VV | 2 | 1 | True | 0 | ROZPOCET
| VV |  | natavení hydroiz. pásu např. ref.výr. Elastek/ | [14 empty] | VV | 2 | 1 | True | 0 | ROZPOCET
| VV |  | v m/2/ | [14 empty] | VV | 2 | 1 | True | 0 | ROZPOCET
| VV |  | (0,9+0,7+2,475+0,7+6,5+1,1+1,1)*(0,56+0,3) |  | 11.589 | [12 empty] | VV | 2 | 2 | True | 0 | ROZPOCET
| VV |  | podsklepenná část | [14 empty] | VV | 2 | 1 | True | 0 | ROZPOCET
| VV |  | zadní část | [14 empty] | VV | 2 | 1 | True | 0 | ROZPOCET
| VV |  | natavení hydroiz. pásu např. ref.výr. Elastek/ | [14 empty] | VV | 2 | 1 | True | 0 | ROZPOCET
| VV |  | v m/2/ | [14 empty] | VV | 2 | 1 | True | 0 | ROZPOCET
| VV |  | (15,625+2,675+7,55)*(0,56+0,3) |  | 22.231 | [12 empty] | VV | 2 | 2 | True | 0 | ROZPOCET
| VV |  | podsklepenná část | [14 empty] | VV | 2 | 1 | True | 0 | ROZPOCET
| VV |  | zadní část | [14 empty] | VV | 2 | 1 | True | 0 | ROZPOCET
| VV |  | natavení hydroiz. pásu např. ref.výr. Elastek/ | [14 empty] | VV | 2 | 1 | True | 0 | ROZPOCET
| VV |  | v m/2/ | [14 empty] | VV | 2 | 1 | True | 0 | ROZPOCET
| VV |  | 1,5*0,1*-1*5+(1,5*0,3*-1) |  | -1.2 | [12 empty] | VV | 2 | 2 | True | 0 | ROZPOCET
| VV |  | podsklepenná část | [14 empty] | VV | 2 | 1 | True | 0 | ROZPOCET
| VV |  | přední část - u skladu brambor | [14 empty] | VV | 2 | 1 | True | 0 | ROZPOCET
| VV |  | natavení hydroiz. pásu např. ref.výr. Elastek/ | [14 empty] | VV | 2 | 1 | True | 0 | ROZPOCET
| VV |  | v m/2/ | [14 empty] | VV | 2 | 1 | True | 0 | ROZPOCET
| VV |  | (0,475+1,95+0,75+1,5+0,5)*(1,06-0,3) |  | 3.933 | [12 empty] | VV | 2 | 2 | True | 0 | ROZPOCET
| VV |  | podsklepenná část | [14 empty] | VV | 2 | 1 | True | 0 | ROZPOCET
| VV |  | přední část - u skladu brambor | [14 empty] | VV | 2 | 1 | True | 0 | ROZPOCET
| VV |  | natavení hydroiz. pásu např. ref.výr. Elastek/ | [14 empty] | VV | 2 | 1 | True | 0 | ROZPOCET
| VV |  | v m/2/ | [14 empty] | VV | 2 | 1 | True | 0 | ROZPOCET
| VV |  | 1,95*0,2*-1 |  | -0.39 | [12 empty] | VV | 2 | 2 | True | 0 | ROZPOCET
| VV |  | podsklepenná část | [14 empty] | VV | 2 | 1 | True | 0 | ROZPOCET
| VV |  | přední část - u skladu brambor- skalka | [14 empty] | VV | 2 | 1 | True | 0 | ROZPOCET
| VV |  | natavení hydroiz. pásu např. ref.výr. Elastek/ | [14 empty] | VV | 2 | 1 | True | 0 | ROZPOCET
| VV |  | v m/2/ | [14 empty] | VV | 2 | 1 | True | 0 | ROZPOCET
| VV |  | (3,05+1,3)*1,06 |  | 4.611 | [12 empty] | VV | 2 | 2 | True | 0 | ROZPOCET
| VV |  | podsklepenná část | [14 empty] | VV | 2 | 1 | True | 0 | ROZPOCET
| VV |  | přední část - mezi schodišti | [14 empty] | VV | 2 | 1 | True | 0 | ROZPOCET
| VV |  | natavení hydroiz. pásu např. ref.výr. Elastek/ | [14 empty] | VV | 2 | 1 | True | 0 | ROZPOCET
| VV |  | v m/2/ | [14 empty] | VV | 2 | 1 | True | 0 | ROZPOCET
| VV |  | (1,3+1,8+2,75+6,675+1,3)*(1,06+0,3) |  | 18.802 | [12 empty] | VV | 2 | 2 | True | 0 | ROZPOCET
| VV |  | podsklepenná část | [14 empty] | VV | 2 | 1 | True | 0 | ROZPOCET
| VV |  | přední část - mezi schodišti | [14 empty] | VV | 2 | 1 | True | 0 | ROZPOCET
| VV |  | natavení hydroiz. pásu např. ref.výr. Elastek/ | [14 empty] | VV | 2 | 1 | True | 0 | ROZPOCET
| VV |  | v m/2/ | [14 empty] | VV | 2 | 1 | True | 0 | ROZPOCET
| VV |  | 1,5*0,1*-1*3+(0,6*0,1*-1*2) |  | -0.57 | [12 empty] | VV | 2 | 2 | True | 0 | ROZPOCET
| VV |  | podsklepenná část | [14 empty] | VV | 2 | 1 | True | 0 | ROZPOCET
| VV |  | přední část - směrem od schodiště k betonové ploše | [14 empty] | VV | 2 | 1 | True | 0 | ROZPOCET
| VV |  | natavení hydroiz. pásu např. ref.výr. Elastek/ | [14 empty] | VV | 2 | 1 | True | 0 | ROZPOCET
| VV |  | v m/2/ | [14 empty] | VV | 2 | 1 | True | 0 | ROZPOCET
| VV |  | (1,3+5,83)*(1,06+0,3) |  | 9.697 | [12 empty] | VV | 2 | 2 | True | 0 | ROZPOCET
| VV |  | podsklepenná část | [14 empty] | VV | 2 | 1 | True | 0 | ROZPOCET
| VV |  | přední část - směrem od schodiště k betonové ploše | [14 empty] | VV | 2 | 1 | True | 0 | ROZPOCET
| VV |  | natavení hydroiz. pásu např. ref.výr. Elastek/ | [14 empty] | VV | 2 | 1 | True | 0 | ROZPOCET
| VV |  | v m/2/ | [14 empty] | VV | 2 | 1 | True | 0 | ROZPOCET
| VV |  | 1,5*0,1*-1*2+(0,5*0,1*-1*2) |  | -0.4 | [12 empty] | VV | 2 | 2 | True | 0 | ROZPOCET
| VV |  | podsklepenná část | [14 empty] | VV | 2 | 1 | True | 0 | ROZPOCET
| VV |  | Součet |  | 113.053 | [12 empty] | VV | 2 | 4 | True | 1 | ROZPOCET
76 | M | 62853003 | pás asfaltový natavitelný modifikovaný SBS tl 3,5mm s vložkou ze skleněné tkaniny a spalitelnou PE fólií nebo jemnozrnný minerálním posypem na horním povrchu | m2 | 135.664 |  | 0 | CS ÚRS 2019 01 |  | základní |  | 0 | 0.001 | 0.13566 | 0 | 0 | 32 | M | 2 |  |  |  | ROZPOCET | 0 | 0 | 0 | 0 | 0 | 1 | 0 | 16 | -2010820826
| VV |  | natavení hydroiz. pásu např. ref.výr. Elastek/ | [14 empty] | VV | 2 | 1 | True | 0 | ROZPOCET
| VV |  | zadní část | [14 empty] | VV | 2 | 1 | True | 0 | ROZPOCET
| VV |  | natavení hydroiz. pásu např. ref.výr. Elastek/ | [14 empty] | VV | 2 | 1 | True | 0 | ROZPOCET
| VV |  | v m/2/ | [14 empty] | VV | 2 | 1 | True | 0 | ROZPOCET
| VV |  | (2,075+15,5)*(0,56+0,3) |  | 15.115 | [12 empty] | VV | 2 | 2 | True | 0 | ROZPOCET
| VV |  | nepodsklepenná část | [14 empty] | VV | 2 | 1 | True | 0 | ROZPOCET
| VV |  | boční část hlavní objekt u chodníku | [14 empty] | VV | 2 | 1 | True | 0 | ROZPOCET
| VV |  | natavení hydroiz. pásu např. ref.výr. Elastek/ | [14 empty] | VV | 2 | 1 | True | 0 | ROZPOCET
| VV |  | v m/2/ | [14 empty] | VV | 2 | 1 | True | 0 | ROZPOCET
| VV |  | 9,75*(0,56+0,3) |  | 8.385 | [12 empty] | VV | 2 | 2 | True | 0 | ROZPOCET
| VV |  | nepodsklepenná část | [14 empty] | VV | 2 | 1 | True | 0 | ROZPOCET
| VV |  | přední část u umývárny, šatny atd. | [14 empty] | VV | 2 | 1 | True | 0 | ROZPOCET
| VV |  | natavení hydroiz. pásu např. ref.výr. Elastek/ | [14 empty] | VV | 2 | 1 | True | 0 | ROZPOCET
| VV |  | v m/2/ | [14 empty] | VV | 2 | 1 | True | 0 | ROZPOCET
| VV |  | 15,625*(1,06+0,3) |  | 21.25 | [12 empty] | VV | 2 | 2 | True | 0 | ROZPOCET
| VV |  | nepodsklepenná část | [14 empty] | VV | 2 | 1 | True | 0 | ROZPOCET
| VV |  | boční část - betonová plocha | [14 empty] | VV | 2 | 1 | True | 0 | ROZPOCET
| VV |  | natavení hydroiz. pásu např. ref.výr. Elastek/ | [14 empty] | VV | 2 | 1 | True | 0 | ROZPOCET
| VV |  | v m/2/ | [14 empty] | VV | 2 | 1 | True | 0 | ROZPOCET
| VV |  | (0,9+0,7+2,475+0,7+6,5+1,1+1,1)*(0,56+0,3) |  | 11.589 | [12 empty] | VV | 2 | 2 | True | 0 | ROZPOCET
| VV |  | podsklepenná část | [14 empty] | VV | 2 | 1 | True | 0 | ROZPOCET
| VV |  | zadní část | [14 empty] | VV | 2 | 1 | True | 0 | ROZPOCET
| VV |  | natavení hydroiz. pásu např. ref.výr. Elastek/ | [14 empty] | VV | 2 | 1 | True | 0 | ROZPOCET
| VV |  | v m/2/ | [14 empty] | VV | 2 | 1 | True | 0 | ROZPOCET
| VV |  | (15,625+2,675+7,55)*(0,56+0,3) |  | 22.231 | [12 empty] | VV | 2 | 2 | True | 0 | ROZPOCET
| VV |  | podsklepenná část | [14 empty] | VV | 2 | 1 | True | 0 | ROZPOCET
| VV |  | zadní část | [14 empty] | VV | 2 | 1 | True | 0 | ROZPOCET
| VV |  | natavení hydroiz. pásu např. ref.výr. Elastek/ | [14 empty] | VV | 2 | 1 | True | 0 | ROZPOCET
| VV |  | v m/2/ | [14 empty] | VV | 2 | 1 | True | 0 | ROZPOCET
| VV |  | 1,5*0,1*-1*5+(1,5*0,3*-1) |  | -1.2 | [12 empty] | VV | 2 | 2 | True | 0 | ROZPOCET
| VV |  | podsklepenná část | [14 empty] | VV | 2 | 1 | True | 0 | ROZPOCET
| VV |  | přední část - u skladu brambor | [14 empty] | VV | 2 | 1 | True | 0 | ROZPOCET
| VV |  | natavení hydroiz. pásu např. ref.výr. Elastek/ | [14 empty] | VV | 2 | 1 | True | 0 | ROZPOCET
| VV |  | v m/2/ | [14 empty] | VV | 2 | 1 | True | 0 | ROZPOCET
| VV |  | (0,475+1,95+0,75+1,5+0,5)*(1,06-0,3) |  | 3.933 | [12 empty] | VV | 2 | 2 | True | 0 | ROZPOCET
| VV |  | podsklepenná část | [14 empty] | VV | 2 | 1 | True | 0 | ROZPOCET
| VV |  | přední část - u skladu brambor | [14 empty] | VV | 2 | 1 | True | 0 | ROZPOCET
| VV |  | natavení hydroiz. pásu např. ref.výr. Elastek/ | [14 empty] | VV | 2 | 1 | True | 0 | ROZPOCET
| VV |  | v m/2/ | [14 empty] | VV | 2 | 1 | True | 0 | ROZPOCET
| VV |  | 1,95*0,2*-1 |  | -0.39 | [12 empty] | VV | 2 | 2 | True | 0 | ROZPOCET
| VV |  | podsklepenná část | [14 empty] | VV | 2 | 1 | True | 0 | ROZPOCET
| VV |  | přední část - u skladu brambor- skalka | [14 empty] | VV | 2 | 1 | True | 0 | ROZPOCET
| VV |  | natavení hydroiz. pásu např. ref.výr. Elastek/ | [14 empty] | VV | 2 | 1 | True | 0 | ROZPOCET
| VV |  | v m/2/ | [14 empty] | VV | 2 | 1 | True | 0 | ROZPOCET
| VV |  | (3,05+1,3)*1,06 |  | 4.611 | [12 empty] | VV | 2 | 2 | True | 0 | ROZPOCET
| VV |  | podsklepenná část | [14 empty] | VV | 2 | 1 | True | 0 | ROZPOCET
| VV |  | přední část - mezi schodišti | [14 empty] | VV | 2 | 1 | True | 0 | ROZPOCET
| VV |  | natavení hydroiz. pásu např. ref.výr. Elastek/ | [14 empty] | VV | 2 | 1 | True | 0 | ROZPOCET
| VV |  | v m/2/ | [14 empty] | VV | 2 | 1 | True | 0 | ROZPOCET
| VV |  | (1,3+1,8+2,75+6,675+1,3)*(1,06+0,3) |  | 18.802 | [12 empty] | VV | 2 | 2 | True | 0 | ROZPOCET
| VV |  | podsklepenná část | [14 empty] | VV | 2 | 1 | True | 0 | ROZPOCET
| VV |  | přední část - mezi schodišti | [14 empty] | VV | 2 | 1 | True | 0 | ROZPOCET
| VV |  | natavení hydroiz. pásu např. ref.výr. Elastek/ | [14 empty] | VV | 2 | 1 | True | 0 | ROZPOCET
| VV |  | v m/2/ | [14 empty] | VV | 2 | 1 | True | 0 | ROZPOCET
| VV |  | 1,5*0,1*-1*3+(0,6*0,1*-1*2) |  | -0.57 | [12 empty] | VV | 2 | 2 | True | 0 | ROZPOCET
| VV |  | podsklepenná část | [14 empty] | VV | 2 | 1 | True | 0 | ROZPOCET
| VV |  | přední část - směrem od schodiště k betonové ploše | [14 empty] | VV | 2 | 1 | True | 0 | ROZPOCET
| VV |  | natavení hydroiz. pásu např. ref.výr. Elastek/ | [14 empty] | VV | 2 | 1 | True | 0 | ROZPOCET
| VV |  | v m/2/ | [14 empty] | VV | 2 | 1 | True | 0 | ROZPOCET
| VV |  | (1,3+5,83)*(1,06+0,3) |  | 9.697 | [12 empty] | VV | 2 | 2 | True | 0 | ROZPOCET
| VV |  | podsklepenná část | [14 empty] | VV | 2 | 1 | True | 0 | ROZPOCET
| VV |  | přední část - směrem od schodiště k betonové ploše | [14 empty] | VV | 2 | 1 | True | 0 | ROZPOCET
| VV |  | natavení hydroiz. pásu např. ref.výr. Elastek/ | [14 empty] | VV | 2 | 1 | True | 0 | ROZPOCET
| VV |  | v m/2/ | [14 empty] | VV | 2 | 1 | True | 0 | ROZPOCET
| VV |  | 1,5*0,1*-1*2+(0,5*0,1*-1*2) |  | -0.4 | [12 empty] | VV | 2 | 2 | True | 0 | ROZPOCET
| VV |  | podsklepenná část | [14 empty] | VV | 2 | 1 | True | 0 | ROZPOCET
| VV |  | Součet |  | 113.053 | [12 empty] | VV | 2 | 4 | True | 1 | ROZPOCET
| VV |  | 113,053*1,2 'Přepočtené koeficientem množství |  | 135.664 | [12 empty] | VV | 2 | 2 | False | 1 | ROZPOCET
77 | K | 711142559 | Provedení izolace proti zemní vlhkosti pásy přitavením NAIP na ploše svislé S | m2 | 113.053 |  | 0 | CS ÚRS 2019 01 |  | základní |  | 0 | 0.0004 | 0.045221 | 0 | 0 | 16 | K | 2 |  |  |  | ROZPOCET | 0 | 0 | 0 | 0 | 0 | 1 | 0 | 16 | -67793577
| VV |  | natavení hydroiz. pásu např. ref.výr. Glastek/ | [14 empty] | VV | 2 | 1 | True | 0 | ROZPOCET
| VV |  | zadní část | [14 empty] | VV | 2 | 1 | True | 0 | ROZPOCET
| VV |  | natavení hydroiz. pásu např. ref.výr. Glastek/ | [14 empty] | VV | 2 | 1 | True | 0 | ROZPOCET
| VV |  | v m/2/ | [14 empty] | VV | 2 | 1 | True | 0 | ROZPOCET
| VV |  | (2,075+15,5)*(0,56+0,3) |  | 15.115 | [12 empty] | VV | 2 | 2 | True | 0 | ROZPOCET
| VV |  | nepodsklepenná část | [14 empty] | VV | 2 | 1 | True | 0 | ROZPOCET
| VV |  | boční část hlavní objekt u chodníku | [14 empty] | VV | 2 | 1 | True | 0 | ROZPOCET
| VV |  | natavení hydroiz. pásu např. ref.výr. Glastek/ | [14 empty] | VV | 2 | 1 | True | 0 | ROZPOCET
| VV |  | v m/2/ | [14 empty] | VV | 2 | 1 | True | 0 | ROZPOCET
| VV |  | 9,75*(0,56+0,3) |  | 8.385 | [12 empty] | VV | 2 | 2 | True | 0 | ROZPOCET
| VV |  | nepodsklepenná část | [14 empty] | VV | 2 | 1 | True | 0 | ROZPOCET
| VV |  | přední část u umývárny, šatny atd. | [14 empty] | VV | 2 | 1 | True | 0 | ROZPOCET
| VV |  | natavení hydroiz. pásu např. ref.výr. Glastek/ | [14 empty] | VV | 2 | 1 | True | 0 | ROZPOCET
| VV |  | v m/2/ | [14 empty] | VV | 2 | 1 | True | 0 | ROZPOCET
| VV |  | 15,625*(1,06+0,3) |  | 21.25 | [12 empty] | VV | 2 | 2 | True | 0 | ROZPOCET
| VV |  | nepodsklepenná část | [14 empty] | VV | 2 | 1 | True | 0 | ROZPOCET
| VV |  | boční část - betonová plocha | [14 empty] | VV | 2 | 1 | True | 0 | ROZPOCET
| VV |  | natavení hydroiz. pásu např. ref.výr. Glastek/ | [14 empty] | VV | 2 | 1 | True | 0 | ROZPOCET
| VV |  | v m/2/ | [14 empty] | VV | 2 | 1 | True | 0 | ROZPOCET
| VV |  | (0,9+0,7+2,475+0,7+6,5+1,1+1,1)*(0,56+0,3) |  | 11.589 | [12 empty] | VV | 2 | 2 | True | 0 | ROZPOCET
| VV |  | podsklepenná část | [14 empty] | VV | 2 | 1 | True | 0 | ROZPOCET
| VV |  | zadní část | [14 empty] | VV | 2 | 1 | True | 0 | ROZPOCET
| VV |  | natavení hydroiz. pásu např. ref.výr. Glastek/ | [14 empty] | VV | 2 | 1 | True | 0 | ROZPOCET
| VV |  | v m/2/ | [14 empty] | VV | 2 | 1 | True | 0 | ROZPOCET
| VV |  | (15,625+2,675+7,55)*(0,56+0,3) |  | 22.231 | [12 empty] | VV | 2 | 2 | True | 0 | ROZPOCET
| VV |  | podsklepenná část | [14 empty] | VV | 2 | 1 | True | 0 | ROZPOCET
| VV |  | zadní část | [14 empty] | VV | 2 | 1 | True | 0 | ROZPOCET
| VV |  | natavení hydroiz. pásu např. ref.výr. Glastek/ | [14 empty] | VV | 2 | 1 | True | 0 | ROZPOCET
| VV |  | v m/2/ | [14 empty] | VV | 2 | 1 | True | 0 | ROZPOCET
| VV |  | 1,5*0,1*-1*5+(1,5*0,3*-1) |  | -1.2 | [12 empty] | VV | 2 | 2 | True | 0 | ROZPOCET
| VV |  | podsklepenná část | [14 empty] | VV | 2 | 1 | True | 0 | ROZPOCET
| VV |  | přední část - u skladu brambor | [14 empty] | VV | 2 | 1 | True | 0 | ROZPOCET
| VV |  | natavení hydroiz. pásu např. ref.výr. Glastek/ | [14 empty] | VV | 2 | 1 | True | 0 | ROZPOCET
| VV |  | v m/2/ | [14 empty] | VV | 2 | 1 | True | 0 | ROZPOCET
| VV |  | (0,475+1,95+0,75+1,5+0,5)*(1,06-0,3) |  | 3.933 | [12 empty] | VV | 2 | 2 | True | 0 | ROZPOCET
| VV |  | podsklepenná část | [14 empty] | VV | 2 | 1 | True | 0 | ROZPOCET
| VV |  | přední část - u skladu brambor | [14 empty] | VV | 2 | 1 | True | 0 | ROZPOCET
| VV |  | natavení hydroiz. pásu např. ref.výr. Glastek/ | [14 empty] | VV | 2 | 1 | True | 0 | ROZPOCET
| VV |  | v m/2/ | [14 empty] | VV | 2 | 1 | True | 0 | ROZPOCET
| VV |  | 1,95*0,2*-1 |  | -0.39 | [12 empty] | VV | 2 | 2 | True | 0 | ROZPOCET
| VV |  | podsklepenná část | [14 empty] | VV | 2 | 1 | True | 0 | ROZPOCET
| VV |  | přední část - u skladu brambor- skalka | [14 empty] | VV | 2 | 1 | True | 0 | ROZPOCET
| VV |  | natavení hydroiz. pásu např. ref.výr. Glastek/ | [14 empty] | VV | 2 | 1 | True | 0 | ROZPOCET
| VV |  | v m/2/ | [14 empty] | VV | 2 | 1 | True | 0 | ROZPOCET
| VV |  | (3,05+1,3)*1,06 |  | 4.611 | [12 empty] | VV | 2 | 2 | True | 0 | ROZPOCET
| VV |  | podsklepenná část | [14 empty] | VV | 2 | 1 | True | 0 | ROZPOCET
| VV |  | přední část - mezi schodišti | [14 empty] | VV | 2 | 1 | True | 0 | ROZPOCET
| VV |  | natavení hydroiz. pásu např. ref.výr. Glastek/ | [14 empty] | VV | 2 | 1 | True | 0 | ROZPOCET
| VV |  | v m/2/ | [14 empty] | VV | 2 | 1 | True | 0 | ROZPOCET
| VV |  | (1,3+1,8+2,75+6,675+1,3)*(1,06+0,3) |  | 18.802 | [12 empty] | VV | 2 | 2 | True | 0 | ROZPOCET
| VV |  | podsklepenná část | [14 empty] | VV | 2 | 1 | True | 0 | ROZPOCET
| VV |  | přední část - mezi schodišti | [14 empty] | VV | 2 | 1 | True | 0 | ROZPOCET
| VV |  | natavení hydroiz. pásu např. ref.výr. Glastek/ | [14 empty] | VV | 2 | 1 | True | 0 | ROZPOCET
| VV |  | v m/2/ | [14 empty] | VV | 2 | 1 | True | 0 | ROZPOCET
| VV |  | 1,5*0,1*-1*3+(0,6*0,1*-1*2) |  | -0.57 | [12 empty] | VV | 2 | 2 | True | 0 | ROZPOCET
| VV |  | podsklepenná část | [14 empty] | VV | 2 | 1 | True | 0 | ROZPOCET
| VV |  | přední část - směrem od schodiště k betonové ploše | [14 empty] | VV | 2 | 1 | True | 0 | ROZPOCET
| VV |  | natavení hydroiz. pásu např. ref.výr. Glastek/ | [14 empty] | VV | 2 | 1 | True | 0 | ROZPOCET
| VV |  | v m/2/ | [14 empty] | VV | 2 | 1 | True | 0 | ROZPOCET
| VV |  | (1,3+5,83)*(1,06+0,3) |  | 9.697 | [12 empty] | VV | 2 | 2 | True | 0 | ROZPOCET
| VV |  | podsklepenná část | [14 empty] | VV | 2 | 1 | True | 0 | ROZPOCET
| VV |  | přední část - směrem od schodiště k betonové ploše | [14 empty] | VV | 2 | 1 | True | 0 | ROZPOCET
| VV |  | natavení hydroiz. pásu např. ref.výr. Glastek/ | [14 empty] | VV | 2 | 1 | True | 0 | ROZPOCET
| VV |  | v m/2/ | [14 empty] | VV | 2 | 1 | True | 0 | ROZPOCET
| VV |  | 1,5*0,1*-1*2+(0,5*0,1*-1*2) |  | -0.4 | [12 empty] | VV | 2 | 2 | True | 0 | ROZPOCET
| VV |  | podsklepenná část | [14 empty] | VV | 2 | 1 | True | 0 | ROZPOCET
| VV |  | Součet |  | 113.053 | [12 empty] | VV | 2 | 4 | True | 1 | ROZPOCET
78 | M | 62853004 | pás asfaltový natavitelný modifikovaný SBS tl 4,0mm s vložkou ze skleněné tkaniny a spalitelnou PE fólií nebo jemnozrnný minerálním posypem na horním povrchu | m2 | 135.664 |  | 0 | CS ÚRS 2019 01 |  | základní |  | 0 | 0.001 | 0.13566 | 0 | 0 | 32 | M | 2 |  |  |  | ROZPOCET | 0 | 0 | 0 | 0 | 0 | 1 | 0 | 16 | 1796706234
| VV |  | natavení hydroiz. pásu např. ref.výr. Glastek/ | [14 empty] | VV | 2 | 1 | True | 0 | ROZPOCET
| VV |  | zadní část | [14 empty] | VV | 2 | 1 | True | 0 | ROZPOCET
| VV |  | natavení hydroiz. pásu např. ref.výr. Glastek/ | [14 empty] | VV | 2 | 1 | True | 0 | ROZPOCET
| VV |  | v m/2/ | [14 empty] | VV | 2 | 1 | True | 0 | ROZPOCET
| VV |  | (2,075+15,5)*(0,56+0,3) |  | 15.115 | [12 empty] | VV | 2 | 2 | True | 0 | ROZPOCET
| VV |  | nepodsklepenná část | [14 empty] | VV | 2 | 1 | True | 0 | ROZPOCET
| VV |  | boční část hlavní objekt u chodníku | [14 empty] | VV | 2 | 1 | True | 0 | ROZPOCET
| VV |  | natavení hydroiz. pásu např. ref.výr. Glastek/ | [14 empty] | VV | 2 | 1 | True | 0 | ROZPOCET
| VV |  | v m/2/ | [14 empty] | VV | 2 | 1 | True | 0 | ROZPOCET
| VV |  | 9,75*(0,56+0,3) |  | 8.385 | [12 empty] | VV | 2 | 2 | True | 0 | ROZPOCET
| VV |  | nepodsklepenná část | [14 empty] | VV | 2 | 1 | True | 0 | ROZPOCET
| VV |  | přední část u umývárny, šatny atd. | [14 empty] | VV | 2 | 1 | True | 0 | ROZPOCET
| VV |  | natavení hydroiz. pásu např. ref.výr. Glastek/ | [14 empty] | VV | 2 | 1 | True | 0 | ROZPOCET
| VV |  | v m/2/ | [14 empty] | VV | 2 | 1 | True | 0 | ROZPOCET
| VV |  | 15,625*(1,06+0,3) |  | 21.25 | [12 empty] | VV | 2 | 2 | True | 0 | ROZPOCET
| VV |  | nepodsklepenná část | [14 empty] | VV | 2 | 1 | True | 0 | ROZPOCET
| VV |  | boční část - betonová plocha | [14 empty] | VV | 2 | 1 | True | 0 | ROZPOCET
| VV |  | natavení hydroiz. pásu např. ref.výr. Glastek/ | [14 empty] | VV | 2 | 1 | True | 0 | ROZPOCET
| VV |  | v m/2/ | [14 empty] | VV | 2 | 1 | True | 0 | ROZPOCET
| VV |  | (0,9+0,7+2,475+0,7+6,5+1,1+1,1)*(0,56+0,3) |  | 11.589 | [12 empty] | VV | 2 | 2 | True | 0 | ROZPOCET
| VV |  | podsklepenná část | [14 empty] | VV | 2 | 1 | True | 0 | ROZPOCET
| VV |  | zadní část | [14 empty] | VV | 2 | 1 | True | 0 | ROZPOCET
| VV |  | natavení hydroiz. pásu např. ref.výr. Glastek/ | [14 empty] | VV | 2 | 1 | True | 0 | ROZPOCET
| VV |  | v m/2/ | [14 empty] | VV | 2 | 1 | True | 0 | ROZPOCET
| VV |  | (15,625+2,675+7,55)*(0,56+0,3) |  | 22.231 | [12 empty] | VV | 2 | 2 | True | 0 | ROZPOCET
| VV |  | podsklepenná část | [14 empty] | VV | 2 | 1 | True | 0 | ROZPOCET
| VV |  | zadní část | [14 empty] | VV | 2 | 1 | True | 0 | ROZPOCET
| VV |  | natavení hydroiz. pásu např. ref.výr. Glastek/ | [14 empty] | VV | 2 | 1 | True | 0 | ROZPOCET
| VV |  | v m/2/ | [14 empty] | VV | 2 | 1 | True | 0 | ROZPOCET
| VV |  | 1,5*0,1*-1*5+(1,5*0,3*-1) |  | -1.2 | [12 empty] | VV | 2 | 2 | True | 0 | ROZPOCET
| VV |  | podsklepenná část | [14 empty] | VV | 2 | 1 | True | 0 | ROZPOCET
| VV |  | přední část - u skladu brambor | [14 empty] | VV | 2 | 1 | True | 0 | ROZPOCET
| VV |  | natavení hydroiz. pásu např. ref.výr. Glastek/ | [14 empty] | VV | 2 | 1 | True | 0 | ROZPOCET
| VV |  | v m/2/ | [14 empty] | VV | 2 | 1 | True | 0 | ROZPOCET
| VV |  | (0,475+1,95+0,75+1,5+0,5)*(1,06-0,3) |  | 3.933 | [12 empty] | VV | 2 | 2 | True | 0 | ROZPOCET
| VV |  | podsklepenná část | [14 empty] | VV | 2 | 1 | True | 0 | ROZPOCET
| VV |  | přední část - u skladu brambor | [14 empty] | VV | 2 | 1 | True | 0 | ROZPOCET
| VV |  | natavení hydroiz. pásu např. ref.výr. Glastek/ | [14 empty] | VV | 2 | 1 | True | 0 | ROZPOCET
| VV |  | v m/2/ | [14 empty] | VV | 2 | 1 | True | 0 | ROZPOCET
| VV |  | 1,95*0,2*-1 |  | -0.39 | [12 empty] | VV | 2 | 2 | True | 0 | ROZPOCET
| VV |  | podsklepenná část | [14 empty] | VV | 2 | 1 | True | 0 | ROZPOCET
| VV |  | přední část - u skladu brambor- skalka | [14 empty] | VV | 2 | 1 | True | 0 | ROZPOCET
| VV |  | natavení hydroiz. pásu např. ref.výr. Glastek/ | [14 empty] | VV | 2 | 1 | True | 0 | ROZPOCET
| VV |  | v m/2/ | [14 empty] | VV | 2 | 1 | True | 0 | ROZPOCET
| VV |  | (3,05+1,3)*1,06 |  | 4.611 | [12 empty] | VV | 2 | 2 | True | 0 | ROZPOCET
| VV |  | podsklepenná část | [14 empty] | VV | 2 | 1 | True | 0 | ROZPOCET
| VV |  | přední část - mezi schodišti | [14 empty] | VV | 2 | 1 | True | 0 | ROZPOCET
| VV |  | natavení hydroiz. pásu např. ref.výr. Glastek/ | [14 empty] | VV | 2 | 1 | True | 0 | ROZPOCET
| VV |  | v m/2/ | [14 empty] | VV | 2 | 1 | True | 0 | ROZPOCET
| VV |  | (1,3+1,8+2,75+6,675+1,3)*(1,06+0,3) |  | 18.802 | [12 empty] | VV | 2 | 2 | True | 0 | ROZPOCET
| VV |  | podsklepenná část | [14 empty] | VV | 2 | 1 | True | 0 | ROZPOCET
| VV |  | přední část - mezi schodišti | [14 empty] | VV | 2 | 1 | True | 0 | ROZPOCET
| VV |  | natavení hydroiz. pásu např. ref.výr. Glastek/ | [14 empty] | VV | 2 | 1 | True | 0 | ROZPOCET
| VV |  | v m/2/ | [14 empty] | VV | 2 | 1 | True | 0 | ROZPOCET
| VV |  | 1,5*0,1*-1*3+(0,6*0,1*-1*2) |  | -0.57 | [12 empty] | VV | 2 | 2 | True | 0 | ROZPOCET
| VV |  | podsklepenná část | [14 empty] | VV | 2 | 1 | True | 0 | ROZPOCET
| VV |  | přední část - směrem od schodiště k betonové ploše | [14 empty] | VV | 2 | 1 | True | 0 | ROZPOCET
| VV |  | natavení hydroiz. pásu např. ref.výr. Glastek/ | [14 empty] | VV | 2 | 1 | True | 0 | ROZPOCET
| VV |  | v m/2/ | [14 empty] | VV | 2 | 1 | True | 0 | ROZPOCET
| VV |  | (1,3+5,83)*(1,06+0,3) |  | 9.697 | [12 empty] | VV | 2 | 2 | True | 0 | ROZPOCET
| VV |  | podsklepenná část | [14 empty] | VV | 2 | 1 | True | 0 | ROZPOCET
| VV |  | přední část - směrem od schodiště k betonové ploše | [14 empty] | VV | 2 | 1 | True | 0 | ROZPOCET
| VV |  | natavení hydroiz. pásu např. ref.výr. Glastek/ | [14 empty] | VV | 2 | 1 | True | 0 | ROZPOCET
| VV |  | v m/2/ | [14 empty] | VV | 2 | 1 | True | 0 | ROZPOCET
| VV |  | 1,5*0,1*-1*2+(0,5*0,1*-1*2) |  | -0.4 | [12 empty] | VV | 2 | 2 | True | 0 | ROZPOCET
| VV |  | podsklepenná část | [14 empty] | VV | 2 | 1 | True | 0 | ROZPOCET
| VV |  | Součet |  | 113.053 | [12 empty] | VV | 2 | 4 | True | 1 | ROZPOCET
| VV |  | 113,053*1,2 'Přepočtené koeficientem množství |  | 135.664 | [12 empty] | VV | 2 | 2 | False | 1 | ROZPOCET
79 | K | 711161215 | Izolace proti zemní vlhkosti a beztlakové vodě nopovými fóliemi na ploše svislé S vrstva ochranná, odvětrávací a drenážní výška nopku 20,0 mm, tl. fólie do 1,0 mm | m2 | 113.053 |  | 0 | CS ÚRS 2019 01 |  | základní |  | 0 | 0.00079 | 0.089312 | 0 | 0 | 16 | K | 2 |  |  |  | ROZPOCET | 0 | 0 | 0 | 0 | 0 | 1 | 0 | 16 | -1051492668
| VV |  | nopová folie | [14 empty] | VV | 2 | 1 | True | 0 | ROZPOCET
| VV |  | zadní část | [14 empty] | VV | 2 | 1 | True | 0 | ROZPOCET
| VV |  | nopová folie | [14 empty] | VV | 2 | 1 | True | 0 | ROZPOCET
| VV |  | v m/2/ | [14 empty] | VV | 2 | 1 | True | 0 | ROZPOCET
| VV |  | (2,075+15,5)*(0,56+0,3) |  | 15.115 | [12 empty] | VV | 2 | 2 | True | 0 | ROZPOCET
| VV |  | nepodsklepenná část | [14 empty] | VV | 2 | 1 | True | 0 | ROZPOCET
| VV |  | boční část hlavní objekt u chodníku | [14 empty] | VV | 2 | 1 | True | 0 | ROZPOCET
| VV |  | nopová folie | [14 empty] | VV | 2 | 1 | True | 0 | ROZPOCET
| VV |  | v m/2/ | [14 empty] | VV | 2 | 1 | True | 0 | ROZPOCET
| VV |  | 9,75*(0,56+0,3) |  | 8.385 | [12 empty] | VV | 2 | 2 | True | 0 | ROZPOCET
| VV |  | nepodsklepenná část | [14 empty] | VV | 2 | 1 | True | 0 | ROZPOCET
| VV |  | přední část u umývárny, šatny atd. | [14 empty] | VV | 2 | 1 | True | 0 | ROZPOCET
| VV |  | nopová folie | [14 empty] | VV | 2 | 1 | True | 0 | ROZPOCET
| VV |  | v m/2/ | [14 empty] | VV | 2 | 1 | True | 0 | ROZPOCET
| VV |  | 15,625*(1,06+0,3) |  | 21.25 | [12 empty] | VV | 2 | 2 | True | 0 | ROZPOCET
| VV |  | nepodsklepenná část | [14 empty] | VV | 2 | 1 | True | 0 | ROZPOCET
| VV |  | boční část - betonová plocha | [14 empty] | VV | 2 | 1 | True | 0 | ROZPOCET
| VV |  | nopová folie | [14 empty] | VV | 2 | 1 | True | 0 | ROZPOCET
| VV |  | v m/2/ | [14 empty] | VV | 2 | 1 | True | 0 | ROZPOCET
| VV |  | (0,9+0,7+2,475+0,7+6,5+1,1+1,1)*(0,56+0,3) |  | 11.589 | [12 empty] | VV | 2 | 2 | True | 0 | ROZPOCET
| VV |  | podsklepenná část | [14 empty] | VV | 2 | 1 | True | 0 | ROZPOCET
| VV |  | zadní část | [14 empty] | VV | 2 | 1 | True | 0 | ROZPOCET
| VV |  | nopová folie | [14 empty] | VV | 2 | 1 | True | 0 | ROZPOCET
| VV |  | v m/2/ | [14 empty] | VV | 2 | 1 | True | 0 | ROZPOCET
| VV |  | (15,625+2,675+7,55)*(0,56+0,3) |  | 22.231 | [12 empty] | VV | 2 | 2 | True | 0 | ROZPOCET
| VV |  | podsklepenná část | [14 empty] | VV | 2 | 1 | True | 0 | ROZPOCET
| VV |  | zadní část | [14 empty] | VV | 2 | 1 | True | 0 | ROZPOCET
| VV |  | nopová folie | [14 empty] | VV | 2 | 1 | True | 0 | ROZPOCET
| VV |  | v m/2/ | [14 empty] | VV | 2 | 1 | True | 0 | ROZPOCET
| VV |  | 1,5*0,1*-1*5+(1,5*0,3*-1) |  | -1.2 | [12 empty] | VV | 2 | 2 | True | 0 | ROZPOCET
| VV |  | podsklepenná část | [14 empty] | VV | 2 | 1 | True | 0 | ROZPOCET
| VV |  | přední část - u skladu brambor | [14 empty] | VV | 2 | 1 | True | 0 | ROZPOCET
| VV |  | nopová folie | [14 empty] | VV | 2 | 1 | True | 0 | ROZPOCET
| VV |  | v m/2/ | [14 empty] | VV | 2 | 1 | True | 0 | ROZPOCET
| VV |  | (0,475+1,95+0,75+1,5+0,5)*(1,06-0,3) |  | 3.933 | [12 empty] | VV | 2 | 2 | True | 0 | ROZPOCET
| VV |  | podsklepenná část | [14 empty] | VV | 2 | 1 | True | 0 | ROZPOCET
| VV |  | přední část - u skladu brambor | [14 empty] | VV | 2 | 1 | True | 0 | ROZPOCET
| VV |  | nopová folie | [14 empty] | VV | 2 | 1 | True | 0 | ROZPOCET
| VV |  | v m/2/ | [14 empty] | VV | 2 | 1 | True | 0 | ROZPOCET
| VV |  | 1,95*0,2*-1 |  | -0.39 | [12 empty] | VV | 2 | 2 | True | 0 | ROZPOCET
| VV |  | podsklepenná část | [14 empty] | VV | 2 | 1 | True | 0 | ROZPOCET
| VV |  | přední část - u skladu brambor- skalka | [14 empty] | VV | 2 | 1 | True | 0 | ROZPOCET
| VV |  | nopová folie | [14 empty] | VV | 2 | 1 | True | 0 | ROZPOCET
| VV |  | v m/2/ | [14 empty] | VV | 2 | 1 | True | 0 | ROZPOCET
| VV |  | (3,05+1,3)*1,06 |  | 4.611 | [12 empty] | VV | 2 | 2 | True | 0 | ROZPOCET
| VV |  | podsklepenná část | [14 empty] | VV | 2 | 1 | True | 0 | ROZPOCET
| VV |  | přední část - mezi schodišti | [14 empty] | VV | 2 | 1 | True | 0 | ROZPOCET
| VV |  | nopová folie | [14 empty] | VV | 2 | 1 | True | 0 | ROZPOCET
| VV |  | v m/2/ | [14 empty] | VV | 2 | 1 | True | 0 | ROZPOCET
| VV |  | (1,3+1,8+2,75+6,675+1,3)*(1,06+0,3) |  | 18.802 | [12 empty] | VV | 2 | 2 | True | 0 | ROZPOCET
| VV |  | podsklepenná část | [14 empty] | VV | 2 | 1 | True | 0 | ROZPOCET
| VV |  | přední část - mezi schodišti | [14 empty] | VV | 2 | 1 | True | 0 | ROZPOCET
| VV |  | nopová folie | [14 empty] | VV | 2 | 1 | True | 0 | ROZPOCET
| VV |  | v m/2/ | [14 empty] | VV | 2 | 1 | True | 0 | ROZPOCET
| VV |  | 1,5*0,1*-1*3+(0,6*0,1*-1*2) |  | -0.57 | [12 empty] | VV | 2 | 2 | True | 0 | ROZPOCET
| VV |  | podsklepenná část | [14 empty] | VV | 2 | 1 | True | 0 | ROZPOCET
| VV |  | přední část - směrem od schodiště k betonové ploše | [14 empty] | VV | 2 | 1 | True | 0 | ROZPOCET
| VV |  | nopová folie | [14 empty] | VV | 2 | 1 | True | 0 | ROZPOCET
| VV |  | v m/2/ | [14 empty] | VV | 2 | 1 | True | 0 | ROZPOCET
| VV |  | (1,3+5,83)*(1,06+0,3) |  | 9.697 | [12 empty] | VV | 2 | 2 | True | 0 | ROZPOCET
| VV |  | podsklepenná část | [14 empty] | VV | 2 | 1 | True | 0 | ROZPOCET
| VV |  | přední část - směrem od schodiště k betonové ploše | [14 empty] | VV | 2 | 1 | True | 0 | ROZPOCET
| VV |  | nopová folie | [14 empty] | VV | 2 | 1 | True | 0 | ROZPOCET
| VV |  | v m/2/ | [14 empty] | VV | 2 | 1 | True | 0 | ROZPOCET
| VV |  | 1,5*0,1*-1*2+(0,5*0,1*-1*2) |  | -0.4 | [12 empty] | VV | 2 | 2 | True | 0 | ROZPOCET
| VV |  | podsklepenná část | [14 empty] | VV | 2 | 1 | True | 0 | ROZPOCET
| VV |  | Součet |  | 113.053 | [12 empty] | VV | 2 | 4 | True | 1 | ROZPOCET
80 | K | 711161383 | Izolace proti zemní vlhkosti a beztlakové vodě nopovými fóliemi ostatní ukončení izolace lištou | m | 112.755 |  | 0 | CS ÚRS 2019 01 |  | základní |  | 0 | 0.00026 | 0.029316 | 0 | 0 | 16 | K | 2 |  |  |  | ROZPOCET | 0 | 0 | 0 | 0 | 0 | 1 | 0 | 16 | 225438630
| VV |  | ukončovací lišta nopové folie | [14 empty] | VV | 2 | 1 | True | 0 | ROZPOCET
| VV |  | zadní část | [14 empty] | VV | 2 | 1 | True | 0 | ROZPOCET
| VV |  | ukončovací lišta nopové folie | [14 empty] | VV | 2 | 1 | True | 0 | ROZPOCET
| VV |  | v bm | [14 empty] | VV | 2 | 1 | True | 0 | ROZPOCET
| VV |  | (2,075+15,5) |  | 17.575 | [12 empty] | VV | 2 | 2 | True | 0 | ROZPOCET
| VV |  | nepodsklepenná část | [14 empty] | VV | 2 | 1 | True | 0 | ROZPOCET
| VV |  | boční část hlavní objekt u chodníku | [14 empty] | VV | 2 | 1 | True | 0 | ROZPOCET
| VV |  | ukončovací lišta nopové folie | [14 empty] | VV | 2 | 1 | True | 0 | ROZPOCET
| VV |  | v bm | [14 empty] | VV | 2 | 1 | True | 0 | ROZPOCET
| VV |  | 9,75 |  | 9.75 | [12 empty] | VV | 2 | 2 | True | 0 | ROZPOCET
| VV |  | nepodsklepenná část | [14 empty] | VV | 2 | 1 | True | 0 | ROZPOCET
| VV |  | přední část u umývárny, šatny atd. | [14 empty] | VV | 2 | 1 | True | 0 | ROZPOCET
| VV |  | ukončovací lišta nopové folie | [14 empty] | VV | 2 | 1 | True | 0 | ROZPOCET
| VV |  | v bm | [14 empty] | VV | 2 | 1 | True | 0 | ROZPOCET
| VV |  | 15,625 |  | 15.625 | [12 empty] | VV | 2 | 2 | True | 0 | ROZPOCET
| VV |  | nepodsklepenná část | [14 empty] | VV | 2 | 1 | True | 0 | ROZPOCET
| VV |  | boční část - betonová plocha | [14 empty] | VV | 2 | 1 | True | 0 | ROZPOCET
| VV |  | ukončovací lišta nopové folie | [14 empty] | VV | 2 | 1 | True | 0 | ROZPOCET
| VV |  | v bm | [14 empty] | VV | 2 | 1 | True | 0 | ROZPOCET
| VV |  | (0,9+0,7+2,475+0,7+6,5+1,1+1,1) |  | 13.475 | [12 empty] | VV | 2 | 2 | True | 0 | ROZPOCET
| VV |  | podsklepenná část | [14 empty] | VV | 2 | 1 | True | 0 | ROZPOCET
| VV |  | zadní část | [14 empty] | VV | 2 | 1 | True | 0 | ROZPOCET
| VV |  | ukončovací lišta nopové folie | [14 empty] | VV | 2 | 1 | True | 0 | ROZPOCET
| VV |  | v bm | [14 empty] | VV | 2 | 1 | True | 0 | ROZPOCET
| VV |  | (15,625+2,675+7,55) |  | 25.85 | [12 empty] | VV | 2 | 2 | True | 0 | ROZPOCET
| VV |  | podsklepenná část | [14 empty] | VV | 2 | 1 | True | 0 | ROZPOCET
| VV |  | přední část - u skladu brambor | [14 empty] | VV | 2 | 1 | True | 0 | ROZPOCET
| VV |  | ukončovací lišta nopové folie | [14 empty] | VV | 2 | 1 | True | 0 | ROZPOCET
| VV |  | v bm | [14 empty] | VV | 2 | 1 | True | 0 | ROZPOCET
| VV |  | (0,475+1,95+0,75+1,5+0,5) |  | 5.175 | [12 empty] | VV | 2 | 2 | True | 0 | ROZPOCET
| VV |  | podsklepenná část | [14 empty] | VV | 2 | 1 | True | 0 | ROZPOCET
| VV |  | přední část - u skladu brambor- skalka | [14 empty] | VV | 2 | 1 | True | 0 | ROZPOCET
| VV |  | ukončovací lišta nopové folie | [14 empty] | VV | 2 | 1 | True | 0 | ROZPOCET
| VV |  | v bm | [14 empty] | VV | 2 | 1 | True | 0 | ROZPOCET
| VV |  | (3,05+1,3) |  | 4.35 | [12 empty] | VV | 2 | 2 | True | 0 | ROZPOCET
| VV |  | podsklepenná část | [14 empty] | VV | 2 | 1 | True | 0 | ROZPOCET
| VV |  | přední část - mezi schodišti | [14 empty] | VV | 2 | 1 | True | 0 | ROZPOCET
| VV |  | ukončovací lišta nopové folie | [14 empty] | VV | 2 | 1 | True | 0 | ROZPOCET
| VV |  | v bm | [14 empty] | VV | 2 | 1 | True | 0 | ROZPOCET
| VV |  | (1,3+1,8+2,75+6,675+1,3) |  | 13.825 | [12 empty] | VV | 2 | 2 | True | 0 | ROZPOCET
| VV |  | podsklepenná část | [14 empty] | VV | 2 | 1 | True | 0 | ROZPOCET
| VV |  | přední část - směrem od schodiště k betonové ploše | [14 empty] | VV | 2 | 1 | True | 0 | ROZPOCET
| VV |  | ukončovací lišta nopové folie | [14 empty] | VV | 2 | 1 | True | 0 | ROZPOCET
| VV |  | v bm | [14 empty] | VV | 2 | 1 | True | 0 | ROZPOCET
| VV |  | (1,3+5,83) |  | 7.13 | [12 empty] | VV | 2 | 2 | True | 0 | ROZPOCET
| VV |  | podsklepenná část | [14 empty] | VV | 2 | 1 | True | 0 | ROZPOCET
| VV |  | Součet |  | 112.755 | [12 empty] | VV | 2 | 4 | True | 1 | ROZPOCET
81 | K | 711161389 | Izolace proti zemní vlhkosti a beztlakové vodě nopovými fóliemi ostatní utěsnění spár tmelem elastickým | m | 112.755 |  | 0 | CS ÚRS 2019 01 |  | základní |  | 0 | 0.0001 | 0.011276 | 0 | 0 | 16 | K | 2 |  |  |  | ROZPOCET | 0 | 0 | 0 | 0 | 0 | 1 | 0 | 16 | -146936055
| VV |  | ukončovací lišta nopové folie | [14 empty] | VV | 2 | 1 | True | 0 | ROZPOCET
| VV |  | zadní část | [14 empty] | VV | 2 | 1 | True | 0 | ROZPOCET
| VV |  | ukončovací lišta nopové folie | [14 empty] | VV | 2 | 1 | True | 0 | ROZPOCET
| VV |  | v bm | [14 empty] | VV | 2 | 1 | True | 0 | ROZPOCET
| VV |  | (2,075+15,5) |  | 17.575 | [12 empty] | VV | 2 | 2 | True | 0 | ROZPOCET
| VV |  | nepodsklepenná část | [14 empty] | VV | 2 | 1 | True | 0 | ROZPOCET
| VV |  | boční část hlavní objekt u chodníku | [14 empty] | VV | 2 | 1 | True | 0 | ROZPOCET
| VV |  | ukončovací lišta nopové folie | [14 empty] | VV | 2 | 1 | True | 0 | ROZPOCET
| VV |  | v bm | [14 empty] | VV | 2 | 1 | True | 0 | ROZPOCET
| VV |  | 9,75 |  | 9.75 | [12 empty] | VV | 2 | 2 | True | 0 | ROZPOCET
| VV |  | nepodsklepenná část | [14 empty] | VV | 2 | 1 | True | 0 | ROZPOCET
| VV |  | přední část u umývárny, šatny atd. | [14 empty] | VV | 2 | 1 | True | 0 | ROZPOCET
| VV |  | ukončovací lišta nopové folie | [14 empty] | VV | 2 | 1 | True | 0 | ROZPOCET
| VV |  | v bm | [14 empty] | VV | 2 | 1 | True | 0 | ROZPOCET
| VV |  | 15,625 |  | 15.625 | [12 empty] | VV | 2 | 2 | True | 0 | ROZPOCET
| VV |  | nepodsklepenná část | [14 empty] | VV | 2 | 1 | True | 0 | ROZPOCET
| VV |  | boční část - betonová plocha | [14 empty] | VV | 2 | 1 | True | 0 | ROZPOCET
| VV |  | ukončovací lišta nopové folie | [14 empty] | VV | 2 | 1 | True | 0 | ROZPOCET
| VV |  | v bm | [14 empty] | VV | 2 | 1 | True | 0 | ROZPOCET
| VV |  | (0,9+0,7+2,475+0,7+6,5+1,1+1,1) |  | 13.475 | [12 empty] | VV | 2 | 2 | True | 0 | ROZPOCET
| VV |  | podsklepenná část | [14 empty] | VV | 2 | 1 | True | 0 | ROZPOCET
| VV |  | zadní část | [14 empty] | VV | 2 | 1 | True | 0 | ROZPOCET
| VV |  | ukončovací lišta nopové folie | [14 empty] | VV | 2 | 1 | True | 0 | ROZPOCET
| VV |  | v bm | [14 empty] | VV | 2 | 1 | True | 0 | ROZPOCET
| VV |  | (15,625+2,675+7,55) |  | 25.85 | [12 empty] | VV | 2 | 2 | True | 0 | ROZPOCET
| VV |  | podsklepenná část | [14 empty] | VV | 2 | 1 | True | 0 | ROZPOCET
| VV |  | přední část - u skladu brambor | [14 empty] | VV | 2 | 1 | True | 0 | ROZPOCET
| VV |  | ukončovací lišta nopové folie | [14 empty] | VV | 2 | 1 | True | 0 | ROZPOCET
| VV |  | v bm | [14 empty] | VV | 2 | 1 | True | 0 | ROZPOCET
| VV |  | (0,475+1,95+0,75+1,5+0,5) |  | 5.175 | [12 empty] | VV | 2 | 2 | True | 0 | ROZPOCET
| VV |  | podsklepenná část | [14 empty] | VV | 2 | 1 | True | 0 | ROZPOCET
| VV |  | přední část - u skladu brambor- skalka | [14 empty] | VV | 2 | 1 | True | 0 | ROZPOCET
| VV |  | ukončovací lišta nopové folie | [14 empty] | VV | 2 | 1 | True | 0 | ROZPOCET
| VV |  | v bm | [14 empty] | VV | 2 | 1 | True | 0 | ROZPOCET
| VV |  | (3,05+1,3) |  | 4.35 | [12 empty] | VV | 2 | 2 | True | 0 | ROZPOCET
| VV |  | podsklepenná část | [14 empty] | VV | 2 | 1 | True | 0 | ROZPOCET
| VV |  | přední část - mezi schodišti | [14 empty] | VV | 2 | 1 | True | 0 | ROZPOCET
| VV |  | ukončovací lišta nopové folie | [14 empty] | VV | 2 | 1 | True | 0 | ROZPOCET
| VV |  | v bm | [14 empty] | VV | 2 | 1 | True | 0 | ROZPOCET
| VV |  | (1,3+1,8+2,75+6,675+1,3) |  | 13.825 | [12 empty] | VV | 2 | 2 | True | 0 | ROZPOCET
| VV |  | podsklepenná část | [14 empty] | VV | 2 | 1 | True | 0 | ROZPOCET
| VV |  | přední část - směrem od schodiště k betonové ploše | [14 empty] | VV | 2 | 1 | True | 0 | ROZPOCET
| VV |  | ukončovací lišta nopové folie | [14 empty] | VV | 2 | 1 | True | 0 | ROZPOCET
| VV |  | v bm | [14 empty] | VV | 2 | 1 | True | 0 | ROZPOCET
| VV |  | (1,3+5,83) |  | 7.13 | [12 empty] | VV | 2 | 2 | True | 0 | ROZPOCET
| VV |  | podsklepenná část | [14 empty] | VV | 2 | 1 | True | 0 | ROZPOCET
| VV |  | Součet |  | 112.755 | [12 empty] | VV | 2 | 4 | True | 1 | ROZPOCET
82 | K | 998711101 | Přesun hmot pro izolace proti vodě, vlhkosti a plynům stanovený z hmotnosti přesunovaného materiálu vodorovná dopravní vzdálenost do 50 m v objektech výšky do 6 m | t | 0.967 |  | 0 | CS ÚRS 2019 01 |  | základní |  | 0 | 0 | 0 | 0 | 0 | 16 | K | 2 |  |  |  | ROZPOCET | 0 | 0 | 0 | 0 | 0 | 1 | 0 | 16 | 102876502
83 | K | 998711181 | Přesun hmot pro izolace proti vodě, vlhkosti a plynům stanovený z hmotnosti přesunovaného materiálu Příplatek k cenám za přesun prováděný bez použití mechanizace pro jakoukoliv výšku objektu | t | 0.967 |  | 0 | CS ÚRS 2019 01 |  | základní |  | 0 | 0 | 0 | 0 | 0 | 16 | K | 2 |  |  |  | ROZPOCET | 0 | 0 | 0 | 0 | 0 | 1 | 0 | 16 | 1294283253
| D | 713 | Izolace tepelné |  |  |  | 0 |  |  |  |  | 0 |  | 0.82077 |  | 0 | 2 | D | 1 |  |  |  | ROZPOCET | [6 empty] | 0
84 | K | 713131141 | Montáž tepelné izolace stěn rohožemi, pásy, deskami, dílci, bloky (izolační materiál ve specifikaci) lepením celoplošně | m2 | 113.053 |  | 0 | CS ÚRS 2019 01 |  | základní |  | 0 | 0.006 | 0.67832 | 0 | 0 | 16 | K | 2 |  |  |  | ROZPOCET | 0 | 0 | 0 | 0 | 0 | 1 | 0 | 16 | 1033193230
| VV |  | tepelná izolace tl/40/ XPS | [14 empty] | VV | 2 | 1 | True | 0 | ROZPOCET
| VV |  | zadní část | [14 empty] | VV | 2 | 1 | True | 0 | ROZPOCET
| VV |  | tepelná izolace tl/40/ XPS | [14 empty] | VV | 2 | 1 | True | 0 | ROZPOCET
| VV |  | v m/2/ | [14 empty] | VV | 2 | 1 | True | 0 | ROZPOCET
| VV |  | (2,075+15,5)*(0,56+0,3) |  | 15.115 | [12 empty] | VV | 2 | 2 | True | 0 | ROZPOCET
| VV |  | nepodsklepenná část | [14 empty] | VV | 2 | 1 | True | 0 | ROZPOCET
| VV |  | boční část hlavní objekt u chodníku | [14 empty] | VV | 2 | 1 | True | 0 | ROZPOCET
| VV |  | tepelná izolace tl/40/ XPS | [14 empty] | VV | 2 | 1 | True | 0 | ROZPOCET
| VV |  | v m/2/ | [14 empty] | VV | 2 | 1 | True | 0 | ROZPOCET
| VV |  | 9,75*(0,56+0,3) |  | 8.385 | [12 empty] | VV | 2 | 2 | True | 0 | ROZPOCET
| VV |  | nepodsklepenná část | [14 empty] | VV | 2 | 1 | True | 0 | ROZPOCET
| VV |  | přední část u umývárny, šatny atd. | [14 empty] | VV | 2 | 1 | True | 0 | ROZPOCET
| VV |  | tepelná izolace tl/40/ XPS | [14 empty] | VV | 2 | 1 | True | 0 | ROZPOCET
| VV |  | v m/2/ | [14 empty] | VV | 2 | 1 | True | 0 | ROZPOCET
| VV |  | 15,625*(1,06+0,3) |  | 21.25 | [12 empty] | VV | 2 | 2 | True | 0 | ROZPOCET
| VV |  | nepodsklepenná část | [14 empty] | VV | 2 | 1 | True | 0 | ROZPOCET
| VV |  | boční část - betonová plocha | [14 empty] | VV | 2 | 1 | True | 0 | ROZPOCET
| VV |  | tepelná izolace tl/40/ XPS | [14 empty] | VV | 2 | 1 | True | 0 | ROZPOCET
| VV |  | v m/2/ | [14 empty] | VV | 2 | 1 | True | 0 | ROZPOCET
| VV |  | (0,9+0,7+2,475+0,7+6,5+1,1+1,1)*(0,56+0,3) |  | 11.589 | [12 empty] | VV | 2 | 2 | True | 0 | ROZPOCET
| VV |  | podsklepenná část | [14 empty] | VV | 2 | 1 | True | 0 | ROZPOCET
| VV |  | zadní část | [14 empty] | VV | 2 | 1 | True | 0 | ROZPOCET
| VV |  | tepelná izolace tl/40/ XPS | [14 empty] | VV | 2 | 1 | True | 0 | ROZPOCET
| VV |  | v m/2/ | [14 empty] | VV | 2 | 1 | True | 0 | ROZPOCET
| VV |  | (15,625+2,675+7,55)*(0,56+0,3) |  | 22.231 | [12 empty] | VV | 2 | 2 | True | 0 | ROZPOCET
| VV |  | podsklepenná část | [14 empty] | VV | 2 | 1 | True | 0 | ROZPOCET
| VV |  | zadní část | [14 empty] | VV | 2 | 1 | True | 0 | ROZPOCET
| VV |  | tepelná izolace tl/40/ XPS | [14 empty] | VV | 2 | 1 | True | 0 | ROZPOCET
| VV |  | v m/2/ | [14 empty] | VV | 2 | 1 | True | 0 | ROZPOCET
| VV |  | 1,5*0,1*-1*5+(1,5*0,3*-1) |  | -1.2 | [12 empty] | VV | 2 | 2 | True | 0 | ROZPOCET
| VV |  | podsklepenná část | [14 empty] | VV | 2 | 1 | True | 0 | ROZPOCET
| VV |  | přední část - u skladu brambor | [14 empty] | VV | 2 | 1 | True | 0 | ROZPOCET
| VV |  | tepelná izolace tl/40/ XPS | [14 empty] | VV | 2 | 1 | True | 0 | ROZPOCET
| VV |  | v m/2/ | [14 empty] | VV | 2 | 1 | True | 0 | ROZPOCET
| VV |  | (0,475+1,95+0,75+1,5+0,5)*(1,06-0,3) |  | 3.933 | [12 empty] | VV | 2 | 2 | True | 0 | ROZPOCET
| VV |  | podsklepenná část | [14 empty] | VV | 2 | 1 | True | 0 | ROZPOCET
| VV |  | přední část - u skladu brambor | [14 empty] | VV | 2 | 1 | True | 0 | ROZPOCET
| VV |  | tepelná izolace tl/40/ XPS | [14 empty] | VV | 2 | 1 | True | 0 | ROZPOCET
| VV |  | v m/2/ | [14 empty] | VV | 2 | 1 | True | 0 | ROZPOCET
| VV |  | 1,95*0,2*-1 |  | -0.39 | [12 empty] | VV | 2 | 2 | True | 0 | ROZPOCET
| VV |  | podsklepenná část | [14 empty] | VV | 2 | 1 | True | 0 | ROZPOCET
| VV |  | přední část - u skladu brambor- skalka | [14 empty] | VV | 2 | 1 | True | 0 | ROZPOCET
| VV |  | tepelná izolace tl/40/ XPS | [14 empty] | VV | 2 | 1 | True | 0 | ROZPOCET
| VV |  | v m/2/ | [14 empty] | VV | 2 | 1 | True | 0 | ROZPOCET
| VV |  | (3,05+1,3)*1,06 |  | 4.611 | [12 empty] | VV | 2 | 2 | True | 0 | ROZPOCET
| VV |  | podsklepenná část | [14 empty] | VV | 2 | 1 | True | 0 | ROZPOCET
| VV |  | přední část - mezi schodišti | [14 empty] | VV | 2 | 1 | True | 0 | ROZPOCET
| VV |  | tepelná izolace tl/40/ XPS | [14 empty] | VV | 2 | 1 | True | 0 | ROZPOCET
| VV |  | v m/2/ | [14 empty] | VV | 2 | 1 | True | 0 | ROZPOCET
| VV |  | (1,3+1,8+2,75+6,675+1,3)*(1,06+0,3) |  | 18.802 | [12 empty] | VV | 2 | 2 | True | 0 | ROZPOCET
| VV |  | podsklepenná část | [14 empty] | VV | 2 | 1 | True | 0 | ROZPOCET
| VV |  | přední část - mezi schodišti | [14 empty] | VV | 2 | 1 | True | 0 | ROZPOCET
| VV |  | tepelná izolace tl/40/ XPS | [14 empty] | VV | 2 | 1 | True | 0 | ROZPOCET
| VV |  | v m/2/ | [14 empty] | VV | 2 | 1 | True | 0 | ROZPOCET
| VV |  | 1,5*0,1*-1*3+(0,6*0,1*-1*2) |  | -0.57 | [12 empty] | VV | 2 | 2 | True | 0 | ROZPOCET
| VV |  | podsklepenná část | [14 empty] | VV | 2 | 1 | True | 0 | ROZPOCET
| VV |  | přední část - směrem od schodiště k betonové ploše | [14 empty] | VV | 2 | 1 | True | 0 | ROZPOCET
| VV |  | tepelná izolace tl/40/ XPS | [14 empty] | VV | 2 | 1 | True | 0 | ROZPOCET
| VV |  | v m/2/ | [14 empty] | VV | 2 | 1 | True | 0 | ROZPOCET
| VV |  | (1,3+5,83)*(1,06+0,3) |  | 9.697 | [12 empty] | VV | 2 | 2 | True | 0 | ROZPOCET
| VV |  | podsklepenná část | [14 empty] | VV | 2 | 1 | True | 0 | ROZPOCET
| VV |  | přední část - směrem od schodiště k betonové ploše | [14 empty] | VV | 2 | 1 | True | 0 | ROZPOCET
| VV |  | tepelná izolace tl/40/ XPS | [14 empty] | VV | 2 | 1 | True | 0 | ROZPOCET
| VV |  | v m/2/ | [14 empty] | VV | 2 | 1 | True | 0 | ROZPOCET
| VV |  | 1,5*0,1*-1*2+(0,5*0,1*-1*2) |  | -0.4 | [12 empty] | VV | 2 | 2 | True | 0 | ROZPOCET
| VV |  | podsklepenná část | [14 empty] | VV | 2 | 1 | True | 0 | ROZPOCET
| VV |  | Součet |  | 113.053 | [12 empty] | VV | 2 | 4 | True | 1 | ROZPOCET
85 | M | 28376365 | deska XPS hladký povrch λ=0,034 tl 40mm | m2 | 118.706 |  | 0 | CS ÚRS 2019 01 |  | základní |  | 0 | 0.0012 | 0.14245 | 0 | 0 | 32 | M | 2 |  |  |  | ROZPOCET | 0 | 0 | 0 | 0 | 0 | 1 | 0 | 16 | 488946804
| VV |  | tepelná izolace tl/40/ XPS | [14 empty] | VV | 2 | 1 | True | 0 | ROZPOCET
| VV |  | zadní část | [14 empty] | VV | 2 | 1 | True | 0 | ROZPOCET
| VV |  | tepelná izolace tl/40/ XPS | [14 empty] | VV | 2 | 1 | True | 0 | ROZPOCET
| VV |  | v m/2/ | [14 empty] | VV | 2 | 1 | True | 0 | ROZPOCET
| VV |  | (2,075+15,5)*(0,56+0,3) |  | 15.115 | [12 empty] | VV | 2 | 2 | True | 0 | ROZPOCET
| VV |  | nepodsklepenná část | [14 empty] | VV | 2 | 1 | True | 0 | ROZPOCET
| VV |  | boční část hlavní objekt u chodníku | [14 empty] | VV | 2 | 1 | True | 0 | ROZPOCET
| VV |  | tepelná izolace tl/40/ XPS | [14 empty] | VV | 2 | 1 | True | 0 | ROZPOCET
| VV |  | v m/2/ | [14 empty] | VV | 2 | 1 | True | 0 | ROZPOCET
| VV |  | 9,75*(0,56+0,3) |  | 8.385 | [12 empty] | VV | 2 | 2 | True | 0 | ROZPOCET
| VV |  | nepodsklepenná část | [14 empty] | VV | 2 | 1 | True | 0 | ROZPOCET
| VV |  | přední část u umývárny, šatny atd. | [14 empty] | VV | 2 | 1 | True | 0 | ROZPOCET
| VV |  | tepelná izolace tl/40/ XPS | [14 empty] | VV | 2 | 1 | True | 0 | ROZPOCET
| VV |  | v m/2/ | [14 empty] | VV | 2 | 1 | True | 0 | ROZPOCET
| VV |  | 15,625*(1,06+0,3) |  | 21.25 | [12 empty] | VV | 2 | 2 | True | 0 | ROZPOCET
| VV |  | nepodsklepenná část | [14 empty] | VV | 2 | 1 | True | 0 | ROZPOCET
| VV |  | boční část - betonová plocha | [14 empty] | VV | 2 | 1 | True | 0 | ROZPOCET
| VV |  | tepelná izolace tl/40/ XPS | [14 empty] | VV | 2 | 1 | True | 0 | ROZPOCET
| VV |  | v m/2/ | [14 empty] | VV | 2 | 1 | True | 0 | ROZPOCET
| VV |  | (0,9+0,7+2,475+0,7+6,5+1,1+1,1)*(0,56+0,3) |  | 11.589 | [12 empty] | VV | 2 | 2 | True | 0 | ROZPOCET
| VV |  | podsklepenná část | [14 empty] | VV | 2 | 1 | True | 0 | ROZPOCET
| VV |  | zadní část | [14 empty] | VV | 2 | 1 | True | 0 | ROZPOCET
| VV |  | tepelná izolace tl/40/ XPS | [14 empty] | VV | 2 | 1 | True | 0 | ROZPOCET
| VV |  | v m/2/ | [14 empty] | VV | 2 | 1 | True | 0 | ROZPOCET
| VV |  | (15,625+2,675+7,55)*(0,56+0,3) |  | 22.231 | [12 empty] | VV | 2 | 2 | True | 0 | ROZPOCET
| VV |  | podsklepenná část | [14 empty] | VV | 2 | 1 | True | 0 | ROZPOCET
| VV |  | zadní část | [14 empty] | VV | 2 | 1 | True | 0 | ROZPOCET
| VV |  | tepelná izolace tl/40/ XPS | [14 empty] | VV | 2 | 1 | True | 0 | ROZPOCET
| VV |  | v m/2/ | [14 empty] | VV | 2 | 1 | True | 0 | ROZPOCET
| VV |  | 1,5*0,1*-1*5+(1,5*0,3*-1) |  | -1.2 | [12 empty] | VV | 2 | 2 | True | 0 | ROZPOCET
| VV |  | podsklepenná část | [14 empty] | VV | 2 | 1 | True | 0 | ROZPOCET
| VV |  | přední část - u skladu brambor | [14 empty] | VV | 2 | 1 | True | 0 | ROZPOCET
| VV |  | tepelná izolace tl/40/ XPS | [14 empty] | VV | 2 | 1 | True | 0 | ROZPOCET
| VV |  | v m/2/ | [14 empty] | VV | 2 | 1 | True | 0 | ROZPOCET
| VV |  | (0,475+1,95+0,75+1,5+0,5)*(1,06-0,3) |  | 3.933 | [12 empty] | VV | 2 | 2 | True | 0 | ROZPOCET
| VV |  | podsklepenná část | [14 empty] | VV | 2 | 1 | True | 0 | ROZPOCET
| VV |  | přední část - u skladu brambor | [14 empty] | VV | 2 | 1 | True | 0 | ROZPOCET
| VV |  | tepelná izolace tl/40/ XPS | [14 empty] | VV | 2 | 1 | True | 0 | ROZPOCET
| VV |  | v m/2/ | [14 empty] | VV | 2 | 1 | True | 0 | ROZPOCET
| VV |  | 1,95*0,2*-1 |  | -0.39 | [12 empty] | VV | 2 | 2 | True | 0 | ROZPOCET
| VV |  | podsklepenná část | [14 empty] | VV | 2 | 1 | True | 0 | ROZPOCET
| VV |  | přední část - u skladu brambor- skalka | [14 empty] | VV | 2 | 1 | True | 0 | ROZPOCET
| VV |  | tepelná izolace tl/40/ XPS | [14 empty] | VV | 2 | 1 | True | 0 | ROZPOCET
| VV |  | v m/2/ | [14 empty] | VV | 2 | 1 | True | 0 | ROZPOCET
| VV |  | (3,05+1,3)*1,06 |  | 4.611 | [12 empty] | VV | 2 | 2 | True | 0 | ROZPOCET
| VV |  | podsklepenná část | [14 empty] | VV | 2 | 1 | True | 0 | ROZPOCET
| VV |  | přední část - mezi schodišti | [14 empty] | VV | 2 | 1 | True | 0 | ROZPOCET
| VV |  | tepelná izolace tl/40/ XPS | [14 empty] | VV | 2 | 1 | True | 0 | ROZPOCET
| VV |  | v m/2/ | [14 empty] | VV | 2 | 1 | True | 0 | ROZPOCET
| VV |  | (1,3+1,8+2,75+6,675+1,3)*(1,06+0,3) |  | 18.802 | [12 empty] | VV | 2 | 2 | True | 0 | ROZPOCET
| VV |  | podsklepenná část | [14 empty] | VV | 2 | 1 | True | 0 | ROZPOCET
| VV |  | přední část - mezi schodišti | [14 empty] | VV | 2 | 1 | True | 0 | ROZPOCET
| VV |  | tepelná izolace tl/40/ XPS | [14 empty] | VV | 2 | 1 | True | 0 | ROZPOCET
| VV |  | v m/2/ | [14 empty] | VV | 2 | 1 | True | 0 | ROZPOCET
| VV |  | 1,5*0,1*-1*3+(0,6*0,1*-1*2) |  | -0.57 | [12 empty] | VV | 2 | 2 | True | 0 | ROZPOCET
| VV |  | podsklepenná část | [14 empty] | VV | 2 | 1 | True | 0 | ROZPOCET
| VV |  | přední část - směrem od schodiště k betonové ploše | [14 empty] | VV | 2 | 1 | True | 0 | ROZPOCET
| VV |  | tepelná izolace tl/40/ XPS | [14 empty] | VV | 2 | 1 | True | 0 | ROZPOCET
| VV |  | v m/2/ | [14 empty] | VV | 2 | 1 | True | 0 | ROZPOCET
| VV |  | (1,3+5,83)*(1,06+0,3) |  | 9.697 | [12 empty] | VV | 2 | 2 | True | 0 | ROZPOCET
| VV |  | podsklepenná část | [14 empty] | VV | 2 | 1 | True | 0 | ROZPOCET
| VV |  | přední část - směrem od schodiště k betonové ploše | [14 empty] | VV | 2 | 1 | True | 0 | ROZPOCET
| VV |  | tepelná izolace tl/40/ XPS | [14 empty] | VV | 2 | 1 | True | 0 | ROZPOCET
| VV |  | v m/2/ | [14 empty] | VV | 2 | 1 | True | 0 | ROZPOCET
| VV |  | 1,5*0,1*-1*2+(0,5*0,1*-1*2) |  | -0.4 | [12 empty] | VV | 2 | 2 | True | 0 | ROZPOCET
| VV |  | podsklepenná část | [14 empty] | VV | 2 | 1 | True | 0 | ROZPOCET
| VV |  | Součet |  | 113.053 | [12 empty] | VV | 2 | 4 | True | 1 | ROZPOCET
| VV |  | 113,053*1,05 'Přepočtené koeficientem množství |  | 118.706 | [12 empty] | VV | 2 | 2 | False | 1 | ROZPOCET
86 | K | 998713101 | Přesun hmot pro izolace tepelné stanovený z hmotnosti přesunovaného materiálu vodorovná dopravní vzdálenost do 50 m v objektech výšky do 6 m | t | 0.821 |  | 0 | CS ÚRS 2019 01 |  | základní |  | 0 | 0 | 0 | 0 | 0 | 16 | K | 2 |  |  |  | ROZPOCET | 0 | 0 | 0 | 0 | 0 | 1 | 0 | 16 | -310767548
87 | K | 998713181 | Přesun hmot pro izolace tepelné stanovený z hmotnosti přesunovaného materiálu Příplatek k cenám za přesun prováděný bez použití mechanizace pro jakoukoliv výšku objektu | t | 0.821 |  | 0 | CS ÚRS 2019 01 |  | základní |  | 0 | 0 | 0 | 0 | 0 | 16 | K | 2 |  |  |  | ROZPOCET | 0 | 0 | 0 | 0 | 0 | 1 | 0 | 16 | -942137206
| D | 721 | Zdravotechnika - vnitřní kanalizace |  |  |  | 0 |  |  |  |  | 0 |  | 0.41616 |  | 0.20136 | 2 | D | 1 |  |  |  | ROZPOCET | [6 empty] | 0
88 | K | 721241102.R | Lapače střešních splavenin litinové DN 125- pouze montáž | kus | 8 |  | 0 |  |  | základní |  | 0 | 0.02652 | 0.21216 | 0 | 0 | 16 | K | 2 |  |  |  | ROZPOCET | 0 | 0 | 0 | 0 | 0 | 1 | 0 | 16 | -1009703723
| VV |  | ostatní práce | [14 empty] | VV | 2 | 1 | True | 0 | ROZPOCET
| VV |  | montáž gaigrů | [14 empty] | VV | 2 | 1 | True | 0 | ROZPOCET
| VV |  | 8 |  | 8 | [12 empty] | VV | 2 | 2 | True | 0 | ROZPOCET
| VV |  | Součet |  | 8 | [12 empty] | VV | 2 | 4 | True | 1 | ROZPOCET
89 | M | TPS.G125 | lapač střešních splavenin - geiger DN 125 mm- bude použit stávající | kus | 8 |  | 0 | CS ÚRS 2019 01 |  | základní |  | 0 | 0.0255 | 0.204 | 0 | 0 | 32 | M | 2 |  |  |  | ROZPOCET | 0 | 0 | 0 | 0 | 0 | 1 | 0 | 16 | -1620971537
| VV |  | 8 |  | 8 | [12 empty] | VV | 2 | 2 | True | 0 | ROZPOCET
| VV |  | Součet |  | 8 | [12 empty] | VV | 2 | 4 | True | 1 | ROZPOCET
90 | K | 721242804 | Demontáž lapačů střešních splavenin DN 125 | kus | 8 |  | 0 | CS ÚRS 2019 01 |  | základní |  | 0 | 0 | 0 | 0.02517 | 0.20136 | 16 | K | 2 |  |  |  | ROZPOCET | 0 | 0 | 0 | 0 | 0 | 1 | 0 | 16 | -1463999009
| VV |  | přípravné práce | [14 empty] | VV | 2 | 1 | True | 0 | ROZPOCET
| VV |  | demontáž gaigrů | [14 empty] | VV | 2 | 1 | True | 0 | ROZPOCET
| VV |  | 8 |  | 8 | [12 empty] | VV | 2 | 2 | True | 0 | ROZPOCET
| VV |  | Součet |  | 8 | [12 empty] | VV | 2 | 4 | True | 1 | ROZPOCET
91 | K | 721300942 | Pročištění lapačů střešních splavenin | kus | 8 |  | 0 | CS ÚRS 2019 01 |  | základní |  | 0 | 0 | 0 | 0 | 0 | 16 | K | 2 |  |  |  | ROZPOCET | 0 | 0 | 0 | 0 | 0 | 1 | 0 | 16 | 1849729703
| VV |  | přípravné práce | [14 empty] | VV | 2 | 1 | True | 0 | ROZPOCET
| VV |  | pročištění stávajích gaigrů | [14 empty] | VV | 2 | 1 | True | 0 | ROZPOCET
| VV |  | 8 |  | 8 | [12 empty] | VV | 2 | 2 | True | 0 | ROZPOCET
| VV |  | Součet |  | 8 | [12 empty] | VV | 2 | 4 | True | 1 | ROZPOCET
92 | K | 998721101 | Přesun hmot pro vnitřní kanalizace stanovený z hmotnosti přesunovaného materiálu vodorovná dopravní vzdálenost do 50 m v objektech výšky do 6 m | t | 0.416 |  | 0 | CS ÚRS 2019 01 |  | základní |  | 0 | 0 | 0 | 0 | 0 | 16 | K | 2 |  |  |  | ROZPOCET | 0 | 0 | 0 | 0 | 0 | 1 | 0 | 16 | -1000478990
93 | K | 998721181 | Přesun hmot pro vnitřní kanalizace stanovený z hmotnosti přesunovaného materiálu Příplatek k ceně za přesun prováděný bez použití mechanizace pro jakoukoliv výšku objektu | t | 0.416 |  | 0 | CS ÚRS 2019 01 |  | základní |  | 0 | 0 | 0 | 0 | 0 | 16 | K | 2 |  |  |  | ROZPOCET | 0 | 0 | 0 | 0 | 0 | 1 | 0 | 16 | -1562503863
| D | 764 | Konstrukce klempířské |  |  |  | 0 |  |  |  |  | 0 |  | 0.03152 |  | 0.03152 | 2 | D | 1 |  |  |  | ROZPOCET | [6 empty] | 0
94 | K | 764004863 | Demontáž klempířských konstrukcí svodu k dalšímu použití | m | 8 |  | 0 | CS ÚRS 2019 01 |  | základní |  | 0 | 0 | 0 | 0.00394 | 0.03152 | 16 | K | 2 |  |  |  | ROZPOCET | 0 | 0 | 0 | 0 | 0 | 1 | 0 | 16 | -1761719182
| VV |  | přípravné práce | [14 empty] | VV | 2 | 1 | True | 0 | ROZPOCET
| VV |  | demontáž svodů á/1m/ | [14 empty] | VV | 2 | 1 | True | 0 | ROZPOCET
| VV |  | 8*1 |  | 8 | [12 empty] | VV | 2 | 2 | True | 0 | ROZPOCET
| VV |  | Součet |  | 8 | [12 empty] | VV | 2 | 4 | True | 1 | ROZPOCET
95 | K | 764508131 | Montáž svodu kruhového, průměru svodu | m | 8 |  | 0 | CS ÚRS 2019 01 |  | základní |  | 0 | 0 | 0 | 0 | 0 | 16 | K | 2 |  |  |  | ROZPOCET | 0 | 0 | 0 | 0 | 0 | 1 | 0 | 16 | -1859481163
| VV |  | ostatní práce | [14 empty] | VV | 2 | 1 | True | 0 | ROZPOCET
| VV |  | montáž svodů á/1m/ | [14 empty] | VV | 2 | 1 | True | 0 | ROZPOCET
| VV |  | 8*1 |  | 8 | [12 empty] | VV | 2 | 2 | True | 0 | ROZPOCET
| VV |  | Součet |  | 8 | [12 empty] | VV | 2 | 4 | True | 1 | ROZPOCET
96 | M | 55344204.1 | svod kruhový Pz 100mm- bude použit stávající | m | 8 |  | 0 |  |  | základní |  | 0 | 0.00394 | 0.03152 | 0 | 0 | 32 | M | 2 |  |  |  | ROZPOCET | 0 | 0 | 0 | 0 | 0 | 1 | 0 | 16 | 1259806714
| VV |  | ostatní práce | [14 empty] | VV | 2 | 1 | True | 0 | ROZPOCET
| VV |  | montáž svodů á/1m/ | [14 empty] | VV | 2 | 1 | True | 0 | ROZPOCET
| VV |  | 8*1 |  | 8 | [12 empty] | VV | 2 | 2 | True | 0 | ROZPOCET
| VV |  | Součet |  | 8 | [12 empty] | VV | 2 | 4 | True | 1 | ROZPOCET
97 | K | 998764101 | Přesun hmot pro konstrukce klempířské stanovený z hmotnosti přesunovaného materiálu vodorovná dopravní vzdálenost do 50 m v objektech výšky do 6 m | t | 0.032 |  | 0 | CS ÚRS 2019 01 |  | základní |  | 0 | 0 | 0 | 0 | 0 | 16 | K | 2 |  |  |  | ROZPOCET | 0 | 0 | 0 | 0 | 0 | 1 | 0 | 16 | -1823872675
98 | K | 998764181 | Přesun hmot pro konstrukce klempířské stanovený z hmotnosti přesunovaného materiálu Příplatek k cenám za přesun prováděný bez použití mechanizace pro jakoukoliv výšku objektu | t | 0.032 |  | 0 | CS ÚRS 2019 01 |  | základní |  | 0 | 0 | 0 | 0 | 0 | 16 | K | 2 |  |  |  | ROZPOCET | 0 | 0 | 0 | 0 | 0 | 1 | 0 | 16 | 1455360645

## 2019-077-1-02 - Injektáže...
{6962cff0-9acf-4941-86c8-a1dd09a26ebd}
2
| KRYCÍ LIST SOUPISU PRACÍ | [7 empty] | v --- níže se nacházejí doplnkové a pomocné údaje k sestavám --- v | [8 empty] | False
Stavba:
Oprava hydroizolace - MŠ Šponarova
Objekt:
2019-077-1-02 - Injektáže vnitřní
| KSO: |  |  |  |  | CC-CZ:
| Místo: |  | MŠ Šponarova 1503/16, Ostrava-Hrabůvka |  |  | Datum: | 15. 5. 2019
| Zadavatel: |  |  |  |  | IČ:
|  | Ostrava, městský obvod Ostrava -Jih |  |  |  | DIČ:
| Uchazeč: |  |  |  |  | IČ: | Vyplň údaj
|  | Vyplň údaj |  |  |  | DIČ: | Vyplň údaj
| Projektant: |  |  |  |  | IČ:
|  | ČOS exim s.r.o, Alešova 26,České Budějovice |  |  |  | DIČ:
| Zpracovatel: |  |  |  |  | IČ:
|  | Ing. Dana Mlejnková |  |  |  | DIČ:
Poznámka:
Zpracováno dle metodiky ÚRS s maximálním zatříděním položek (popisu činností) dle Třídníku stavebních konstrukcí a prací. Použita databáze směrných cen 2019/I. Položky, které databáze neobsahuje, oceněny dle brutto ceníků příslušných dodavatelů. Veškeré názvy jednotlivých zařízení jsou uvedeny pouze pro určení technické úrovně a provozních parametrů. Ve všech případech lze použít i jiná než navržená zařízení, která mají podobnou nebo minimálně stejnou kvalitu, účinnost a výkon, parametry použití, ev. hlučnost (která bezpodmínečně splňuje platné hygienické normy). Celková množství u jednotlivých položek (kusy, metry) byla odměřena a sečtena ručně a digitálně z výkresů.
| Cena bez DPH | [5 empty] | 0
|  |  | Základ daně |  |  | Sazba daně | Výše daně
| DPH | základní | 0 |  |  | 21% | 0
|  | snížená | 0 |  |  | 15% | 0
|  | zákl. přenesená | 0 |  |  | 21% | 0
|  | sníž. přenesená | 0 |  |  | 15% | 0
|  | nulová | 0 |  |  | 0% | 0
| Cena s DPH |  |  | v | CZK |  | 0
REKAPITULACE ČLENĚNÍ SOUPISU PRACÍ
Stavba:
Oprava hydroizolace - MŠ Šponarova
Objekt:
2019-077-1-02 - Injektáže vnitřní
Místo: |  |  | MŠ Šponarova 1503/16, Ostrava-Hrabůvka |  |  | Datum: | 15. 5. 2019
Zadavatel: |  |  | Ostrava, městský obvod Ostrava -Jih |  |  | Projektant: | ČOS exim s.r.o, Alešova 26,České Budějovice
Uchazeč: |  |  | Vyplň údaj |  |  | Zpracovatel: | Ing. Dana Mlejnková
Kód dílu - Popis | [6 empty] | Cena celkem [CZK]
Náklady stavby celkem | [6 empty] | 0 | [11 empty] | -1
| HSV - Práce a dodávky HSV | [5 empty] | 0
| 31 - Zdi pozemních staveb | [5 empty] | 0
| 98 - Demolice a sanace | [5 empty] | 0
| 998 - Přesun hmot | [5 empty] | 0
| PSV - Práce a dodávky PSV | [5 empty] | 0
| 711 - Izolace proti vodě, vlhkosti a plynům | [5 empty] | 0
SOUPIS PRACÍ
Stavba:
Oprava hydroizolace - MŠ Šponarova
Objekt:
2019-077-1-02 - Injektáže vnitřní
Místo: |  |  | MŠ Šponarova 1503/16, Ostrava-Hrabůvka |  |  | Datum: | 15. 5. 2019
Zadavatel: |  |  | Ostrava, městský obvod Ostrava -Jih |  |  | Projektant: | ČOS exim s.r.o, Alešova 26,České Budějovice
Uchazeč: |  |  | Vyplň údaj |  |  | Zpracovatel: | Ing. Dana Mlejnková
PČ | Typ | Kód | Popis | MJ | Množství | J.cena [CZK] | Cena celkem [CZK] | Cenová soustava |  | DPH | J. Nh [h] | Nh celkem [h] | J. hmotnost [t] | Hmotnost celkem [t] | J. suť [t] | Suť Celkem [t]
Náklady soupisu celkem | [6 empty] | 0 |  |  |  |  | 0 |  | 0.62915 |  | 0.0041301 |  | D | -1 | [10 empty] | 0
| D | HSV | Práce a dodávky HSV |  |  |  | 0 |  |  |  |  | 0 |  | 0.49148 |  | 0.0041301 | 1 | D | 0 |  |  |  | ROZPOCET | [6 empty] | 0
| D | 31 | Zdi pozemních staveb |  |  |  | 0 |  |  |  |  | 0 |  | 0.49148 |  | 0.0041301 | 1 | D | 1 |  |  |  | ROZPOCET | [6 empty] | 0
1 | K | 319202114 | Dodatečná izolace zdiva injektáží nízkotlakou metodou silikonovou mikroemulzí, tloušťka zdiva přes 450 do 600 mm | m | 413.007 |  | 0 | CS ÚRS 2019 01 |  | základní |  | 0 | 0.00119 | 0.49148 | 1e-05 | 0.0041301 | 4 | K | 2 |  |  |  | ROZPOCET | 0 | 0 | 0 | 0 | 0 | 1 | 0 | 4 | 44064895
| VV |  | injektáž zdivo | [14 empty] | VV | 2 | 1 | True | 0 | ROZPOCET
| VV |  | injektáž zdivo tl/500/……..1 vrt délka - šikmý- /0,42/m, vzdálenost vrtů 10-12/cm 1 řada- tzn 1bm=10x0,42=4,2bm vrtů/ | [14 empty] | VV | 2 | 1 | True | 0 | ROZPOCET
| VV |  | vnitřní zdivo - suterén- přední strana | [14 empty] | VV | 2 | 1 | True | 0 | ROZPOCET
| VV |  | vnitřní strana - injektáž | [14 empty] | VV | 2 | 1 | True | 0 | ROZPOCET
| VV |  | injektáž zdivo-1/řada | [14 empty] | VV | 2 | 1 | True | 0 | ROZPOCET
| VV |  | bm | [14 empty] | VV | 2 | 1 | True | 0 | ROZPOCET
| VV |  | (3,6+1,775+1,9+1,05+0,625+3,85+1,5)*4,2 |  | 60.06 | [12 empty] | VV | 2 | 2 | True | 0 | ROZPOCET
| VV |  | vnitřní zdivo - suterén- zadní strana | [14 empty] | VV | 2 | 1 | True | 0 | ROZPOCET
| VV |  | vnitřní strana - injektáž | [14 empty] | VV | 2 | 1 | True | 0 | ROZPOCET
| VV |  | injektáž zdivo-1/řada | [14 empty] | VV | 2 | 1 | True | 0 | ROZPOCET
| VV |  | bm | [14 empty] | VV | 2 | 1 | True | 0 | ROZPOCET
| VV |  | (1,8+5,475+3,01+7,5+1,5+5,5+1,5)*4,2 |  | 110.397 | [12 empty] | VV | 2 | 2 | True | 0 | ROZPOCET
| VV |  | vnitřní zdivo - suterén- sklad brambor | [14 empty] | VV | 2 | 1 | True | 0 | ROZPOCET
| VV |  | vnitřní strana - injektáž | [14 empty] | VV | 2 | 1 | True | 0 | ROZPOCET
| VV |  | injektáž zdivo-5/řad- plošná | [14 empty] | VV | 2 | 1 | True | 0 | ROZPOCET
| VV |  | bm | [14 empty] | VV | 2 | 1 | True | 0 | ROZPOCET
| VV |  | (2,5+3+1,05+1,225+1,5+0,8+1,475)*4,2*5 |  | 242.55 | [12 empty] | VV | 2 | 2 | True | 0 | ROZPOCET
| VV |  | Součet |  | 413.007 | [12 empty] | VV | 2 | 4 | True | 1 | ROZPOCET
| D | 98 | Demolice a sanace |  |  |  | 0 |  |  |  |  | 0 |  | 0 |  | 0 | 1 | D | 1 |  |  |  | ROZPOCET | [6 empty] | 0
2 | K | 985131311 | Očištění ploch stěn, rubu kleneb a podlah ruční dočištění ocelovými kartáči | m2 | 55.966 |  | 0 | CS ÚRS 2019 01 |  | základní |  | 0 | 0 | 0 | 0 | 0 | 4 | K | 2 |  |  |  | ROZPOCET | 0 | 0 | 0 | 0 | 0 | 1 | 0 | 4 | 213836574
| VV |  | očištění | [14 empty] | VV | 2 | 1 | True | 0 | ROZPOCET
| VV |  | vnitřní zdivo - suterén- přední strana | [14 empty] | VV | 2 | 1 | True | 0 | ROZPOCET
| VV |  | vnitřní strana - injektáž | [14 empty] | VV | 2 | 1 | True | 0 | ROZPOCET
| VV |  | očištění zdiva | [14 empty] | VV | 2 | 1 | True | 0 | ROZPOCET
| VV |  | v m/2/ | [14 empty] | VV | 2 | 1 | True | 0 | ROZPOCET
| VV |  | (3,6+1,775+1,9+1,05+0,625+3,85+1,5)*0,4 |  | 5.72 | [12 empty] | VV | 2 | 2 | True | 0 | ROZPOCET
| VV |  | vnitřní zdivo - suterén- zadní strana | [14 empty] | VV | 2 | 1 | True | 0 | ROZPOCET
| VV |  | vnitřní strana - injektáž | [14 empty] | VV | 2 | 1 | True | 0 | ROZPOCET
| VV |  | očištění zdiva | [14 empty] | VV | 2 | 1 | True | 0 | ROZPOCET
| VV |  | v m/2/ | [14 empty] | VV | 2 | 1 | True | 0 | ROZPOCET
| VV |  | (1,8+5,475+3,01+7,5+1,5+5,5+1,5)*0,40 |  | 10.514 | [12 empty] | VV | 2 | 2 | True | 0 | ROZPOCET
| VV |  | vnitřní zdivo - suterén- sklad brambor | [14 empty] | VV | 2 | 1 | True | 0 | ROZPOCET
| VV |  | vnitřní strana - injektáž | [14 empty] | VV | 2 | 1 | True | 0 | ROZPOCET
| VV |  | očištění zdiva | [14 empty] | VV | 2 | 1 | True | 0 | ROZPOCET
| VV |  | v m/2/ | [14 empty] | VV | 2 | 1 | True | 0 | ROZPOCET
| VV |  | (2,5+3+1,05+1,225+1,5+0,8+1,475)*3,44 |  | 39.732 | [12 empty] | VV | 2 | 2 | True | 0 | ROZPOCET
| VV |  | Součet |  | 55.966 | [12 empty] | VV | 2 | 4 | True | 1 | ROZPOCET
| D | 998 | Přesun hmot |  |  |  | 0 |  |  |  |  | 0 |  | 0 |  | 0 | 1 | D | 1 |  |  |  | ROZPOCET | [6 empty] | 0
3 | K | 998018001 | Přesun hmot pro budovy občanské výstavby, bydlení, výrobu a služby ruční - bez užití mechanizace vodorovná dopravní vzdálenost do 100 m pro budovy s jakoukoliv nosnou konstrukcí výšky do 6 m | t | 0.491 |  | 0 | CS ÚRS 2019 01 |  | základní |  | 0 | 0 | 0 | 0 | 0 | 4 | K | 2 |  |  |  | ROZPOCET | 0 | 0 | 0 | 0 | 0 | 1 | 0 | 4 | 328783589
| D | PSV | Práce a dodávky PSV |  |  |  | 0 |  |  |  |  | 0 |  | 0.13767 |  | 0 | 2 | D | 0 |  |  |  | ROZPOCET | [6 empty] | 0
| D | 711 | Izolace proti vodě, vlhkosti a plynům |  |  |  | 0 |  |  |  |  | 0 |  | 0.13767 |  | 0 | 2 | D | 1 |  |  |  | ROZPOCET | [6 empty] | 0
4 | K | 711113127 | Izolace proti zemní vlhkosti natěradly a tmely za studena na ploše svislé S těsnicí stěrkou jednosložkovu na bázi cementu | m2 | 39.334 |  | 0 | CS ÚRS 2019 01 |  | základní |  | 0 | 0.0035 | 0.13767 | 0 | 0 | 16 | K | 2 |  |  |  | ROZPOCET | 0 | 0 | 0 | 0 | 0 | 1 | 0 | 16 | 933683378
| VV |  | překrytí injektáže š. cca./400 a 3440/ hydroiz. Stěrka | [14 empty] | VV | 2 | 1 | True | 0 | ROZPOCET
| VV |  | vnitřní zdivo - suterén- přední strana | [14 empty] | VV | 2 | 1 | True | 0 | ROZPOCET
| VV |  | vnitřní strana - injektáž | [14 empty] | VV | 2 | 1 | True | 0 | ROZPOCET
| VV |  | překrytí injektáže š. cca./400/ hydroiz. Stěrka | [14 empty] | VV | 2 | 1 | True | 0 | ROZPOCET
| VV |  | m/2/ | [14 empty] | VV | 2 | 1 | True | 0 | ROZPOCET
| VV |  | (3,6+1,775+1,9+1,05+0,625+3,85+1,5)*0,4 |  | 5.72 | [12 empty] | VV | 2 | 2 | True | 0 | ROZPOCET
| VV |  | suterén | [14 empty] | VV | 2 | 1 | True | 0 | ROZPOCET
| VV |  | vnitřní zdivo - suterén- zadní strana | [14 empty] | VV | 2 | 1 | True | 0 | ROZPOCET
| VV |  | vnitřní strana - injektáž | [14 empty] | VV | 2 | 1 | True | 0 | ROZPOCET
| VV |  | překrytí injektáže š. cca./400/ hydroiz. Stěrka | [14 empty] | VV | 2 | 1 | True | 0 | ROZPOCET
| VV |  | m/2/ | [14 empty] | VV | 2 | 1 | True | 0 | ROZPOCET
| VV |  | (1,8+5,475+3,01+7,5+1,5+5,5+1,5)*0,40 |  | 10.514 | [12 empty] | VV | 2 | 2 | True | 0 | ROZPOCET
| VV |  | suterén | [14 empty] | VV | 2 | 1 | True | 0 | ROZPOCET
| VV |  | vnitřní zdivo - suterén- sklad brambor | [14 empty] | VV | 2 | 1 | True | 0 | ROZPOCET
| VV |  | vnitřní strana - injektáž | [14 empty] | VV | 2 | 1 | True | 0 | ROZPOCET
| VV |  | překrytí injektáže š. cca./3440/ hydroiz. Stěrka | [14 empty] | VV | 2 | 1 | True | 0 | ROZPOCET
| VV |  | m/2/ | [14 empty] | VV | 2 | 1 | True | 0 | ROZPOCET
| VV |  | (2,5+3+1,05+1,225+1,5+0,8+1,475)*0,4*5 |  | 23.1 | [12 empty] | VV | 2 | 2 | True | 0 | ROZPOCET
| VV |  | suterén | [14 empty] | VV | 2 | 1 | True | 0 | ROZPOCET
| VV |  | Součet |  | 39.334 | [12 empty] | VV | 2 | 4 | True | 1 | ROZPOCET
5 | K | 998711101 | Přesun hmot pro izolace proti vodě, vlhkosti a plynům stanovený z hmotnosti přesunovaného materiálu vodorovná dopravní vzdálenost do 50 m v objektech výšky do 6 m | t | 0.138 |  | 0 | CS ÚRS 2019 01 |  | základní |  | 0 | 0 | 0 | 0 | 0 | 16 | K | 2 |  |  |  | ROZPOCET | 0 | 0 | 0 | 0 | 0 | 1 | 0 | 16 | 1057059330
6 | K | 998711181 | Přesun hmot pro izolace proti vodě, vlhkosti a plynům stanovený z hmotnosti přesunovaného materiálu Příplatek k cenám za přesun prováděný bez použití mechanizace pro jakoukoliv výšku objektu | t | 0.138 |  | 0 | CS ÚRS 2019 01 |  | základní |  | 0 | 0 | 0 | 0 | 0 | 16 | K | 2 |  |  |  | ROZPOCET | 0 | 0 | 0 | 0 | 0 | 1 | 0 | 16 | 1663828968

## 2019-077-1-03 - Sananční ...
{1b1837fc-fdc1-4494-8be9-213c36cb328a}
2
| KRYCÍ LIST SOUPISU PRACÍ | [7 empty] | v --- níže se nacházejí doplnkové a pomocné údaje k sestavám --- v | [8 empty] | False
Stavba:
Oprava hydroizolace - MŠ Šponarova
Objekt:
2019-077-1-03 - Sananční omítky vnitřní
| KSO: |  |  |  |  | CC-CZ:
| Místo: |  | MŠ Šponarova 1503/16, Ostrava-Hrabůvka |  |  | Datum: | 15. 5. 2019
| Zadavatel: |  |  |  |  | IČ:
|  | Ostrava, městský obvod Ostrava -Jih |  |  |  | DIČ:
| Uchazeč: |  |  |  |  | IČ: | Vyplň údaj
|  | Vyplň údaj |  |  |  | DIČ: | Vyplň údaj
| Projektant: |  |  |  |  | IČ:
|  | ČOS exim s.r.o, Alešova 26,České Budějovice |  |  |  | DIČ:
| Zpracovatel: |  |  |  |  | IČ:
|  | Ing. Dana Mlejnková |  |  |  | DIČ:
Poznámka:
Zpracováno dle metodiky ÚRS s maximálním zatříděním položek (popisu činností) dle Třídníku stavebních konstrukcí a prací. Použita databáze směrných cen 2019/I. Položky, které databáze neobsahuje, oceněny dle brutto ceníků příslušných dodavatelů. Veškeré názvy jednotlivých zařízení jsou uvedeny pouze pro určení technické úrovně a provozních parametrů. Ve všech případech lze použít i jiná než navržená zařízení, která mají podobnou nebo minimálně stejnou kvalitu, účinnost a výkon, parametry použití, ev. hlučnost (která bezpodmínečně splňuje platné hygienické normy). Celková množství u jednotlivých položek (kusy, metry) byla odměřena a sečtena ručně a digitálně z výkresů.
| Cena bez DPH | [5 empty] | 0
|  |  | Základ daně |  |  | Sazba daně | Výše daně
| DPH | základní | 0 |  |  | 21% | 0
|  | snížená | 0 |  |  | 15% | 0
|  | zákl. přenesená | 0 |  |  | 21% | 0
|  | sníž. přenesená | 0 |  |  | 15% | 0
|  | nulová | 0 |  |  | 0% | 0
| Cena s DPH |  |  | v | CZK |  | 0
REKAPITULACE ČLENĚNÍ SOUPISU PRACÍ
Stavba:
Oprava hydroizolace - MŠ Šponarova
Objekt:
2019-077-1-03 - Sananční omítky vnitřní
Místo: |  |  | MŠ Šponarova 1503/16, Ostrava-Hrabůvka |  |  | Datum: | 15. 5. 2019
Zadavatel: |  |  | Ostrava, městský obvod Ostrava -Jih |  |  | Projektant: | ČOS exim s.r.o, Alešova 26,České Budějovice
Uchazeč: |  |  | Vyplň údaj |  |  | Zpracovatel: | Ing. Dana Mlejnková
Kód dílu - Popis | [6 empty] | Cena celkem [CZK]
Náklady stavby celkem | [6 empty] | 0 | [11 empty] | -1
| HSV - Práce a dodávky HSV | [5 empty] | 0
| 61 - Úprava povrchů vnitřních | [5 empty] | 0
| 97 - Prorážení otvorů a ostatní bourací práce | [5 empty] | 0
| 94 - Lešení a stavební výtahy | [5 empty] | 0
| 95 - Různé dokončovací konstrukce a práce pozemních staveb | [5 empty] | 0
| 98 - Demolice a sanace | [5 empty] | 0
| 997 - Přesun sutě | [5 empty] | 0
| 998 - Přesun hmot | [5 empty] | 0
| PSV - Práce a dodávky PSV | [5 empty] | 0
| 711 - Izolace proti vodě, vlhkosti a plynům | [5 empty] | 0
| 781 - Dokončovací práce - obklady | [5 empty] | 0
| 784 - Dokončovací práce - malby | [5 empty] | 0
| HZS - Hodinové zúčtovací sazby | [5 empty] | 0
SOUPIS PRACÍ
Stavba:
Oprava hydroizolace - MŠ Šponarova
Objekt:
2019-077-1-03 - Sananční omítky vnitřní
Místo: |  |  | MŠ Šponarova 1503/16, Ostrava-Hrabůvka |  |  | Datum: | 15. 5. 2019
Zadavatel: |  |  | Ostrava, městský obvod Ostrava -Jih |  |  | Projektant: | ČOS exim s.r.o, Alešova 26,České Budějovice
Uchazeč: |  |  | Vyplň údaj |  |  | Zpracovatel: | Ing. Dana Mlejnková
PČ | Typ | Kód | Popis | MJ | Množství | J.cena [CZK] | Cena celkem [CZK] | Cenová soustava |  | DPH | J. Nh [h] | Nh celkem [h] | J. hmotnost [t] | Hmotnost celkem [t] | J. suť [t] | Suť Celkem [t]
Náklady soupisu celkem | [6 empty] | 0 |  |  |  |  | 0 |  | 42.2108 |  | 44.0106 |  | D | -1 | [10 empty] | 0
| D | HSV | Práce a dodávky HSV |  |  |  | 0 |  |  |  |  | 0 |  | 36.867 |  | 43.9557 | 1 | D | 0 |  |  |  | ROZPOCET | [6 empty] | 0
| D | 61 | Úprava povrchů vnitřních |  |  |  | 0 |  |  |  |  | 0 |  | 36.8369 |  | 0 | 1 | D | 1 |  |  |  | ROZPOCET | [6 empty] | 0
1 | K | 611325422 | Oprava vápenocementové omítky vnitřních ploch štukové dvouvrstvé, tloušťky do 20 mm a tloušťky štuku do 3 mm stropů, v rozsahu opravované plochy přes 10 do 30% | m2 | 177.107 |  | 0 | CS ÚRS 2019 01 |  | základní |  | 0 | 0.017 | 3.0108 | 0 | 0 | 4 | K | 2 |  |  |  | ROZPOCET | 0 | 0 | 0 | 0 | 0 | 1 | 0 | 4 | 968490980
| VV |  | oprava omítek | [14 empty] | VV | 2 | 1 | True | 0 | ROZPOCET
| VV |  | suterén | [14 empty] | VV | 2 | 1 | True | 0 | ROZPOCET
| VV |  | oprava omítek | [14 empty] | VV | 2 | 1 | True | 0 | ROZPOCET
| VV |  | m/2/ | [14 empty] | VV | 2 | 1 | True | 0 | ROZPOCET
| VV |  | strop | [14 empty] | VV | 2 | 1 | True | 0 | ROZPOCET
| VV |  | sklad brambor | [14 empty] | VV | 2 | 1 | True | 0 | ROZPOCET
| VV |  | 7,500 |  | 7.5 | [12 empty] | VV | 2 | 2 | True | 0 | ROZPOCET
| VV |  | suterén | [14 empty] | VV | 2 | 1 | True | 0 | ROZPOCET
| VV |  | oprava omítek | [14 empty] | VV | 2 | 1 | True | 0 | ROZPOCET
| VV |  | m/2/ | [14 empty] | VV | 2 | 1 | True | 0 | ROZPOCET
| VV |  | strop | [14 empty] | VV | 2 | 1 | True | 0 | ROZPOCET
| VV |  | úklid | [14 empty] | VV | 2 | 1 | True | 0 | ROZPOCET
| VV |  | 2,494 |  | 2.494 | [12 empty] | VV | 2 | 2 | True | 0 | ROZPOCET
| VV |  | suterén | [14 empty] | VV | 2 | 1 | True | 0 | ROZPOCET
| VV |  | oprava omítek | [14 empty] | VV | 2 | 1 | True | 0 | ROZPOCET
| VV |  | m/2/ | [14 empty] | VV | 2 | 1 | True | 0 | ROZPOCET
| VV |  | strop | [14 empty] | VV | 2 | 1 | True | 0 | ROZPOCET
| VV |  | šatna | [14 empty] | VV | 2 | 1 | True | 0 | ROZPOCET
| VV |  | 5,147 |  | 5.147 | [12 empty] | VV | 2 | 2 | True | 0 | ROZPOCET
| VV |  | suterén | [14 empty] | VV | 2 | 1 | True | 0 | ROZPOCET
| VV |  | oprava omítek | [14 empty] | VV | 2 | 1 | True | 0 | ROZPOCET
| VV |  | m/2/ | [14 empty] | VV | 2 | 1 | True | 0 | ROZPOCET
| VV |  | strop | [14 empty] | VV | 2 | 1 | True | 0 | ROZPOCET
| VV |  | WC | [14 empty] | VV | 2 | 1 | True | 0 | ROZPOCET
| VV |  | 1,200 |  | 1.2 | [12 empty] | VV | 2 | 2 | True | 0 | ROZPOCET
| VV |  | suterén | [14 empty] | VV | 2 | 1 | True | 0 | ROZPOCET
| VV |  | oprava omítek | [14 empty] | VV | 2 | 1 | True | 0 | ROZPOCET
| VV |  | m/2/ | [14 empty] | VV | 2 | 1 | True | 0 | ROZPOCET
| VV |  | strop | [14 empty] | VV | 2 | 1 | True | 0 | ROZPOCET
| VV |  | schodiště | [14 empty] | VV | 2 | 1 | True | 0 | ROZPOCET
| VV |  | 10,530 |  | 10.53 | [12 empty] | VV | 2 | 2 | True | 0 | ROZPOCET
| VV |  | suterén | [14 empty] | VV | 2 | 1 | True | 0 | ROZPOCET
| VV |  | oprava omítek | [14 empty] | VV | 2 | 1 | True | 0 | ROZPOCET
| VV |  | m/2/ | [14 empty] | VV | 2 | 1 | True | 0 | ROZPOCET
| VV |  | strop | [14 empty] | VV | 2 | 1 | True | 0 | ROZPOCET
| VV |  | hrubá přípravna | [14 empty] | VV | 2 | 1 | True | 0 | ROZPOCET
| VV |  | 9,720 |  | 9.72 | [12 empty] | VV | 2 | 2 | True | 0 | ROZPOCET
| VV |  | suterén | [14 empty] | VV | 2 | 1 | True | 0 | ROZPOCET
| VV |  | oprava omítek | [14 empty] | VV | 2 | 1 | True | 0 | ROZPOCET
| VV |  | m/2/ | [14 empty] | VV | 2 | 1 | True | 0 | ROZPOCET
| VV |  | strop | [14 empty] | VV | 2 | 1 | True | 0 | ROZPOCET
| VV |  | sklad | [14 empty] | VV | 2 | 1 | True | 0 | ROZPOCET
| VV |  | 4,793 |  | 4.793 | [12 empty] | VV | 2 | 2 | True | 0 | ROZPOCET
| VV |  | suterén | [14 empty] | VV | 2 | 1 | True | 0 | ROZPOCET
| VV |  | oprava omítek | [14 empty] | VV | 2 | 1 | True | 0 | ROZPOCET
| VV |  | m/2/ | [14 empty] | VV | 2 | 1 | True | 0 | ROZPOCET
| VV |  | strop | [14 empty] | VV | 2 | 1 | True | 0 | ROZPOCET
| VV |  | sklad | [14 empty] | VV | 2 | 1 | True | 0 | ROZPOCET
| VV |  | 5,130 |  | 5.13 | [12 empty] | VV | 2 | 2 | True | 0 | ROZPOCET
| VV |  | suterén | [14 empty] | VV | 2 | 1 | True | 0 | ROZPOCET
| VV |  | oprava omítek | [14 empty] | VV | 2 | 1 | True | 0 | ROZPOCET
| VV |  | m/2/ | [14 empty] | VV | 2 | 1 | True | 0 | ROZPOCET
| VV |  | strop | [14 empty] | VV | 2 | 1 | True | 0 | ROZPOCET
| VV |  | chodba | [14 empty] | VV | 2 | 1 | True | 0 | ROZPOCET
| VV |  | 8,145 |  | 8.145 | [12 empty] | VV | 2 | 2 | True | 0 | ROZPOCET
| VV |  | suterén | [14 empty] | VV | 2 | 1 | True | 0 | ROZPOCET
| VV |  | oprava omítek | [14 empty] | VV | 2 | 1 | True | 0 | ROZPOCET
| VV |  | m/2/ | [14 empty] | VV | 2 | 1 | True | 0 | ROZPOCET
| VV |  | strop | [14 empty] | VV | 2 | 1 | True | 0 | ROZPOCET
| VV |  | umývárna | [14 empty] | VV | 2 | 1 | True | 0 | ROZPOCET
| VV |  | 1,654 |  | 1.654 | [12 empty] | VV | 2 | 2 | True | 0 | ROZPOCET
| VV |  | suterén | [14 empty] | VV | 2 | 1 | True | 0 | ROZPOCET
| VV |  | oprava omítek | [14 empty] | VV | 2 | 1 | True | 0 | ROZPOCET
| VV |  | m/2/ | [14 empty] | VV | 2 | 1 | True | 0 | ROZPOCET
| VV |  | strop | [14 empty] | VV | 2 | 1 | True | 0 | ROZPOCET
| VV |  | WC | [14 empty] | VV | 2 | 1 | True | 0 | ROZPOCET
| VV |  | 0,761 |  | 0.761 | [12 empty] | VV | 2 | 2 | True | 0 | ROZPOCET
| VV |  | suterén | [14 empty] | VV | 2 | 1 | True | 0 | ROZPOCET
| VV |  | oprava omítek | [14 empty] | VV | 2 | 1 | True | 0 | ROZPOCET
| VV |  | m/2/ | [14 empty] | VV | 2 | 1 | True | 0 | ROZPOCET
| VV |  | strop | [14 empty] | VV | 2 | 1 | True | 0 | ROZPOCET
| VV |  | kotelna | [14 empty] | VV | 2 | 1 | True | 0 | ROZPOCET
| VV |  | 11,551 |  | 11.551 | [12 empty] | VV | 2 | 2 | True | 0 | ROZPOCET
| VV |  | suterén | [14 empty] | VV | 2 | 1 | True | 0 | ROZPOCET
| VV |  | oprava omítek | [14 empty] | VV | 2 | 1 | True | 0 | ROZPOCET
| VV |  | m/2/ | [14 empty] | VV | 2 | 1 | True | 0 | ROZPOCET
| VV |  | strop | [14 empty] | VV | 2 | 1 | True | 0 | ROZPOCET
| VV |  | uhelna | [14 empty] | VV | 2 | 1 | True | 0 | ROZPOCET
| VV |  | 31,738 |  | 31.738 | [12 empty] | VV | 2 | 2 | True | 0 | ROZPOCET
| VV |  | suterén | [14 empty] | VV | 2 | 1 | True | 0 | ROZPOCET
| VV |  | oprava omítek | [14 empty] | VV | 2 | 1 | True | 0 | ROZPOCET
| VV |  | m/2/ | [14 empty] | VV | 2 | 1 | True | 0 | ROZPOCET
| VV |  | strop | [14 empty] | VV | 2 | 1 | True | 0 | ROZPOCET
| VV |  | sklad | [14 empty] | VV | 2 | 1 | True | 0 | ROZPOCET
| VV |  | 6,150 |  | 6.15 | [12 empty] | VV | 2 | 2 | True | 0 | ROZPOCET
| VV |  | suterén | [14 empty] | VV | 2 | 1 | True | 0 | ROZPOCET
| VV |  | oprava omítek | [14 empty] | VV | 2 | 1 | True | 0 | ROZPOCET
| VV |  | m/2/ | [14 empty] | VV | 2 | 1 | True | 0 | ROZPOCET
| VV |  | strop | [14 empty] | VV | 2 | 1 | True | 0 | ROZPOCET
| VV |  | kuchyň | [14 empty] | VV | 2 | 1 | True | 0 | ROZPOCET
| VV |  | 64,294 |  | 64.294 | [12 empty] | VV | 2 | 2 | True | 0 | ROZPOCET
| VV |  | suterén | [14 empty] | VV | 2 | 1 | True | 0 | ROZPOCET
| VV |  | oprava omítek | [14 empty] | VV | 2 | 1 | True | 0 | ROZPOCET
| VV |  | m/2/ | [14 empty] | VV | 2 | 1 | True | 0 | ROZPOCET
| VV |  | strop | [14 empty] | VV | 2 | 1 | True | 0 | ROZPOCET
| VV |  | malá chodba | [14 empty] | VV | 2 | 1 | True | 0 | ROZPOCET
| VV |  | 6,300 |  | 6.3 | [12 empty] | VV | 2 | 2 | True | 0 | ROZPOCET
| VV |  | Součet |  | 177.107 | [12 empty] | VV | 2 | 4 | True | 1 | ROZPOCET
2 | K | 612325422 | Oprava vápenocementové omítky vnitřních ploch štukové dvouvrstvé, tloušťky do 20 mm a tloušťky štuku do 3 mm stěn, v rozsahu opravované plochy přes 10 do 30% | m2 | 26.418 |  | 0 | CS ÚRS 2019 01 |  | základní |  | 0 | 0.017 | 0.44911 | 0 | 0 | 4 | K | 2 |  |  |  | ROZPOCET | 0 | 0 | 0 | 0 | 0 | 1 | 0 | 4 | -1714170152
| VV |  | suterén | [14 empty] | VV | 2 | 1 | True | 0 | ROZPOCET
| VV |  | oprava omítek | [14 empty] | VV | 2 | 1 | True | 0 | ROZPOCET
| VV |  | m/2/ | [14 empty] | VV | 2 | 1 | True | 0 | ROZPOCET
| VV |  | stěny | [14 empty] | VV | 2 | 1 | True | 0 | ROZPOCET
| VV |  | schodiště | [14 empty] | VV | 2 | 1 | True | 0 | ROZPOCET
| VV |  | 26,418 |  | 26.418 | [12 empty] | VV | 2 | 2 | True | 0 | ROZPOCET
| VV |  | Součet |  | 26.418 | [12 empty] | VV | 2 | 4 | True | 1 | ROZPOCET
3 | K | 612135000 | Vyrovnání nerovností podkladu vnitřních omítaných ploch maltou, tloušťky do 10 mm vápennou stěn - např. ref. výr. Asocretem M30 | m2 | 139.905 |  | 0 | CS ÚRS 2019 01 |  | základní |  | 0 | 0.0167 | 2.3364 | 0 | 0 | 4 | K | 2 |  |  |  | ROZPOCET | 0 | 0 | 0 | 0 | 0 | 1 | 0 | 4 | -297652684
| VV |  | - např. ref. výr. Asocretem M30 | [14 empty] | VV | 2 | 1 | True | 0 | ROZPOCET
| VV |  | pod obklad | [14 empty] | VV | 2 | 1 | True | 0 | ROZPOCET
| VV |  | obklad nový | [14 empty] | VV | 2 | 1 | True | 0 | ROZPOCET
| VV |  | vyrovnání podkladu /10/mm | [14 empty] | VV | 2 | 1 | True | 0 | ROZPOCET
| VV |  | suterén | [14 empty] | VV | 2 | 1 | True | 0 | ROZPOCET
| VV |  | penetrace podkladu pod obklad | [14 empty] | VV | 2 | 1 | True | 0 | ROZPOCET
| VV |  | m/2/ | [14 empty] | VV | 2 | 1 | True | 0 | ROZPOCET
| VV |  | stěny | [14 empty] | VV | 2 | 1 | True | 0 | ROZPOCET
| VV |  | úklid | [14 empty] | VV | 2 | 1 | True | 0 | ROZPOCET
| VV |  | 12,33 |  | 12.33 | [12 empty] | VV | 2 | 2 | True | 0 | ROZPOCET
| VV |  | suterén | [14 empty] | VV | 2 | 1 | True | 0 | ROZPOCET
| VV |  | penetrace podkladu pod obklad | [14 empty] | VV | 2 | 1 | True | 0 | ROZPOCET
| VV |  | m/2/ | [14 empty] | VV | 2 | 1 | True | 0 | ROZPOCET
| VV |  | stěny | [14 empty] | VV | 2 | 1 | True | 0 | ROZPOCET
| VV |  | šatna | [14 empty] | VV | 2 | 1 | True | 0 | ROZPOCET
| VV |  | 22,77 |  | 22.77 | [12 empty] | VV | 2 | 2 | True | 0 | ROZPOCET
| VV |  | suterén | [14 empty] | VV | 2 | 1 | True | 0 | ROZPOCET
| VV |  | penetrace podkladu pod obklad | [14 empty] | VV | 2 | 1 | True | 0 | ROZPOCET
| VV |  | m/2/ | [14 empty] | VV | 2 | 1 | True | 0 | ROZPOCET
| VV |  | stěny | [14 empty] | VV | 2 | 1 | True | 0 | ROZPOCET
| VV |  | WC | [14 empty] | VV | 2 | 1 | True | 0 | ROZPOCET
| VV |  | 8,28 |  | 8.28 | [12 empty] | VV | 2 | 2 | True | 0 | ROZPOCET
| VV |  | suterén | [14 empty] | VV | 2 | 1 | True | 0 | ROZPOCET
| VV |  | penetrace podkladu pod obklad | [14 empty] | VV | 2 | 1 | True | 0 | ROZPOCET
| VV |  | m/2/ | [14 empty] | VV | 2 | 1 | True | 0 | ROZPOCET
| VV |  | stěny | [14 empty] | VV | 2 | 1 | True | 0 | ROZPOCET
| VV |  | hrubá přípravna | [14 empty] | VV | 2 | 1 | True | 0 | ROZPOCET
| VV |  | 22,68 |  | 22.68 | [12 empty] | VV | 2 | 2 | True | 0 | ROZPOCET
| VV |  | suterén | [14 empty] | VV | 2 | 1 | True | 0 | ROZPOCET
| VV |  | penetrace podkladu pod obklad | [14 empty] | VV | 2 | 1 | True | 0 | ROZPOCET
| VV |  | m/2/ | [14 empty] | VV | 2 | 1 | True | 0 | ROZPOCET
| VV |  | stěny | [14 empty] | VV | 2 | 1 | True | 0 | ROZPOCET
| VV |  | kuchyň | [14 empty] | VV | 2 | 1 | True | 0 | ROZPOCET
| VV |  | 73,845 |  | 73.845 | [12 empty] | VV | 2 | 2 | True | 0 | ROZPOCET
| VV |  | Součet |  | 139.905 | [12 empty] | VV | 2 | 4 | True | 1 | ROZPOCET
4 | K | 612821002 | Sanační omítka vnitřních ploch stěn pro vlhké zdivo, prováděná ručně štuková | m2 | 526.72 |  | 0 | CS ÚRS 2019 01 |  | základní |  | 0 | 0.0425 | 22.3856 | 0 | 0 | 4 | K | 2 |  |  |  | ROZPOCET | 0 | 0 | 0 | 0 | 0 | 1 | 0 | 4 | 821848206
| VV |  | sanační omítka | [14 empty] | VV | 2 | 1 | True | 0 | ROZPOCET
| VV |  | suterén | [14 empty] | VV | 2 | 1 | True | 0 | ROZPOCET
| VV |  | sanační omítka | [14 empty] | VV | 2 | 1 | True | 0 | ROZPOCET
| VV |  | m/2/ | [14 empty] | VV | 2 | 1 | True | 0 | ROZPOCET
| VV |  | stěny | [14 empty] | VV | 2 | 1 | True | 0 | ROZPOCET
| VV |  | sklad brambor | [14 empty] | VV | 2 | 1 | True | 0 | ROZPOCET
| VV |  | 37,84 |  | 37.84 | [12 empty] | VV | 2 | 2 | True | 0 | ROZPOCET
| VV |  | suterén | [14 empty] | VV | 2 | 1 | True | 0 | ROZPOCET
| VV |  | sanační omítka | [14 empty] | VV | 2 | 1 | True | 0 | ROZPOCET
| VV |  | m/2/ | [14 empty] | VV | 2 | 1 | True | 0 | ROZPOCET
| VV |  | stěny | [14 empty] | VV | 2 | 1 | True | 0 | ROZPOCET
| VV |  | úklid | [14 empty] | VV | 2 | 1 | True | 0 | ROZPOCET
| VV |  | 11,234 |  | 11.234 | [12 empty] | VV | 2 | 2 | True | 0 | ROZPOCET
| VV |  | suterén | [14 empty] | VV | 2 | 1 | True | 0 | ROZPOCET
| VV |  | sanační omítka | [14 empty] | VV | 2 | 1 | True | 0 | ROZPOCET
| VV |  | m/2/ | [14 empty] | VV | 2 | 1 | True | 0 | ROZPOCET
| VV |  | stěny | [14 empty] | VV | 2 | 1 | True | 0 | ROZPOCET
| VV |  | šatna | [14 empty] | VV | 2 | 1 | True | 0 | ROZPOCET
| VV |  | 20,746 |  | 20.746 | [12 empty] | VV | 2 | 2 | True | 0 | ROZPOCET
| VV |  | suterén | [14 empty] | VV | 2 | 1 | True | 0 | ROZPOCET
| VV |  | sanační omítka | [14 empty] | VV | 2 | 1 | True | 0 | ROZPOCET
| VV |  | m/2/ | [14 empty] | VV | 2 | 1 | True | 0 | ROZPOCET
| VV |  | stěny | [14 empty] | VV | 2 | 1 | True | 0 | ROZPOCET
| VV |  | WC | [14 empty] | VV | 2 | 1 | True | 0 | ROZPOCET
| VV |  | 7,544 |  | 7.544 | [12 empty] | VV | 2 | 2 | True | 0 | ROZPOCET
| VV |  | suterén | [14 empty] | VV | 2 | 1 | True | 0 | ROZPOCET
| VV |  | sanační omítka | [14 empty] | VV | 2 | 1 | True | 0 | ROZPOCET
| VV |  | m/2/ | [14 empty] | VV | 2 | 1 | True | 0 | ROZPOCET
| VV |  | stěny | [14 empty] | VV | 2 | 1 | True | 0 | ROZPOCET
| VV |  | schodiště | [14 empty] | VV | 2 | 1 | True | 0 | ROZPOCET
| VV |  | 26,208 |  | 26.208 | [12 empty] | VV | 2 | 2 | True | 0 | ROZPOCET
| VV |  | suterén | [14 empty] | VV | 2 | 1 | True | 0 | ROZPOCET
| VV |  | sanační omítka | [14 empty] | VV | 2 | 1 | True | 0 | ROZPOCET
| VV |  | m/2/ | [14 empty] | VV | 2 | 1 | True | 0 | ROZPOCET
| VV |  | stěny | [14 empty] | VV | 2 | 1 | True | 0 | ROZPOCET
| VV |  | hrubá přípravna | [14 empty] | VV | 2 | 1 | True | 0 | ROZPOCET
| VV |  | 19,656 |  | 19.656 | [12 empty] | VV | 2 | 2 | True | 0 | ROZPOCET
| VV |  | suterén | [14 empty] | VV | 2 | 1 | True | 0 | ROZPOCET
| VV |  | sanační omítka | [14 empty] | VV | 2 | 1 | True | 0 | ROZPOCET
| VV |  | m/2/ | [14 empty] | VV | 2 | 1 | True | 0 | ROZPOCET
| VV |  | stěny | [14 empty] | VV | 2 | 1 | True | 0 | ROZPOCET
| VV |  | sklad | [14 empty] | VV | 2 | 1 | True | 0 | ROZPOCET
| VV |  | 30,072 |  | 30.072 | [12 empty] | VV | 2 | 2 | True | 0 | ROZPOCET
| VV |  | suterén | [14 empty] | VV | 2 | 1 | True | 0 | ROZPOCET
| VV |  | sanační omítka | [14 empty] | VV | 2 | 1 | True | 0 | ROZPOCET
| VV |  | m/2/ | [14 empty] | VV | 2 | 1 | True | 0 | ROZPOCET
| VV |  | stěny | [14 empty] | VV | 2 | 1 | True | 0 | ROZPOCET
| VV |  | sklad | [14 empty] | VV | 2 | 1 | True | 0 | ROZPOCET
| VV |  | 30,912 |  | 30.912 | [12 empty] | VV | 2 | 2 | True | 0 | ROZPOCET
| VV |  | suterén | [14 empty] | VV | 2 | 1 | True | 0 | ROZPOCET
| VV |  | sanační omítka | [14 empty] | VV | 2 | 1 | True | 0 | ROZPOCET
| VV |  | m/2/ | [14 empty] | VV | 2 | 1 | True | 0 | ROZPOCET
| VV |  | stěny | [14 empty] | VV | 2 | 1 | True | 0 | ROZPOCET
| VV |  | chodba | [14 empty] | VV | 2 | 1 | True | 0 | ROZPOCET
| VV |  | 48,384 |  | 48.384 | [12 empty] | VV | 2 | 2 | True | 0 | ROZPOCET
| VV |  | suterén | [14 empty] | VV | 2 | 1 | True | 0 | ROZPOCET
| VV |  | sanační omítka | [14 empty] | VV | 2 | 1 | True | 0 | ROZPOCET
| VV |  | m/2/ | [14 empty] | VV | 2 | 1 | True | 0 | ROZPOCET
| VV |  | stěny | [14 empty] | VV | 2 | 1 | True | 0 | ROZPOCET
| VV |  | umývárna | [14 empty] | VV | 2 | 1 | True | 0 | ROZPOCET
| VV |  | 19,656 |  | 19.656 | [12 empty] | VV | 2 | 2 | True | 0 | ROZPOCET
| VV |  | suterén | [14 empty] | VV | 2 | 1 | True | 0 | ROZPOCET
| VV |  | sanační omítka | [14 empty] | VV | 2 | 1 | True | 0 | ROZPOCET
| VV |  | m/2/ | [14 empty] | VV | 2 | 1 | True | 0 | ROZPOCET
| VV |  | stěny | [14 empty] | VV | 2 | 1 | True | 0 | ROZPOCET
| VV |  | WC | [14 empty] | VV | 2 | 1 | True | 0 | ROZPOCET
| VV |  | 11,928 |  | 11.928 | [12 empty] | VV | 2 | 2 | True | 0 | ROZPOCET
| VV |  | suterén | [14 empty] | VV | 2 | 1 | True | 0 | ROZPOCET
| VV |  | sanační omítka | [14 empty] | VV | 2 | 1 | True | 0 | ROZPOCET
| VV |  | m/2/ | [14 empty] | VV | 2 | 1 | True | 0 | ROZPOCET
| VV |  | stěny | [14 empty] | VV | 2 | 1 | True | 0 | ROZPOCET
| VV |  | kotelna | [14 empty] | VV | 2 | 1 | True | 0 | ROZPOCET
| VV |  | 46,576 |  | 46.576 | [12 empty] | VV | 2 | 2 | True | 0 | ROZPOCET
| VV |  | suterén | [14 empty] | VV | 2 | 1 | True | 0 | ROZPOCET
| VV |  | sanační omítka | [14 empty] | VV | 2 | 1 | True | 0 | ROZPOCET
| VV |  | m/2/ | [14 empty] | VV | 2 | 1 | True | 0 | ROZPOCET
| VV |  | stěny | [14 empty] | VV | 2 | 1 | True | 0 | ROZPOCET
| VV |  | uhelna | [14 empty] | VV | 2 | 1 | True | 0 | ROZPOCET
| VV |  | 87,736 |  | 87.736 | [12 empty] | VV | 2 | 2 | True | 0 | ROZPOCET
| VV |  | suterén | [14 empty] | VV | 2 | 1 | True | 0 | ROZPOCET
| VV |  | sanační omítka | [14 empty] | VV | 2 | 1 | True | 0 | ROZPOCET
| VV |  | m/2/ | [14 empty] | VV | 2 | 1 | True | 0 | ROZPOCET
| VV |  | stěny | [14 empty] | VV | 2 | 1 | True | 0 | ROZPOCET
| VV |  | sklad | [14 empty] | VV | 2 | 1 | True | 0 | ROZPOCET
| VV |  | 35,84 |  | 35.84 | [12 empty] | VV | 2 | 2 | True | 0 | ROZPOCET
| VV |  | suterén | [14 empty] | VV | 2 | 1 | True | 0 | ROZPOCET
| VV |  | sanační omítka | [14 empty] | VV | 2 | 1 | True | 0 | ROZPOCET
| VV |  | m/2/ | [14 empty] | VV | 2 | 1 | True | 0 | ROZPOCET
| VV |  | stěny | [14 empty] | VV | 2 | 1 | True | 0 | ROZPOCET
| VV |  | kuchyň | [14 empty] | VV | 2 | 1 | True | 0 | ROZPOCET
| VV |  | 58,2555 |  | 58.256 | [12 empty] | VV | 2 | 2 | True | 0 | ROZPOCET
| VV |  | suterén | [14 empty] | VV | 2 | 1 | True | 0 | ROZPOCET
| VV |  | sanační omítka | [14 empty] | VV | 2 | 1 | True | 0 | ROZPOCET
| VV |  | m/2/ | [14 empty] | VV | 2 | 1 | True | 0 | ROZPOCET
| VV |  | stěny | [14 empty] | VV | 2 | 1 | True | 0 | ROZPOCET
| VV |  | malá chodba | [14 empty] | VV | 2 | 1 | True | 0 | ROZPOCET
| VV |  | 34,132 |  | 34.132 | [12 empty] | VV | 2 | 2 | True | 0 | ROZPOCET
| VV |  | Součet |  | 526.72 | [12 empty] | VV | 2 | 4 | True | 1 | ROZPOCET
5 | K | 612821031 | Sanační omítka vnitřních ploch stěn vyrovnávací vrstva, prováděná v tl. do 20 mm ručně | m2 | 526.72 |  | 0 | CS ÚRS 2019 01 |  | základní |  | 0 | 0.016 | 8.4275 | 0 | 0 | 4 | K | 2 |  |  |  | ROZPOCET | 0 | 0 | 0 | 0 | 0 | 1 | 0 | 4 | 1693969584
| VV |  | sanační omítka | [14 empty] | VV | 2 | 1 | True | 0 | ROZPOCET
| VV |  | suterén | [14 empty] | VV | 2 | 1 | True | 0 | ROZPOCET
| VV |  | sanační omítka | [14 empty] | VV | 2 | 1 | True | 0 | ROZPOCET
| VV |  | m/2/ | [14 empty] | VV | 2 | 1 | True | 0 | ROZPOCET
| VV |  | stěny | [14 empty] | VV | 2 | 1 | True | 0 | ROZPOCET
| VV |  | sklad brambor | [14 empty] | VV | 2 | 1 | True | 0 | ROZPOCET
| VV |  | 37,84 |  | 37.84 | [12 empty] | VV | 2 | 2 | True | 0 | ROZPOCET
| VV |  | suterén | [14 empty] | VV | 2 | 1 | True | 0 | ROZPOCET
| VV |  | sanační omítka | [14 empty] | VV | 2 | 1 | True | 0 | ROZPOCET
| VV |  | m/2/ | [14 empty] | VV | 2 | 1 | True | 0 | ROZPOCET
| VV |  | stěny | [14 empty] | VV | 2 | 1 | True | 0 | ROZPOCET
| VV |  | úklid | [14 empty] | VV | 2 | 1 | True | 0 | ROZPOCET
| VV |  | 11,234 |  | 11.234 | [12 empty] | VV | 2 | 2 | True | 0 | ROZPOCET
| VV |  | suterén | [14 empty] | VV | 2 | 1 | True | 0 | ROZPOCET
| VV |  | sanační omítka | [14 empty] | VV | 2 | 1 | True | 0 | ROZPOCET
| VV |  | m/2/ | [14 empty] | VV | 2 | 1 | True | 0 | ROZPOCET
| VV |  | stěny | [14 empty] | VV | 2 | 1 | True | 0 | ROZPOCET
| VV |  | šatna | [14 empty] | VV | 2 | 1 | True | 0 | ROZPOCET
| VV |  | 20,746 |  | 20.746 | [12 empty] | VV | 2 | 2 | True | 0 | ROZPOCET
| VV |  | suterén | [14 empty] | VV | 2 | 1 | True | 0 | ROZPOCET
| VV |  | sanační omítka | [14 empty] | VV | 2 | 1 | True | 0 | ROZPOCET
| VV |  | m/2/ | [14 empty] | VV | 2 | 1 | True | 0 | ROZPOCET
| VV |  | stěny | [14 empty] | VV | 2 | 1 | True | 0 | ROZPOCET
| VV |  | WC | [14 empty] | VV | 2 | 1 | True | 0 | ROZPOCET
| VV |  | 7,544 |  | 7.544 | [12 empty] | VV | 2 | 2 | True | 0 | ROZPOCET
| VV |  | suterén | [14 empty] | VV | 2 | 1 | True | 0 | ROZPOCET
| VV |  | sanační omítka | [14 empty] | VV | 2 | 1 | True | 0 | ROZPOCET
| VV |  | m/2/ | [14 empty] | VV | 2 | 1 | True | 0 | ROZPOCET
| VV |  | stěny | [14 empty] | VV | 2 | 1 | True | 0 | ROZPOCET
| VV |  | schodiště | [14 empty] | VV | 2 | 1 | True | 0 | ROZPOCET
| VV |  | 26,208 |  | 26.208 | [12 empty] | VV | 2 | 2 | True | 0 | ROZPOCET
| VV |  | suterén | [14 empty] | VV | 2 | 1 | True | 0 | ROZPOCET
| VV |  | sanační omítka | [14 empty] | VV | 2 | 1 | True | 0 | ROZPOCET
| VV |  | m/2/ | [14 empty] | VV | 2 | 1 | True | 0 | ROZPOCET
| VV |  | stěny | [14 empty] | VV | 2 | 1 | True | 0 | ROZPOCET
| VV |  | hrubá přípravna | [14 empty] | VV | 2 | 1 | True | 0 | ROZPOCET
| VV |  | 19,656 |  | 19.656 | [12 empty] | VV | 2 | 2 | True | 0 | ROZPOCET
| VV |  | suterén | [14 empty] | VV | 2 | 1 | True | 0 | ROZPOCET
| VV |  | sanační omítka | [14 empty] | VV | 2 | 1 | True | 0 | ROZPOCET
| VV |  | m/2/ | [14 empty] | VV | 2 | 1 | True | 0 | ROZPOCET
| VV |  | stěny | [14 empty] | VV | 2 | 1 | True | 0 | ROZPOCET
| VV |  | sklad | [14 empty] | VV | 2 | 1 | True | 0 | ROZPOCET
| VV |  | 30,072 |  | 30.072 | [12 empty] | VV | 2 | 2 | True | 0 | ROZPOCET
| VV |  | suterén | [14 empty] | VV | 2 | 1 | True | 0 | ROZPOCET
| VV |  | sanační omítka | [14 empty] | VV | 2 | 1 | True | 0 | ROZPOCET
| VV |  | m/2/ | [14 empty] | VV | 2 | 1 | True | 0 | ROZPOCET
| VV |  | stěny | [14 empty] | VV | 2 | 1 | True | 0 | ROZPOCET
| VV |  | sklad | [14 empty] | VV | 2 | 1 | True | 0 | ROZPOCET
| VV |  | 30,912 |  | 30.912 | [12 empty] | VV | 2 | 2 | True | 0 | ROZPOCET
| VV |  | suterén | [14 empty] | VV | 2 | 1 | True | 0 | ROZPOCET
| VV |  | sanační omítka | [14 empty] | VV | 2 | 1 | True | 0 | ROZPOCET
| VV |  | m/2/ | [14 empty] | VV | 2 | 1 | True | 0 | ROZPOCET
| VV |  | stěny | [14 empty] | VV | 2 | 1 | True | 0 | ROZPOCET
| VV |  | chodba | [14 empty] | VV | 2 | 1 | True | 0 | ROZPOCET
| VV |  | 48,384 |  | 48.384 | [12 empty] | VV | 2 | 2 | True | 0 | ROZPOCET
| VV |  | suterén | [14 empty] | VV | 2 | 1 | True | 0 | ROZPOCET
| VV |  | sanační omítka | [14 empty] | VV | 2 | 1 | True | 0 | ROZPOCET
| VV |  | m/2/ | [14 empty] | VV | 2 | 1 | True | 0 | ROZPOCET
| VV |  | stěny | [14 empty] | VV | 2 | 1 | True | 0 | ROZPOCET
| VV |  | umývárna | [14 empty] | VV | 2 | 1 | True | 0 | ROZPOCET
| VV |  | 19,656 |  | 19.656 | [12 empty] | VV | 2 | 2 | True | 0 | ROZPOCET
| VV |  | suterén | [14 empty] | VV | 2 | 1 | True | 0 | ROZPOCET
| VV |  | sanační omítka | [14 empty] | VV | 2 | 1 | True | 0 | ROZPOCET
| VV |  | m/2/ | [14 empty] | VV | 2 | 1 | True | 0 | ROZPOCET
| VV |  | stěny | [14 empty] | VV | 2 | 1 | True | 0 | ROZPOCET
| VV |  | WC | [14 empty] | VV | 2 | 1 | True | 0 | ROZPOCET
| VV |  | 11,928 |  | 11.928 | [12 empty] | VV | 2 | 2 | True | 0 | ROZPOCET
| VV |  | suterén | [14 empty] | VV | 2 | 1 | True | 0 | ROZPOCET
| VV |  | sanační omítka | [14 empty] | VV | 2 | 1 | True | 0 | ROZPOCET
| VV |  | m/2/ | [14 empty] | VV | 2 | 1 | True | 0 | ROZPOCET
| VV |  | stěny | [14 empty] | VV | 2 | 1 | True | 0 | ROZPOCET
| VV |  | kotelna | [14 empty] | VV | 2 | 1 | True | 0 | ROZPOCET
| VV |  | 46,576 |  | 46.576 | [12 empty] | VV | 2 | 2 | True | 0 | ROZPOCET
| VV |  | suterén | [14 empty] | VV | 2 | 1 | True | 0 | ROZPOCET
| VV |  | sanační omítka | [14 empty] | VV | 2 | 1 | True | 0 | ROZPOCET
| VV |  | m/2/ | [14 empty] | VV | 2 | 1 | True | 0 | ROZPOCET
| VV |  | stěny | [14 empty] | VV | 2 | 1 | True | 0 | ROZPOCET
| VV |  | uhelna | [14 empty] | VV | 2 | 1 | True | 0 | ROZPOCET
| VV |  | 87,736 |  | 87.736 | [12 empty] | VV | 2 | 2 | True | 0 | ROZPOCET
| VV |  | suterén | [14 empty] | VV | 2 | 1 | True | 0 | ROZPOCET
| VV |  | sanační omítka | [14 empty] | VV | 2 | 1 | True | 0 | ROZPOCET
| VV |  | m/2/ | [14 empty] | VV | 2 | 1 | True | 0 | ROZPOCET
| VV |  | stěny | [14 empty] | VV | 2 | 1 | True | 0 | ROZPOCET
| VV |  | sklad | [14 empty] | VV | 2 | 1 | True | 0 | ROZPOCET
| VV |  | 35,84 |  | 35.84 | [12 empty] | VV | 2 | 2 | True | 0 | ROZPOCET
| VV |  | suterén | [14 empty] | VV | 2 | 1 | True | 0 | ROZPOCET
| VV |  | sanační omítka | [14 empty] | VV | 2 | 1 | True | 0 | ROZPOCET
| VV |  | m/2/ | [14 empty] | VV | 2 | 1 | True | 0 | ROZPOCET
| VV |  | stěny | [14 empty] | VV | 2 | 1 | True | 0 | ROZPOCET
| VV |  | kuchyň | [14 empty] | VV | 2 | 1 | True | 0 | ROZPOCET
| VV |  | 58,2555 |  | 58.256 | [12 empty] | VV | 2 | 2 | True | 0 | ROZPOCET
| VV |  | suterén | [14 empty] | VV | 2 | 1 | True | 0 | ROZPOCET
| VV |  | sanační omítka | [14 empty] | VV | 2 | 1 | True | 0 | ROZPOCET
| VV |  | m/2/ | [14 empty] | VV | 2 | 1 | True | 0 | ROZPOCET
| VV |  | stěny | [14 empty] | VV | 2 | 1 | True | 0 | ROZPOCET
| VV |  | malá chodba | [14 empty] | VV | 2 | 1 | True | 0 | ROZPOCET
| VV |  | 34,132 |  | 34.132 | [12 empty] | VV | 2 | 2 | True | 0 | ROZPOCET
| VV |  | Součet |  | 526.72 | [12 empty] | VV | 2 | 4 | True | 1 | ROZPOCET
6 | K | 619995001 | Začištění omítek (s dodáním hmot) kolem oken, dveří, podlah, obkladů apod. | m | 151.61 |  | 0 | CS ÚRS 2019 01 |  | základní |  | 0 | 0.0015 | 0.22742 | 0 | 0 | 4 | K | 2 |  |  |  | ROZPOCET | 0 | 0 | 0 | 0 | 0 | 1 | 0 | 4 | 1410889709
| VV |  | začištění | [14 empty] | VV | 2 | 1 | True | 0 | ROZPOCET
| VV |  | začištění - okna | [14 empty] | VV | 2 | 1 | True | 0 | ROZPOCET
| VV |  | m | [14 empty] | VV | 2 | 1 | True | 0 | ROZPOCET
| VV |  | (1,5+1,35+1,35)*8 |  | 33.6 | [12 empty] | VV | 2 | 2 | True | 0 | ROZPOCET
| VV |  | začištění - okna | [14 empty] | VV | 2 | 1 | True | 0 | ROZPOCET
| VV |  | m | [14 empty] | VV | 2 | 1 | True | 0 | ROZPOCET
| VV |  | (1,5+0,6+0,6)*7 |  | 18.9 | [12 empty] | VV | 2 | 2 | True | 0 | ROZPOCET
| VV |  | začištění - okna | [14 empty] | VV | 2 | 1 | True | 0 | ROZPOCET
| VV |  | m | [14 empty] | VV | 2 | 1 | True | 0 | ROZPOCET
| VV |  | (0,6+0,6+0,6)*4 |  | 7.2 | [12 empty] | VV | 2 | 2 | True | 0 | ROZPOCET
| VV |  | začištění - dveře | [14 empty] | VV | 2 | 1 | True | 0 | ROZPOCET
| VV |  | m | [14 empty] | VV | 2 | 1 | True | 0 | ROZPOCET
| VV |  | (1,97+0,6+1,97)*4 |  | 18.16 | [12 empty] | VV | 2 | 2 | True | 0 | ROZPOCET
| VV |  | začištění - dveře | [14 empty] | VV | 2 | 1 | True | 0 | ROZPOCET
| VV |  | m | [14 empty] | VV | 2 | 1 | True | 0 | ROZPOCET
| VV |  | (1,97+0,8+1,97)*3 |  | 14.22 | [12 empty] | VV | 2 | 2 | True | 0 | ROZPOCET
| VV |  | začištění - dveře | [14 empty] | VV | 2 | 1 | True | 0 | ROZPOCET
| VV |  | m | [14 empty] | VV | 2 | 1 | True | 0 | ROZPOCET
| VV |  | (1,97+0,9+1,97)*10 |  | 48.4 | [12 empty] | VV | 2 | 2 | True | 0 | ROZPOCET
| VV |  | začištění - dveře | [14 empty] | VV | 2 | 1 | True | 0 | ROZPOCET
| VV |  | m | [14 empty] | VV | 2 | 1 | True | 0 | ROZPOCET
| VV |  | (1,75+1,97+1,97)*1 |  | 5.69 | [12 empty] | VV | 2 | 2 | True | 0 | ROZPOCET
| VV |  | začištění - dveře | [14 empty] | VV | 2 | 1 | True | 0 | ROZPOCET
| VV |  | m | [14 empty] | VV | 2 | 1 | True | 0 | ROZPOCET
| VV |  | (1,5+1,97+1,97)*1 |  | 5.44 | [12 empty] | VV | 2 | 2 | True | 0 | ROZPOCET
| VV |  | Součet |  | 151.61 | [12 empty] | VV | 2 | 4 | True | 1 | ROZPOCET
| D | 97 | Prorážení otvorů a ostatní bourací práce |  |  |  | 0 |  |  |  |  | 0 |  | 0 |  | 43.9557 | 1 | D | 1 |  |  |  | ROZPOCET | [6 empty] | 0
7 | K | 978013191 | Otlučení vápenných nebo vápenocementových omítek vnitřních ploch stěn s vyškrabáním spar, s očištěním zdiva, v rozsahu přes 50 do 100 % | m2 | 526.72 |  | 0 | CS ÚRS 2019 01 |  | základní |  | 0 | 0 | 0 | 0.046 | 24.2291 | 4 | K | 2 |  |  |  | ROZPOCET | 0 | 0 | 0 | 0 | 0 | 1 | 0 | 4 | -612056077
| VV |  | otlučení omítek | [14 empty] | VV | 2 | 1 | True | 0 | ROZPOCET
| VV |  | suterén | [14 empty] | VV | 2 | 1 | True | 0 | ROZPOCET
| VV |  | otlučení omítek | [14 empty] | VV | 2 | 1 | True | 0 | ROZPOCET
| VV |  | m/2/ | [14 empty] | VV | 2 | 1 | True | 0 | ROZPOCET
| VV |  | stěny | [14 empty] | VV | 2 | 1 | True | 0 | ROZPOCET
| VV |  | sklad brambor | [14 empty] | VV | 2 | 1 | True | 0 | ROZPOCET
| VV |  | 37,84 |  | 37.84 | [12 empty] | VV | 2 | 2 | True | 0 | ROZPOCET
| VV |  | suterén | [14 empty] | VV | 2 | 1 | True | 0 | ROZPOCET
| VV |  | otlučení omítek | [14 empty] | VV | 2 | 1 | True | 0 | ROZPOCET
| VV |  | m/2/ | [14 empty] | VV | 2 | 1 | True | 0 | ROZPOCET
| VV |  | stěny | [14 empty] | VV | 2 | 1 | True | 0 | ROZPOCET
| VV |  | úklid | [14 empty] | VV | 2 | 1 | True | 0 | ROZPOCET
| VV |  | 11,234 |  | 11.234 | [12 empty] | VV | 2 | 2 | True | 0 | ROZPOCET
| VV |  | suterén | [14 empty] | VV | 2 | 1 | True | 0 | ROZPOCET
| VV |  | otlučení omítek | [14 empty] | VV | 2 | 1 | True | 0 | ROZPOCET
| VV |  | m/2/ | [14 empty] | VV | 2 | 1 | True | 0 | ROZPOCET
| VV |  | stěny | [14 empty] | VV | 2 | 1 | True | 0 | ROZPOCET
| VV |  | šatna | [14 empty] | VV | 2 | 1 | True | 0 | ROZPOCET
| VV |  | 20,746 |  | 20.746 | [12 empty] | VV | 2 | 2 | True | 0 | ROZPOCET
| VV |  | suterén | [14 empty] | VV | 2 | 1 | True | 0 | ROZPOCET
| VV |  | otlučení omítek | [14 empty] | VV | 2 | 1 | True | 0 | ROZPOCET
| VV |  | m/2/ | [14 empty] | VV | 2 | 1 | True | 0 | ROZPOCET
| VV |  | stěny | [14 empty] | VV | 2 | 1 | True | 0 | ROZPOCET
| VV |  | WC | [14 empty] | VV | 2 | 1 | True | 0 | ROZPOCET
| VV |  | 7,544 |  | 7.544 | [12 empty] | VV | 2 | 2 | True | 0 | ROZPOCET
| VV |  | suterén | [14 empty] | VV | 2 | 1 | True | 0 | ROZPOCET
| VV |  | otlučení omítek | [14 empty] | VV | 2 | 1 | True | 0 | ROZPOCET
| VV |  | m/2/ | [14 empty] | VV | 2 | 1 | True | 0 | ROZPOCET
| VV |  | stěny | [14 empty] | VV | 2 | 1 | True | 0 | ROZPOCET
| VV |  | schodiště | [14 empty] | VV | 2 | 1 | True | 0 | ROZPOCET
| VV |  | 26,208 |  | 26.208 | [12 empty] | VV | 2 | 2 | True | 0 | ROZPOCET
| VV |  | suterén | [14 empty] | VV | 2 | 1 | True | 0 | ROZPOCET
| VV |  | otlučení omítek | [14 empty] | VV | 2 | 1 | True | 0 | ROZPOCET
| VV |  | m/2/ | [14 empty] | VV | 2 | 1 | True | 0 | ROZPOCET
| VV |  | stěny | [14 empty] | VV | 2 | 1 | True | 0 | ROZPOCET
| VV |  | hrubá přípravna | [14 empty] | VV | 2 | 1 | True | 0 | ROZPOCET
| VV |  | 19,656 |  | 19.656 | [12 empty] | VV | 2 | 2 | True | 0 | ROZPOCET
| VV |  | suterén | [14 empty] | VV | 2 | 1 | True | 0 | ROZPOCET
| VV |  | otlučení omítek | [14 empty] | VV | 2 | 1 | True | 0 | ROZPOCET
| VV |  | m/2/ | [14 empty] | VV | 2 | 1 | True | 0 | ROZPOCET
| VV |  | stěny | [14 empty] | VV | 2 | 1 | True | 0 | ROZPOCET
| VV |  | sklad | [14 empty] | VV | 2 | 1 | True | 0 | ROZPOCET
| VV |  | 30,072 |  | 30.072 | [12 empty] | VV | 2 | 2 | True | 0 | ROZPOCET
| VV |  | suterén | [14 empty] | VV | 2 | 1 | True | 0 | ROZPOCET
| VV |  | otlučení omítek | [14 empty] | VV | 2 | 1 | True | 0 | ROZPOCET
| VV |  | m/2/ | [14 empty] | VV | 2 | 1 | True | 0 | ROZPOCET
| VV |  | stěny | [14 empty] | VV | 2 | 1 | True | 0 | ROZPOCET
| VV |  | sklad | [14 empty] | VV | 2 | 1 | True | 0 | ROZPOCET
| VV |  | 30,912 |  | 30.912 | [12 empty] | VV | 2 | 2 | True | 0 | ROZPOCET
| VV |  | suterén | [14 empty] | VV | 2 | 1 | True | 0 | ROZPOCET
| VV |  | otlučení omítek | [14 empty] | VV | 2 | 1 | True | 0 | ROZPOCET
| VV |  | m/2/ | [14 empty] | VV | 2 | 1 | True | 0 | ROZPOCET
| VV |  | stěny | [14 empty] | VV | 2 | 1 | True | 0 | ROZPOCET
| VV |  | chodba | [14 empty] | VV | 2 | 1 | True | 0 | ROZPOCET
| VV |  | 48,384 |  | 48.384 | [12 empty] | VV | 2 | 2 | True | 0 | ROZPOCET
| VV |  | suterén | [14 empty] | VV | 2 | 1 | True | 0 | ROZPOCET
| VV |  | otlučení omítek | [14 empty] | VV | 2 | 1 | True | 0 | ROZPOCET
| VV |  | m/2/ | [14 empty] | VV | 2 | 1 | True | 0 | ROZPOCET
| VV |  | stěny | [14 empty] | VV | 2 | 1 | True | 0 | ROZPOCET
| VV |  | umývárna | [14 empty] | VV | 2 | 1 | True | 0 | ROZPOCET
| VV |  | 19,656 |  | 19.656 | [12 empty] | VV | 2 | 2 | True | 0 | ROZPOCET
| VV |  | suterén | [14 empty] | VV | 2 | 1 | True | 0 | ROZPOCET
| VV |  | otlučení omítek | [14 empty] | VV | 2 | 1 | True | 0 | ROZPOCET
| VV |  | m/2/ | [14 empty] | VV | 2 | 1 | True | 0 | ROZPOCET
| VV |  | stěny | [14 empty] | VV | 2 | 1 | True | 0 | ROZPOCET
| VV |  | WC | [14 empty] | VV | 2 | 1 | True | 0 | ROZPOCET
| VV |  | 11,928 |  | 11.928 | [12 empty] | VV | 2 | 2 | True | 0 | ROZPOCET
| VV |  | suterén | [14 empty] | VV | 2 | 1 | True | 0 | ROZPOCET
| VV |  | otlučení omítek | [14 empty] | VV | 2 | 1 | True | 0 | ROZPOCET
| VV |  | m/2/ | [14 empty] | VV | 2 | 1 | True | 0 | ROZPOCET
| VV |  | stěny | [14 empty] | VV | 2 | 1 | True | 0 | ROZPOCET
| VV |  | kotelna | [14 empty] | VV | 2 | 1 | True | 0 | ROZPOCET
| VV |  | 46,576 |  | 46.576 | [12 empty] | VV | 2 | 2 | True | 0 | ROZPOCET
| VV |  | suterén | [14 empty] | VV | 2 | 1 | True | 0 | ROZPOCET
| VV |  | otlučení omítek | [14 empty] | VV | 2 | 1 | True | 0 | ROZPOCET
| VV |  | m/2/ | [14 empty] | VV | 2 | 1 | True | 0 | ROZPOCET
| VV |  | stěny | [14 empty] | VV | 2 | 1 | True | 0 | ROZPOCET
| VV |  | uhelna | [14 empty] | VV | 2 | 1 | True | 0 | ROZPOCET
| VV |  | 87,736 |  | 87.736 | [12 empty] | VV | 2 | 2 | True | 0 | ROZPOCET
| VV |  | suterén | [14 empty] | VV | 2 | 1 | True | 0 | ROZPOCET
| VV |  | otlučení omítek | [14 empty] | VV | 2 | 1 | True | 0 | ROZPOCET
| VV |  | m/2/ | [14 empty] | VV | 2 | 1 | True | 0 | ROZPOCET
| VV |  | stěny | [14 empty] | VV | 2 | 1 | True | 0 | ROZPOCET
| VV |  | sklad | [14 empty] | VV | 2 | 1 | True | 0 | ROZPOCET
| VV |  | 35,84 |  | 35.84 | [12 empty] | VV | 2 | 2 | True | 0 | ROZPOCET
| VV |  | suterén | [14 empty] | VV | 2 | 1 | True | 0 | ROZPOCET
| VV |  | otlučení omítek | [14 empty] | VV | 2 | 1 | True | 0 | ROZPOCET
| VV |  | m/2/ | [14 empty] | VV | 2 | 1 | True | 0 | ROZPOCET
| VV |  | stěny | [14 empty] | VV | 2 | 1 | True | 0 | ROZPOCET
| VV |  | kuchyň | [14 empty] | VV | 2 | 1 | True | 0 | ROZPOCET
| VV |  | 58,2555 |  | 58.256 | [12 empty] | VV | 2 | 2 | True | 0 | ROZPOCET
| VV |  | suterén | [14 empty] | VV | 2 | 1 | True | 0 | ROZPOCET
| VV |  | otlučení omítek | [14 empty] | VV | 2 | 1 | True | 0 | ROZPOCET
| VV |  | m/2/ | [14 empty] | VV | 2 | 1 | True | 0 | ROZPOCET
| VV |  | stěny | [14 empty] | VV | 2 | 1 | True | 0 | ROZPOCET
| VV |  | malá chodba | [14 empty] | VV | 2 | 1 | True | 0 | ROZPOCET
| VV |  | 34,132 |  | 34.132 | [12 empty] | VV | 2 | 2 | True | 0 | ROZPOCET
| VV |  | Součet |  | 526.72 | [12 empty] | VV | 2 | 4 | True | 1 | ROZPOCET
8 | K | 978059541 | Odsekání obkladů stěn včetně otlučení podkladní omítky až na zdivo z obkládaček vnitřních, z jakýchkoliv materiálů, plochy přes 1 m2 | m2 | 139.905 |  | 0 | CS ÚRS 2019 01 |  | základní |  | 0 | 0 | 0 | 0.068 | 9.5135 | 4 | K | 2 |  |  |  | ROZPOCET | 0 | 0 | 0 | 0 | 0 | 1 | 0 | 4 | -301436888
| VV |  | otlučení obkladů | [14 empty] | VV | 2 | 1 | True | 0 | ROZPOCET
| VV |  | suterén | [14 empty] | VV | 2 | 1 | True | 0 | ROZPOCET
| VV |  | otlučení obkladů | [14 empty] | VV | 2 | 1 | True | 0 | ROZPOCET
| VV |  | m/2/ | [14 empty] | VV | 2 | 1 | True | 0 | ROZPOCET
| VV |  | stěny | [14 empty] | VV | 2 | 1 | True | 0 | ROZPOCET
| VV |  | úklid | [14 empty] | VV | 2 | 1 | True | 0 | ROZPOCET
| VV |  | 12,33 |  | 12.33 | [12 empty] | VV | 2 | 2 | True | 0 | ROZPOCET
| VV |  | suterén | [14 empty] | VV | 2 | 1 | True | 0 | ROZPOCET
| VV |  | otlučení obkladů | [14 empty] | VV | 2 | 1 | True | 0 | ROZPOCET
| VV |  | m/2/ | [14 empty] | VV | 2 | 1 | True | 0 | ROZPOCET
| VV |  | stěny | [14 empty] | VV | 2 | 1 | True | 0 | ROZPOCET
| VV |  | šatna | [14 empty] | VV | 2 | 1 | True | 0 | ROZPOCET
| VV |  | 22,77 |  | 22.77 | [12 empty] | VV | 2 | 2 | True | 0 | ROZPOCET
| VV |  | suterén | [14 empty] | VV | 2 | 1 | True | 0 | ROZPOCET
| VV |  | otlučení obkladů | [14 empty] | VV | 2 | 1 | True | 0 | ROZPOCET
| VV |  | m/2/ | [14 empty] | VV | 2 | 1 | True | 0 | ROZPOCET
| VV |  | stěny | [14 empty] | VV | 2 | 1 | True | 0 | ROZPOCET
| VV |  | WC | [14 empty] | VV | 2 | 1 | True | 0 | ROZPOCET
| VV |  | 8,28 |  | 8.28 | [12 empty] | VV | 2 | 2 | True | 0 | ROZPOCET
| VV |  | suterén | [14 empty] | VV | 2 | 1 | True | 0 | ROZPOCET
| VV |  | otlučení obkladů | [14 empty] | VV | 2 | 1 | True | 0 | ROZPOCET
| VV |  | m/2/ | [14 empty] | VV | 2 | 1 | True | 0 | ROZPOCET
| VV |  | stěny | [14 empty] | VV | 2 | 1 | True | 0 | ROZPOCET
| VV |  | hrubá přípravna | [14 empty] | VV | 2 | 1 | True | 0 | ROZPOCET
| VV |  | 22,68 |  | 22.68 | [12 empty] | VV | 2 | 2 | True | 0 | ROZPOCET
| VV |  | suterén | [14 empty] | VV | 2 | 1 | True | 0 | ROZPOCET
| VV |  | otlučení obkladů | [14 empty] | VV | 2 | 1 | True | 0 | ROZPOCET
| VV |  | m/2/ | [14 empty] | VV | 2 | 1 | True | 0 | ROZPOCET
| VV |  | stěny | [14 empty] | VV | 2 | 1 | True | 0 | ROZPOCET
| VV |  | kuchyň | [14 empty] | VV | 2 | 1 | True | 0 | ROZPOCET
| VV |  | 73,845 |  | 73.845 | [12 empty] | VV | 2 | 2 | True | 0 | ROZPOCET
| VV |  | Součet |  | 139.905 | [12 empty] | VV | 2 | 4 | True | 1 | ROZPOCET
9 | K | 978071221 | Odsekání omítky (včetně podkladní) a odstranění tepelné nebo vodotěsné izolace lepenkové svislé, plochy přes 1 m2 | m2 | 139.905 |  | 0 | CS ÚRS 2019 01 |  | základní |  | 0 | 0 | 0 | 0.073 | 10.2131 | 4 | K | 2 |  |  |  | ROZPOCET | 0 | 0 | 0 | 0 | 0 | 1 | 0 | 4 | 328803724
| VV |  | odsekání omítek pod obkladem | [14 empty] | VV | 2 | 1 | True | 0 | ROZPOCET
| VV |  | suterén | [14 empty] | VV | 2 | 1 | True | 0 | ROZPOCET
| VV |  | odsekání omítek pod obkladem | [14 empty] | VV | 2 | 1 | True | 0 | ROZPOCET
| VV |  | m/2/ | [14 empty] | VV | 2 | 1 | True | 0 | ROZPOCET
| VV |  | stěny | [14 empty] | VV | 2 | 1 | True | 0 | ROZPOCET
| VV |  | úklid | [14 empty] | VV | 2 | 1 | True | 0 | ROZPOCET
| VV |  | 12,33 |  | 12.33 | [12 empty] | VV | 2 | 2 | True | 0 | ROZPOCET
| VV |  | suterén | [14 empty] | VV | 2 | 1 | True | 0 | ROZPOCET
| VV |  | odsekání omítek pod obkladem | [14 empty] | VV | 2 | 1 | True | 0 | ROZPOCET
| VV |  | m/2/ | [14 empty] | VV | 2 | 1 | True | 0 | ROZPOCET
| VV |  | stěny | [14 empty] | VV | 2 | 1 | True | 0 | ROZPOCET
| VV |  | šatna | [14 empty] | VV | 2 | 1 | True | 0 | ROZPOCET
| VV |  | 22,77 |  | 22.77 | [12 empty] | VV | 2 | 2 | True | 0 | ROZPOCET
| VV |  | suterén | [14 empty] | VV | 2 | 1 | True | 0 | ROZPOCET
| VV |  | odsekání omítek pod obkladem | [14 empty] | VV | 2 | 1 | True | 0 | ROZPOCET
| VV |  | m/2/ | [14 empty] | VV | 2 | 1 | True | 0 | ROZPOCET
| VV |  | stěny | [14 empty] | VV | 2 | 1 | True | 0 | ROZPOCET
| VV |  | WC | [14 empty] | VV | 2 | 1 | True | 0 | ROZPOCET
| VV |  | 8,28 |  | 8.28 | [12 empty] | VV | 2 | 2 | True | 0 | ROZPOCET
| VV |  | suterén | [14 empty] | VV | 2 | 1 | True | 0 | ROZPOCET
| VV |  | odsekání omítek pod obkladem | [14 empty] | VV | 2 | 1 | True | 0 | ROZPOCET
| VV |  | m/2/ | [14 empty] | VV | 2 | 1 | True | 0 | ROZPOCET
| VV |  | stěny | [14 empty] | VV | 2 | 1 | True | 0 | ROZPOCET
| VV |  | hrubá přípravna | [14 empty] | VV | 2 | 1 | True | 0 | ROZPOCET
| VV |  | 22,68 |  | 22.68 | [12 empty] | VV | 2 | 2 | True | 0 | ROZPOCET
| VV |  | suterén | [14 empty] | VV | 2 | 1 | True | 0 | ROZPOCET
| VV |  | odsekání omítek pod obkladem | [14 empty] | VV | 2 | 1 | True | 0 | ROZPOCET
| VV |  | m/2/ | [14 empty] | VV | 2 | 1 | True | 0 | ROZPOCET
| VV |  | stěny | [14 empty] | VV | 2 | 1 | True | 0 | ROZPOCET
| VV |  | kuchyň | [14 empty] | VV | 2 | 1 | True | 0 | ROZPOCET
| VV |  | 73,845 |  | 73.845 | [12 empty] | VV | 2 | 2 | True | 0 | ROZPOCET
| VV |  | Součet |  | 139.905 | [12 empty] | VV | 2 | 4 | True | 1 | ROZPOCET
| D | 94 | Lešení a stavební výtahy |  |  |  | 0 |  |  |  |  | 0 |  | 0.023024 |  | 0 | 1 | D | 1 |  |  |  | ROZPOCET | [6 empty] | 0
10 | K | 949101111 | Lešení pomocné pracovní pro objekty pozemních staveb pro zatížení do 150 kg/m2, o výšce lešeňové podlahy do 1,9 m | m2 | 177.107 |  | 0 | CS ÚRS 2019 01 |  | základní |  | 0 | 0.00013 | 0.023024 | 0 | 0 | 4 | K | 2 |  |  |  | ROZPOCET | 0 | 0 | 0 | 0 | 0 | 1 | 0 | 4 | 749006272
| VV |  | pomocné lešení | [14 empty] | VV | 2 | 1 | True | 0 | ROZPOCET
| VV |  | suterén | [14 empty] | VV | 2 | 1 | True | 0 | ROZPOCET
| VV |  | pomocné lešení | [14 empty] | VV | 2 | 1 | True | 0 | ROZPOCET
| VV |  | m/2/ | [14 empty] | VV | 2 | 1 | True | 0 | ROZPOCET
| VV |  | lešení | [14 empty] | VV | 2 | 1 | True | 0 | ROZPOCET
| VV |  | sklad brambor | [14 empty] | VV | 2 | 1 | True | 0 | ROZPOCET
| VV |  | 7,500 |  | 7.5 | [12 empty] | VV | 2 | 2 | True | 0 | ROZPOCET
| VV |  | suterén | [14 empty] | VV | 2 | 1 | True | 0 | ROZPOCET
| VV |  | pomocné lešení | [14 empty] | VV | 2 | 1 | True | 0 | ROZPOCET
| VV |  | m/2/ | [14 empty] | VV | 2 | 1 | True | 0 | ROZPOCET
| VV |  | lešení | [14 empty] | VV | 2 | 1 | True | 0 | ROZPOCET
| VV |  | úklid | [14 empty] | VV | 2 | 1 | True | 0 | ROZPOCET
| VV |  | 2,494 |  | 2.494 | [12 empty] | VV | 2 | 2 | True | 0 | ROZPOCET
| VV |  | suterén | [14 empty] | VV | 2 | 1 | True | 0 | ROZPOCET
| VV |  | pomocné lešení | [14 empty] | VV | 2 | 1 | True | 0 | ROZPOCET
| VV |  | m/2/ | [14 empty] | VV | 2 | 1 | True | 0 | ROZPOCET
| VV |  | lešení | [14 empty] | VV | 2 | 1 | True | 0 | ROZPOCET
| VV |  | šatna | [14 empty] | VV | 2 | 1 | True | 0 | ROZPOCET
| VV |  | 5,147 |  | 5.147 | [12 empty] | VV | 2 | 2 | True | 0 | ROZPOCET
| VV |  | suterén | [14 empty] | VV | 2 | 1 | True | 0 | ROZPOCET
| VV |  | pomocné lešení | [14 empty] | VV | 2 | 1 | True | 0 | ROZPOCET
| VV |  | m/2/ | [14 empty] | VV | 2 | 1 | True | 0 | ROZPOCET
| VV |  | lešení | [14 empty] | VV | 2 | 1 | True | 0 | ROZPOCET
| VV |  | WC | [14 empty] | VV | 2 | 1 | True | 0 | ROZPOCET
| VV |  | 1,200 |  | 1.2 | [12 empty] | VV | 2 | 2 | True | 0 | ROZPOCET
| VV |  | suterén | [14 empty] | VV | 2 | 1 | True | 0 | ROZPOCET
| VV |  | pomocné lešení | [14 empty] | VV | 2 | 1 | True | 0 | ROZPOCET
| VV |  | m/2/ | [14 empty] | VV | 2 | 1 | True | 0 | ROZPOCET
| VV |  | lešení | [14 empty] | VV | 2 | 1 | True | 0 | ROZPOCET
| VV |  | schodiště | [14 empty] | VV | 2 | 1 | True | 0 | ROZPOCET
| VV |  | 10,530 |  | 10.53 | [12 empty] | VV | 2 | 2 | True | 0 | ROZPOCET
| VV |  | suterén | [14 empty] | VV | 2 | 1 | True | 0 | ROZPOCET
| VV |  | pomocné lešení | [14 empty] | VV | 2 | 1 | True | 0 | ROZPOCET
| VV |  | m/2/ | [14 empty] | VV | 2 | 1 | True | 0 | ROZPOCET
| VV |  | lešení | [14 empty] | VV | 2 | 1 | True | 0 | ROZPOCET
| VV |  | hrubá přípravna | [14 empty] | VV | 2 | 1 | True | 0 | ROZPOCET
| VV |  | 9,720 |  | 9.72 | [12 empty] | VV | 2 | 2 | True | 0 | ROZPOCET
| VV |  | suterén | [14 empty] | VV | 2 | 1 | True | 0 | ROZPOCET
| VV |  | pomocné lešení | [14 empty] | VV | 2 | 1 | True | 0 | ROZPOCET
| VV |  | m/2/ | [14 empty] | VV | 2 | 1 | True | 0 | ROZPOCET
| VV |  | lešení | [14 empty] | VV | 2 | 1 | True | 0 | ROZPOCET
| VV |  | sklad | [14 empty] | VV | 2 | 1 | True | 0 | ROZPOCET
| VV |  | 4,793 |  | 4.793 | [12 empty] | VV | 2 | 2 | True | 0 | ROZPOCET
| VV |  | suterén | [14 empty] | VV | 2 | 1 | True | 0 | ROZPOCET
| VV |  | pomocné lešení | [14 empty] | VV | 2 | 1 | True | 0 | ROZPOCET
| VV |  | m/2/ | [14 empty] | VV | 2 | 1 | True | 0 | ROZPOCET
| VV |  | lešení | [14 empty] | VV | 2 | 1 | True | 0 | ROZPOCET
| VV |  | sklad | [14 empty] | VV | 2 | 1 | True | 0 | ROZPOCET
| VV |  | 5,130 |  | 5.13 | [12 empty] | VV | 2 | 2 | True | 0 | ROZPOCET
| VV |  | suterén | [14 empty] | VV | 2 | 1 | True | 0 | ROZPOCET
| VV |  | pomocné lešení | [14 empty] | VV | 2 | 1 | True | 0 | ROZPOCET
| VV |  | m/2/ | [14 empty] | VV | 2 | 1 | True | 0 | ROZPOCET
| VV |  | lešení | [14 empty] | VV | 2 | 1 | True | 0 | ROZPOCET
| VV |  | chodba | [14 empty] | VV | 2 | 1 | True | 0 | ROZPOCET
| VV |  | 8,145 |  | 8.145 | [12 empty] | VV | 2 | 2 | True | 0 | ROZPOCET
| VV |  | suterén | [14 empty] | VV | 2 | 1 | True | 0 | ROZPOCET
| VV |  | pomocné lešení | [14 empty] | VV | 2 | 1 | True | 0 | ROZPOCET
| VV |  | m/2/ | [14 empty] | VV | 2 | 1 | True | 0 | ROZPOCET
| VV |  | lešení | [14 empty] | VV | 2 | 1 | True | 0 | ROZPOCET
| VV |  | umývárna | [14 empty] | VV | 2 | 1 | True | 0 | ROZPOCET
| VV |  | 1,654 |  | 1.654 | [12 empty] | VV | 2 | 2 | True | 0 | ROZPOCET
| VV |  | suterén | [14 empty] | VV | 2 | 1 | True | 0 | ROZPOCET
| VV |  | pomocné lešení | [14 empty] | VV | 2 | 1 | True | 0 | ROZPOCET
| VV |  | m/2/ | [14 empty] | VV | 2 | 1 | True | 0 | ROZPOCET
| VV |  | lešení | [14 empty] | VV | 2 | 1 | True | 0 | ROZPOCET
| VV |  | WC | [14 empty] | VV | 2 | 1 | True | 0 | ROZPOCET
| VV |  | 0,761 |  | 0.761 | [12 empty] | VV | 2 | 2 | True | 0 | ROZPOCET
| VV |  | suterén | [14 empty] | VV | 2 | 1 | True | 0 | ROZPOCET
| VV |  | pomocné lešení | [14 empty] | VV | 2 | 1 | True | 0 | ROZPOCET
| VV |  | m/2/ | [14 empty] | VV | 2 | 1 | True | 0 | ROZPOCET
| VV |  | lešení | [14 empty] | VV | 2 | 1 | True | 0 | ROZPOCET
| VV |  | kotelna | [14 empty] | VV | 2 | 1 | True | 0 | ROZPOCET
| VV |  | 11,551 |  | 11.551 | [12 empty] | VV | 2 | 2 | True | 0 | ROZPOCET
| VV |  | suterén | [14 empty] | VV | 2 | 1 | True | 0 | ROZPOCET
| VV |  | pomocné lešení | [14 empty] | VV | 2 | 1 | True | 0 | ROZPOCET
| VV |  | m/2/ | [14 empty] | VV | 2 | 1 | True | 0 | ROZPOCET
| VV |  | lešení | [14 empty] | VV | 2 | 1 | True | 0 | ROZPOCET
| VV |  | uhelna | [14 empty] | VV | 2 | 1 | True | 0 | ROZPOCET
| VV |  | 31,738 |  | 31.738 | [12 empty] | VV | 2 | 2 | True | 0 | ROZPOCET
| VV |  | suterén | [14 empty] | VV | 2 | 1 | True | 0 | ROZPOCET
| VV |  | pomocné lešení | [14 empty] | VV | 2 | 1 | True | 0 | ROZPOCET
| VV |  | m/2/ | [14 empty] | VV | 2 | 1 | True | 0 | ROZPOCET
| VV |  | lešení | [14 empty] | VV | 2 | 1 | True | 0 | ROZPOCET
| VV |  | sklad | [14 empty] | VV | 2 | 1 | True | 0 | ROZPOCET
| VV |  | 6,150 |  | 6.15 | [12 empty] | VV | 2 | 2 | True | 0 | ROZPOCET
| VV |  | suterén | [14 empty] | VV | 2 | 1 | True | 0 | ROZPOCET
| VV |  | pomocné lešení | [14 empty] | VV | 2 | 1 | True | 0 | ROZPOCET
| VV |  | m/2/ | [14 empty] | VV | 2 | 1 | True | 0 | ROZPOCET
| VV |  | lešení | [14 empty] | VV | 2 | 1 | True | 0 | ROZPOCET
| VV |  | kuchyň | [14 empty] | VV | 2 | 1 | True | 0 | ROZPOCET
| VV |  | 64,294 |  | 64.294 | [12 empty] | VV | 2 | 2 | True | 0 | ROZPOCET
| VV |  | suterén | [14 empty] | VV | 2 | 1 | True | 0 | ROZPOCET
| VV |  | pomocné lešení | [14 empty] | VV | 2 | 1 | True | 0 | ROZPOCET
| VV |  | m/2/ | [14 empty] | VV | 2 | 1 | True | 0 | ROZPOCET
| VV |  | lešení | [14 empty] | VV | 2 | 1 | True | 0 | ROZPOCET
| VV |  | malá chodba | [14 empty] | VV | 2 | 1 | True | 0 | ROZPOCET
| VV |  | 6,300 |  | 6.3 | [12 empty] | VV | 2 | 2 | True | 0 | ROZPOCET
| VV |  | Součet |  | 177.107 | [12 empty] | VV | 2 | 4 | True | 1 | ROZPOCET
| D | 95 | Různé dokončovací konstrukce a práce pozemních staveb |  |  |  | 0 |  |  |  |  | 0 |  | 0.0070843 |  | 0 | 1 | D | 1 |  |  |  | ROZPOCET | [6 empty] | 0
11 | K | 952901111 | Vyčištění budov nebo objektů před předáním do užívání budov bytové nebo občanské výstavby, světlé výšky podlaží do 4 m | m2 | 177.107 |  | 0 | CS ÚRS 2019 01 |  | základní |  | 0 | 4e-05 | 0.0070843 | 0 | 0 | 4 | K | 2 |  |  |  | ROZPOCET | 0 | 0 | 0 | 0 | 0 | 1 | 0 | 4 | -267320185
| VV |  | úklid | [14 empty] | VV | 2 | 1 | True | 0 | ROZPOCET
| VV |  | suterén | [14 empty] | VV | 2 | 1 | True | 0 | ROZPOCET
| VV |  | úklid | [14 empty] | VV | 2 | 1 | True | 0 | ROZPOCET
| VV |  | m/2/ | [14 empty] | VV | 2 | 1 | True | 0 | ROZPOCET
| VV |  | závěrečný | [14 empty] | VV | 2 | 1 | True | 0 | ROZPOCET
| VV |  | sklad brambor | [14 empty] | VV | 2 | 1 | True | 0 | ROZPOCET
| VV |  | 7,500 |  | 7.5 | [12 empty] | VV | 2 | 2 | True | 0 | ROZPOCET
| VV |  | suterén | [14 empty] | VV | 2 | 1 | True | 0 | ROZPOCET
| VV |  | úklid | [14 empty] | VV | 2 | 1 | True | 0 | ROZPOCET
| VV |  | m/2/ | [14 empty] | VV | 2 | 1 | True | 0 | ROZPOCET
| VV |  | závěrečný | [14 empty] | VV | 2 | 1 | True | 0 | ROZPOCET
| VV |  | úklid | [14 empty] | VV | 2 | 1 | True | 0 | ROZPOCET
| VV |  | 2,494 |  | 2.494 | [12 empty] | VV | 2 | 2 | True | 0 | ROZPOCET
| VV |  | suterén | [14 empty] | VV | 2 | 1 | True | 0 | ROZPOCET
| VV |  | úklid | [14 empty] | VV | 2 | 1 | True | 0 | ROZPOCET
| VV |  | m/2/ | [14 empty] | VV | 2 | 1 | True | 0 | ROZPOCET
| VV |  | závěrečný | [14 empty] | VV | 2 | 1 | True | 0 | ROZPOCET
| VV |  | šatna | [14 empty] | VV | 2 | 1 | True | 0 | ROZPOCET
| VV |  | 5,147 |  | 5.147 | [12 empty] | VV | 2 | 2 | True | 0 | ROZPOCET
| VV |  | suterén | [14 empty] | VV | 2 | 1 | True | 0 | ROZPOCET
| VV |  | úklid | [14 empty] | VV | 2 | 1 | True | 0 | ROZPOCET
| VV |  | m/2/ | [14 empty] | VV | 2 | 1 | True | 0 | ROZPOCET
| VV |  | závěrečný | [14 empty] | VV | 2 | 1 | True | 0 | ROZPOCET
| VV |  | WC | [14 empty] | VV | 2 | 1 | True | 0 | ROZPOCET
| VV |  | 1,200 |  | 1.2 | [12 empty] | VV | 2 | 2 | True | 0 | ROZPOCET
| VV |  | suterén | [14 empty] | VV | 2 | 1 | True | 0 | ROZPOCET
| VV |  | úklid | [14 empty] | VV | 2 | 1 | True | 0 | ROZPOCET
| VV |  | m/2/ | [14 empty] | VV | 2 | 1 | True | 0 | ROZPOCET
| VV |  | závěrečný | [14 empty] | VV | 2 | 1 | True | 0 | ROZPOCET
| VV |  | schodiště | [14 empty] | VV | 2 | 1 | True | 0 | ROZPOCET
| VV |  | 10,530 |  | 10.53 | [12 empty] | VV | 2 | 2 | True | 0 | ROZPOCET
| VV |  | suterén | [14 empty] | VV | 2 | 1 | True | 0 | ROZPOCET
| VV |  | úklid | [14 empty] | VV | 2 | 1 | True | 0 | ROZPOCET
| VV |  | m/2/ | [14 empty] | VV | 2 | 1 | True | 0 | ROZPOCET
| VV |  | závěrečný | [14 empty] | VV | 2 | 1 | True | 0 | ROZPOCET
| VV |  | hrubá přípravna | [14 empty] | VV | 2 | 1 | True | 0 | ROZPOCET
| VV |  | 9,720 |  | 9.72 | [12 empty] | VV | 2 | 2 | True | 0 | ROZPOCET
| VV |  | suterén | [14 empty] | VV | 2 | 1 | True | 0 | ROZPOCET
| VV |  | úklid | [14 empty] | VV | 2 | 1 | True | 0 | ROZPOCET
| VV |  | m/2/ | [14 empty] | VV | 2 | 1 | True | 0 | ROZPOCET
| VV |  | závěrečný | [14 empty] | VV | 2 | 1 | True | 0 | ROZPOCET
| VV |  | sklad | [14 empty] | VV | 2 | 1 | True | 0 | ROZPOCET
| VV |  | 4,793 |  | 4.793 | [12 empty] | VV | 2 | 2 | True | 0 | ROZPOCET
| VV |  | suterén | [14 empty] | VV | 2 | 1 | True | 0 | ROZPOCET
| VV |  | úklid | [14 empty] | VV | 2 | 1 | True | 0 | ROZPOCET
| VV |  | m/2/ | [14 empty] | VV | 2 | 1 | True | 0 | ROZPOCET
| VV |  | závěrečný | [14 empty] | VV | 2 | 1 | True | 0 | ROZPOCET
| VV |  | sklad | [14 empty] | VV | 2 | 1 | True | 0 | ROZPOCET
| VV |  | 5,130 |  | 5.13 | [12 empty] | VV | 2 | 2 | True | 0 | ROZPOCET
| VV |  | suterén | [14 empty] | VV | 2 | 1 | True | 0 | ROZPOCET
| VV |  | úklid | [14 empty] | VV | 2 | 1 | True | 0 | ROZPOCET
| VV |  | m/2/ | [14 empty] | VV | 2 | 1 | True | 0 | ROZPOCET
| VV |  | závěrečný | [14 empty] | VV | 2 | 1 | True | 0 | ROZPOCET
| VV |  | chodba | [14 empty] | VV | 2 | 1 | True | 0 | ROZPOCET
| VV |  | 8,145 |  | 8.145 | [12 empty] | VV | 2 | 2 | True | 0 | ROZPOCET
| VV |  | suterén | [14 empty] | VV | 2 | 1 | True | 0 | ROZPOCET
| VV |  | úklid | [14 empty] | VV | 2 | 1 | True | 0 | ROZPOCET
| VV |  | m/2/ | [14 empty] | VV | 2 | 1 | True | 0 | ROZPOCET
| VV |  | závěrečný | [14 empty] | VV | 2 | 1 | True | 0 | ROZPOCET
| VV |  | umývárna | [14 empty] | VV | 2 | 1 | True | 0 | ROZPOCET
| VV |  | 1,654 |  | 1.654 | [12 empty] | VV | 2 | 2 | True | 0 | ROZPOCET
| VV |  | suterén | [14 empty] | VV | 2 | 1 | True | 0 | ROZPOCET
| VV |  | úklid | [14 empty] | VV | 2 | 1 | True | 0 | ROZPOCET
| VV |  | m/2/ | [14 empty] | VV | 2 | 1 | True | 0 | ROZPOCET
| VV |  | závěrečný | [14 empty] | VV | 2 | 1 | True | 0 | ROZPOCET
| VV |  | WC | [14 empty] | VV | 2 | 1 | True | 0 | ROZPOCET
| VV |  | 0,761 |  | 0.761 | [12 empty] | VV | 2 | 2 | True | 0 | ROZPOCET
| VV |  | suterén | [14 empty] | VV | 2 | 1 | True | 0 | ROZPOCET
| VV |  | úklid | [14 empty] | VV | 2 | 1 | True | 0 | ROZPOCET
| VV |  | m/2/ | [14 empty] | VV | 2 | 1 | True | 0 | ROZPOCET
| VV |  | závěrečný | [14 empty] | VV | 2 | 1 | True | 0 | ROZPOCET
| VV |  | kotelna | [14 empty] | VV | 2 | 1 | True | 0 | ROZPOCET
| VV |  | 11,551 |  | 11.551 | [12 empty] | VV | 2 | 2 | True | 0 | ROZPOCET
| VV |  | suterén | [14 empty] | VV | 2 | 1 | True | 0 | ROZPOCET
| VV |  | úklid | [14 empty] | VV | 2 | 1 | True | 0 | ROZPOCET
| VV |  | m/2/ | [14 empty] | VV | 2 | 1 | True | 0 | ROZPOCET
| VV |  | závěrečný | [14 empty] | VV | 2 | 1 | True | 0 | ROZPOCET
| VV |  | uhelna | [14 empty] | VV | 2 | 1 | True | 0 | ROZPOCET
| VV |  | 31,738 |  | 31.738 | [12 empty] | VV | 2 | 2 | True | 0 | ROZPOCET
| VV |  | suterén | [14 empty] | VV | 2 | 1 | True | 0 | ROZPOCET
| VV |  | úklid | [14 empty] | VV | 2 | 1 | True | 0 | ROZPOCET
| VV |  | m/2/ | [14 empty] | VV | 2 | 1 | True | 0 | ROZPOCET
| VV |  | závěrečný | [14 empty] | VV | 2 | 1 | True | 0 | ROZPOCET
| VV |  | sklad | [14 empty] | VV | 2 | 1 | True | 0 | ROZPOCET
| VV |  | 6,150 |  | 6.15 | [12 empty] | VV | 2 | 2 | True | 0 | ROZPOCET
| VV |  | suterén | [14 empty] | VV | 2 | 1 | True | 0 | ROZPOCET
| VV |  | úklid | [14 empty] | VV | 2 | 1 | True | 0 | ROZPOCET
| VV |  | m/2/ | [14 empty] | VV | 2 | 1 | True | 0 | ROZPOCET
| VV |  | závěrečný | [14 empty] | VV | 2 | 1 | True | 0 | ROZPOCET
| VV |  | kuchyň | [14 empty] | VV | 2 | 1 | True | 0 | ROZPOCET
| VV |  | 64,294 |  | 64.294 | [12 empty] | VV | 2 | 2 | True | 0 | ROZPOCET
| VV |  | suterén | [14 empty] | VV | 2 | 1 | True | 0 | ROZPOCET
| VV |  | úklid | [14 empty] | VV | 2 | 1 | True | 0 | ROZPOCET
| VV |  | m/2/ | [14 empty] | VV | 2 | 1 | True | 0 | ROZPOCET
| VV |  | závěrečný | [14 empty] | VV | 2 | 1 | True | 0 | ROZPOCET
| VV |  | malá chodba | [14 empty] | VV | 2 | 1 | True | 0 | ROZPOCET
| VV |  | 6,300 |  | 6.3 | [12 empty] | VV | 2 | 2 | True | 0 | ROZPOCET
| VV |  | Součet |  | 177.107 | [12 empty] | VV | 2 | 4 | True | 1 | ROZPOCET
| D | 98 | Demolice a sanace |  |  |  | 0 |  |  |  |  | 0 |  | 0 |  | 0 | 1 | D | 1 |  |  |  | ROZPOCET | [6 empty] | 0
12 | K | 985131311 | Očištění ploch stěn, rubu kleneb a podlah ruční dočištění ocelovými kartáči | m2 | 666.625 |  | 0 | CS ÚRS 2019 01 |  | základní |  | 0 | 0 | 0 | 0 | 0 | 4 | K | 2 |  |  |  | ROZPOCET | 0 | 0 | 0 | 0 | 0 | 1 | 0 | 4 | -1254312508
| VV |  | očištění omítek- zdiva | [14 empty] | VV | 2 | 1 | True | 0 | ROZPOCET
| VV |  | suterén | [14 empty] | VV | 2 | 1 | True | 0 | ROZPOCET
| VV |  | očištění zdiva | [14 empty] | VV | 2 | 1 | True | 0 | ROZPOCET
| VV |  | m/2/ | [14 empty] | VV | 2 | 1 | True | 0 | ROZPOCET
| VV |  | stěny | [14 empty] | VV | 2 | 1 | True | 0 | ROZPOCET
| VV |  | sklad brambor | [14 empty] | VV | 2 | 1 | True | 0 | ROZPOCET
| VV |  | 37,84 |  | 37.84 | [12 empty] | VV | 2 | 2 | True | 0 | ROZPOCET
| VV |  | suterén | [14 empty] | VV | 2 | 1 | True | 0 | ROZPOCET
| VV |  | očištění zdiva | [14 empty] | VV | 2 | 1 | True | 0 | ROZPOCET
| VV |  | m/2/ | [14 empty] | VV | 2 | 1 | True | 0 | ROZPOCET
| VV |  | stěny | [14 empty] | VV | 2 | 1 | True | 0 | ROZPOCET
| VV |  | úklid | [14 empty] | VV | 2 | 1 | True | 0 | ROZPOCET
| VV |  | 23,564 |  | 23.564 | [12 empty] | VV | 2 | 2 | True | 0 | ROZPOCET
| VV |  | suterén | [14 empty] | VV | 2 | 1 | True | 0 | ROZPOCET
| VV |  | očištění zdiva | [14 empty] | VV | 2 | 1 | True | 0 | ROZPOCET
| VV |  | m/2/ | [14 empty] | VV | 2 | 1 | True | 0 | ROZPOCET
| VV |  | stěny | [14 empty] | VV | 2 | 1 | True | 0 | ROZPOCET
| VV |  | šatna | [14 empty] | VV | 2 | 1 | True | 0 | ROZPOCET
| VV |  | 43,516 |  | 43.516 | [12 empty] | VV | 2 | 2 | True | 0 | ROZPOCET
| VV |  | suterén | [14 empty] | VV | 2 | 1 | True | 0 | ROZPOCET
| VV |  | očištění zdiva | [14 empty] | VV | 2 | 1 | True | 0 | ROZPOCET
| VV |  | m/2/ | [14 empty] | VV | 2 | 1 | True | 0 | ROZPOCET
| VV |  | stěny | [14 empty] | VV | 2 | 1 | True | 0 | ROZPOCET
| VV |  | WC | [14 empty] | VV | 2 | 1 | True | 0 | ROZPOCET
| VV |  | 15,824 |  | 15.824 | [12 empty] | VV | 2 | 2 | True | 0 | ROZPOCET
| VV |  | suterén | [14 empty] | VV | 2 | 1 | True | 0 | ROZPOCET
| VV |  | očištění zdiva | [14 empty] | VV | 2 | 1 | True | 0 | ROZPOCET
| VV |  | m/2/ | [14 empty] | VV | 2 | 1 | True | 0 | ROZPOCET
| VV |  | stěny | [14 empty] | VV | 2 | 1 | True | 0 | ROZPOCET
| VV |  | schodiště | [14 empty] | VV | 2 | 1 | True | 0 | ROZPOCET
| VV |  | 26,208 |  | 26.208 | [12 empty] | VV | 2 | 2 | True | 0 | ROZPOCET
| VV |  | suterén | [14 empty] | VV | 2 | 1 | True | 0 | ROZPOCET
| VV |  | očištění zdiva | [14 empty] | VV | 2 | 1 | True | 0 | ROZPOCET
| VV |  | m/2/ | [14 empty] | VV | 2 | 1 | True | 0 | ROZPOCET
| VV |  | stěny | [14 empty] | VV | 2 | 1 | True | 0 | ROZPOCET
| VV |  | hrubá přípravna | [14 empty] | VV | 2 | 1 | True | 0 | ROZPOCET
| VV |  | 42,336 |  | 42.336 | [12 empty] | VV | 2 | 2 | True | 0 | ROZPOCET
| VV |  | suterén | [14 empty] | VV | 2 | 1 | True | 0 | ROZPOCET
| VV |  | očištění zdiva | [14 empty] | VV | 2 | 1 | True | 0 | ROZPOCET
| VV |  | m/2/ | [14 empty] | VV | 2 | 1 | True | 0 | ROZPOCET
| VV |  | stěny | [14 empty] | VV | 2 | 1 | True | 0 | ROZPOCET
| VV |  | sklad | [14 empty] | VV | 2 | 1 | True | 0 | ROZPOCET
| VV |  | 30,072 |  | 30.072 | [12 empty] | VV | 2 | 2 | True | 0 | ROZPOCET
| VV |  | suterén | [14 empty] | VV | 2 | 1 | True | 0 | ROZPOCET
| VV |  | očištění zdiva | [14 empty] | VV | 2 | 1 | True | 0 | ROZPOCET
| VV |  | m/2/ | [14 empty] | VV | 2 | 1 | True | 0 | ROZPOCET
| VV |  | stěny | [14 empty] | VV | 2 | 1 | True | 0 | ROZPOCET
| VV |  | sklad | [14 empty] | VV | 2 | 1 | True | 0 | ROZPOCET
| VV |  | 30,912 |  | 30.912 | [12 empty] | VV | 2 | 2 | True | 0 | ROZPOCET
| VV |  | suterén | [14 empty] | VV | 2 | 1 | True | 0 | ROZPOCET
| VV |  | očištění zdiva | [14 empty] | VV | 2 | 1 | True | 0 | ROZPOCET
| VV |  | m/2/ | [14 empty] | VV | 2 | 1 | True | 0 | ROZPOCET
| VV |  | stěny | [14 empty] | VV | 2 | 1 | True | 0 | ROZPOCET
| VV |  | chodba | [14 empty] | VV | 2 | 1 | True | 0 | ROZPOCET
| VV |  | 48,384 |  | 48.384 | [12 empty] | VV | 2 | 2 | True | 0 | ROZPOCET
| VV |  | suterén | [14 empty] | VV | 2 | 1 | True | 0 | ROZPOCET
| VV |  | očištění zdiva | [14 empty] | VV | 2 | 1 | True | 0 | ROZPOCET
| VV |  | m/2/ | [14 empty] | VV | 2 | 1 | True | 0 | ROZPOCET
| VV |  | stěny | [14 empty] | VV | 2 | 1 | True | 0 | ROZPOCET
| VV |  | umývárna | [14 empty] | VV | 2 | 1 | True | 0 | ROZPOCET
| VV |  | 19,656 |  | 19.656 | [12 empty] | VV | 2 | 2 | True | 0 | ROZPOCET
| VV |  | suterén | [14 empty] | VV | 2 | 1 | True | 0 | ROZPOCET
| VV |  | očištění zdiva | [14 empty] | VV | 2 | 1 | True | 0 | ROZPOCET
| VV |  | m/2/ | [14 empty] | VV | 2 | 1 | True | 0 | ROZPOCET
| VV |  | stěny | [14 empty] | VV | 2 | 1 | True | 0 | ROZPOCET
| VV |  | WC | [14 empty] | VV | 2 | 1 | True | 0 | ROZPOCET
| VV |  | 11,928 |  | 11.928 | [12 empty] | VV | 2 | 2 | True | 0 | ROZPOCET
| VV |  | suterén | [14 empty] | VV | 2 | 1 | True | 0 | ROZPOCET
| VV |  | očištění zdiva | [14 empty] | VV | 2 | 1 | True | 0 | ROZPOCET
| VV |  | m/2/ | [14 empty] | VV | 2 | 1 | True | 0 | ROZPOCET
| VV |  | stěny | [14 empty] | VV | 2 | 1 | True | 0 | ROZPOCET
| VV |  | kotelna | [14 empty] | VV | 2 | 1 | True | 0 | ROZPOCET
| VV |  | 46,576 |  | 46.576 | [12 empty] | VV | 2 | 2 | True | 0 | ROZPOCET
| VV |  | suterén | [14 empty] | VV | 2 | 1 | True | 0 | ROZPOCET
| VV |  | očištění zdiva | [14 empty] | VV | 2 | 1 | True | 0 | ROZPOCET
| VV |  | m/2/ | [14 empty] | VV | 2 | 1 | True | 0 | ROZPOCET
| VV |  | stěny | [14 empty] | VV | 2 | 1 | True | 0 | ROZPOCET
| VV |  | uhelna | [14 empty] | VV | 2 | 1 | True | 0 | ROZPOCET
| VV |  | 87,736 |  | 87.736 | [12 empty] | VV | 2 | 2 | True | 0 | ROZPOCET
| VV |  | suterén | [14 empty] | VV | 2 | 1 | True | 0 | ROZPOCET
| VV |  | očištění zdiva | [14 empty] | VV | 2 | 1 | True | 0 | ROZPOCET
| VV |  | m/2/ | [14 empty] | VV | 2 | 1 | True | 0 | ROZPOCET
| VV |  | stěny | [14 empty] | VV | 2 | 1 | True | 0 | ROZPOCET
| VV |  | sklad | [14 empty] | VV | 2 | 1 | True | 0 | ROZPOCET
| VV |  | 35,84 |  | 35.84 | [12 empty] | VV | 2 | 2 | True | 0 | ROZPOCET
| VV |  | suterén | [14 empty] | VV | 2 | 1 | True | 0 | ROZPOCET
| VV |  | očištění zdiva | [14 empty] | VV | 2 | 1 | True | 0 | ROZPOCET
| VV |  | m/2/ | [14 empty] | VV | 2 | 1 | True | 0 | ROZPOCET
| VV |  | stěny | [14 empty] | VV | 2 | 1 | True | 0 | ROZPOCET
| VV |  | kuchyň | [14 empty] | VV | 2 | 1 | True | 0 | ROZPOCET
| VV |  | 132,1005 |  | 132.101 | [12 empty] | VV | 2 | 2 | True | 0 | ROZPOCET
| VV |  | suterén | [14 empty] | VV | 2 | 1 | True | 0 | ROZPOCET
| VV |  | očištění zdiva | [14 empty] | VV | 2 | 1 | True | 0 | ROZPOCET
| VV |  | m/2/ | [14 empty] | VV | 2 | 1 | True | 0 | ROZPOCET
| VV |  | stěny | [14 empty] | VV | 2 | 1 | True | 0 | ROZPOCET
| VV |  | malá chodba | [14 empty] | VV | 2 | 1 | True | 0 | ROZPOCET
| VV |  | 34,132 |  | 34.132 | [12 empty] | VV | 2 | 2 | True | 0 | ROZPOCET
| VV |  | Součet |  | 666.625 | [12 empty] | VV | 2 | 4 | True | 1 | ROZPOCET
| D | 997 | Přesun sutě |  |  |  | 0 |  |  |  |  | 0 |  | 0 |  | 0 | 1 | D | 1 |  |  |  | ROZPOCET | [6 empty] | 0
13 | K | 997013211 | Vnitrostaveništní doprava suti a vybouraných hmot vodorovně do 50 m svisle ručně (nošením po schodech) pro budovy a haly výšky do 6 m | t | 44.011 |  | 0 | CS ÚRS 2019 01 |  | základní |  | 0 | 0 | 0 | 0 | 0 | 4 | K | 2 |  |  |  | ROZPOCET | 0 | 0 | 0 | 0 | 0 | 1 | 0 | 4 | 475325716
14 | K | 997013219 | Vnitrostaveništní doprava suti a vybouraných hmot vodorovně do 50 m Příplatek k cenám -3111 až -3217 za zvětšenou vodorovnou dopravu přes vymezenou dopravní vzdálenost za každých dalších i započatých 10 m | t | 44.011 |  | 0 | CS ÚRS 2019 01 |  | základní |  | 0 | 0 | 0 | 0 | 0 | 4 | K | 2 |  |  |  | ROZPOCET | 0 | 0 | 0 | 0 | 0 | 1 | 0 | 4 | 381365405
15 | K | 997013501 | Odvoz suti a vybouraných hmot na skládku nebo meziskládku se složením, na vzdálenost do 1 km | t | 44.011 |  | 0 | CS ÚRS 2019 01 |  | základní |  | 0 | 0 | 0 | 0 | 0 | 4 | K | 2 |  |  |  | ROZPOCET | 0 | 0 | 0 | 0 | 0 | 1 | 0 | 4 | 1495107959
16 | K | 997013509 | Odvoz suti a vybouraných hmot na skládku nebo meziskládku se složením, na vzdálenost Příplatek k ceně za každý další i započatý 1 km přes 1 km | t | 616.154 |  | 0 | CS ÚRS 2019 01 |  | základní |  | 0 | 0 | 0 | 0 | 0 | 4 | K | 2 |  |  |  | ROZPOCET | 0 | 0 | 0 | 0 | 0 | 1 | 0 | 4 | 2075428600
| VV |  | 44,011*14 'Přepočtené koeficientem množství |  | 616.154 | [12 empty] | VV | 2 | 2 | False | 1 | ROZPOCET
17 | K | 997013803 | Poplatek za uložení stavebního odpadu na skládce (skládkovné) cihelného zatříděného do Katalogu odpadů pod kódem 170 102 | t | 34.497 |  | 0 | CS ÚRS 2019 01 |  | základní |  | 0 | 0 | 0 | 0 | 0 | 4 | K | 2 |  |  |  | ROZPOCET | 0 | 0 | 0 | 0 | 0 | 1 | 0 | 4 | 451787923
| VV |  | Otlučení (osekání) vnitřní vápenné nebo vápenocementové omítky stěn v rozsahu do 100 % | [14 empty] | VV | 2 | 1 | True | 0 | ROZPOCET
| VV |  | 24,229 |  | 24.229 | [12 empty] | VV | 2 | 2 | True | 0 | ROZPOCET
| VV |  | Otlučení omítky a odstranění izolace z lepenky svislé pl přes 1 m2 | [14 empty] | VV | 2 | 1 | True | 0 | ROZPOCET
| VV |  | 10,213 |  | 10.213 | [12 empty] | VV | 2 | 2 | True | 0 | ROZPOCET
| VV |  | oškrabání omítek- maleb | [14 empty] | VV | 2 | 1 | True | 0 | ROZPOCET
| VV |  | 0,055 |  | 0.055 | [12 empty] | VV | 2 | 2 | True | 0 | ROZPOCET
| VV |  | Součet |  | 34.497 | [12 empty] | VV | 2 | 4 | True | 1 | ROZPOCET
18 | K | 997013807 | Poplatek za uložení stavebního odpadu na skládce (skládkovné) z tašek a keramických výrobků zatříděného do Katalogu odpadů pod kódem 170 103 | t | 9.514 |  | 0 | CS ÚRS 2019 01 |  | základní |  | 0 | 0 | 0 | 0 | 0 | 4 | K | 2 |  |  |  | ROZPOCET | 0 | 0 | 0 | 0 | 0 | 1 | 0 | 4 | -1445399631
| VV |  | obklady | [14 empty] | VV | 2 | 1 | True | 0 | ROZPOCET
| VV |  | 9,514 |  | 9.514 | [12 empty] | VV | 2 | 2 | True | 0 | ROZPOCET
| VV |  | Součet |  | 9.514 | [12 empty] | VV | 2 | 4 | True | 1 | ROZPOCET
| D | 998 | Přesun hmot |  |  |  | 0 |  |  |  |  | 0 |  | 0 |  | 0 | 1 | D | 1 |  |  |  | ROZPOCET | [6 empty] | 0
19 | K | 998018001 | Přesun hmot pro budovy občanské výstavby, bydlení, výrobu a služby ruční - bez užití mechanizace vodorovná dopravní vzdálenost do 100 m pro budovy s jakoukoliv nosnou konstrukcí výšky do 6 m | t | 36.867 |  | 0 | CS ÚRS 2019 01 |  | základní |  | 0 | 0 | 0 | 0 | 0 | 4 | K | 2 |  |  |  | ROZPOCET | 0 | 0 | 0 | 0 | 0 | 1 | 0 | 4 | 2049917823
| D | PSV | Práce a dodávky PSV |  |  |  | 0 |  |  |  |  | 0 |  | 5.3439 |  | 0.054903 | 2 | D | 0 |  |  |  | ROZPOCET | [6 empty] | 0
| D | 711 | Izolace proti vodě, vlhkosti a plynům |  |  |  | 0 |  |  |  |  | 0 |  | 0.97933 |  | 0 | 2 | D | 1 |  |  |  | ROZPOCET | [6 empty] | 0
20 | K | 711113127.1 | Izolace proti zemní vlhkosti natěradly a tmely za studena na ploše svislé S těsnicí stěrkou jednosložkovu na bázi cementu - např. ref. výr.Aquafinem F | m2 | 139.905 |  | 0 |  |  | základní |  | 0 | 0.0035 | 0.48967 | 0 | 0 | 16 | K | 2 |  |  |  | ROZPOCET | 0 | 0 | 0 | 0 | 0 | 1 | 0 | 16 | -1866846187
| VV |  | např. ref. výr.Aquafinem F | [14 empty] | VV | 2 | 1 | True | 0 | ROZPOCET
| VV |  | hydroiz.stěrka | [14 empty] | VV | 2 | 1 | True | 0 | ROZPOCET
| VV |  | obklad nový | [14 empty] | VV | 2 | 1 | True | 0 | ROZPOCET
| VV |  | hydroiz. Stěrka | [14 empty] | VV | 2 | 1 | True | 0 | ROZPOCET
| VV |  | suterén | [14 empty] | VV | 2 | 1 | True | 0 | ROZPOCET
| VV |  | hydroiz. Stěrka | [14 empty] | VV | 2 | 1 | True | 0 | ROZPOCET
| VV |  | m/2/ | [14 empty] | VV | 2 | 1 | True | 0 | ROZPOCET
| VV |  | stěny | [14 empty] | VV | 2 | 1 | True | 0 | ROZPOCET
| VV |  | úklid | [14 empty] | VV | 2 | 1 | True | 0 | ROZPOCET
| VV |  | 12,33 |  | 12.33 | [12 empty] | VV | 2 | 2 | True | 0 | ROZPOCET
| VV |  | suterén | [14 empty] | VV | 2 | 1 | True | 0 | ROZPOCET
| VV |  | hydroiz. Stěrka | [14 empty] | VV | 2 | 1 | True | 0 | ROZPOCET
| VV |  | m/2/ | [14 empty] | VV | 2 | 1 | True | 0 | ROZPOCET
| VV |  | stěny | [14 empty] | VV | 2 | 1 | True | 0 | ROZPOCET
| VV |  | šatna | [14 empty] | VV | 2 | 1 | True | 0 | ROZPOCET
| VV |  | 22,77 |  | 22.77 | [12 empty] | VV | 2 | 2 | True | 0 | ROZPOCET
| VV |  | suterén | [14 empty] | VV | 2 | 1 | True | 0 | ROZPOCET
| VV |  | hydroiz. Stěrka | [14 empty] | VV | 2 | 1 | True | 0 | ROZPOCET
| VV |  | m/2/ | [14 empty] | VV | 2 | 1 | True | 0 | ROZPOCET
| VV |  | stěny | [14 empty] | VV | 2 | 1 | True | 0 | ROZPOCET
| VV |  | WC | [14 empty] | VV | 2 | 1 | True | 0 | ROZPOCET
| VV |  | 8,28 |  | 8.28 | [12 empty] | VV | 2 | 2 | True | 0 | ROZPOCET
| VV |  | suterén | [14 empty] | VV | 2 | 1 | True | 0 | ROZPOCET
| VV |  | hydroiz. Stěrka | [14 empty] | VV | 2 | 1 | True | 0 | ROZPOCET
| VV |  | m/2/ | [14 empty] | VV | 2 | 1 | True | 0 | ROZPOCET
| VV |  | stěny | [14 empty] | VV | 2 | 1 | True | 0 | ROZPOCET
| VV |  | hrubá přípravna | [14 empty] | VV | 2 | 1 | True | 0 | ROZPOCET
| VV |  | 22,68 |  | 22.68 | [12 empty] | VV | 2 | 2 | True | 0 | ROZPOCET
| VV |  | suterén | [14 empty] | VV | 2 | 1 | True | 0 | ROZPOCET
| VV |  | hydroiz. Stěrka | [14 empty] | VV | 2 | 1 | True | 0 | ROZPOCET
| VV |  | m/2/ | [14 empty] | VV | 2 | 1 | True | 0 | ROZPOCET
| VV |  | stěny | [14 empty] | VV | 2 | 1 | True | 0 | ROZPOCET
| VV |  | kuchyň | [14 empty] | VV | 2 | 1 | True | 0 | ROZPOCET
| VV |  | 73,845 |  | 73.845 | [12 empty] | VV | 2 | 2 | True | 0 | ROZPOCET
| VV |  | Součet |  | 139.905 | [12 empty] | VV | 2 | 4 | True | 1 | ROZPOCET
21 | K | 711113127.2 | Izolace proti zemní vlhkosti natěradly a tmely za studena na ploše svislé S těsnicí stěrkou jednosložkovu na bázi cementu - např. ref. výr. druhý nátěr Aquafin 1K | m2 | 139.905 |  | 0 |  |  | základní |  | 0 | 0.0035 | 0.48967 | 0 | 0 | 16 | K | 2 |  |  |  | ROZPOCET | 0 | 0 | 0 | 0 | 0 | 1 | 0 | 16 | 266103182
| VV |  | např. ref. výr. druhý nátěr Aquafin 1K | [14 empty] | VV | 2 | 1 | True | 0 | ROZPOCET
| VV |  | hydroiz.stěrka | [14 empty] | VV | 2 | 1 | True | 0 | ROZPOCET
| VV |  | obklad nový | [14 empty] | VV | 2 | 1 | True | 0 | ROZPOCET
| VV |  | hydroiz. Stěrka | [14 empty] | VV | 2 | 1 | True | 0 | ROZPOCET
| VV |  | suterén | [14 empty] | VV | 2 | 1 | True | 0 | ROZPOCET
| VV |  | hydroiz. Stěrka | [14 empty] | VV | 2 | 1 | True | 0 | ROZPOCET
| VV |  | m/2/ | [14 empty] | VV | 2 | 1 | True | 0 | ROZPOCET
| VV |  | stěny | [14 empty] | VV | 2 | 1 | True | 0 | ROZPOCET
| VV |  | úklid | [14 empty] | VV | 2 | 1 | True | 0 | ROZPOCET
| VV |  | 12,33 |  | 12.33 | [12 empty] | VV | 2 | 2 | True | 0 | ROZPOCET
| VV |  | suterén | [14 empty] | VV | 2 | 1 | True | 0 | ROZPOCET
| VV |  | hydroiz. Stěrka | [14 empty] | VV | 2 | 1 | True | 0 | ROZPOCET
| VV |  | m/2/ | [14 empty] | VV | 2 | 1 | True | 0 | ROZPOCET
| VV |  | stěny | [14 empty] | VV | 2 | 1 | True | 0 | ROZPOCET
| VV |  | šatna | [14 empty] | VV | 2 | 1 | True | 0 | ROZPOCET
| VV |  | 22,77 |  | 22.77 | [12 empty] | VV | 2 | 2 | True | 0 | ROZPOCET
| VV |  | suterén | [14 empty] | VV | 2 | 1 | True | 0 | ROZPOCET
| VV |  | hydroiz. Stěrka | [14 empty] | VV | 2 | 1 | True | 0 | ROZPOCET
| VV |  | m/2/ | [14 empty] | VV | 2 | 1 | True | 0 | ROZPOCET
| VV |  | stěny | [14 empty] | VV | 2 | 1 | True | 0 | ROZPOCET
| VV |  | WC | [14 empty] | VV | 2 | 1 | True | 0 | ROZPOCET
| VV |  | 8,28 |  | 8.28 | [12 empty] | VV | 2 | 2 | True | 0 | ROZPOCET
| VV |  | suterén | [14 empty] | VV | 2 | 1 | True | 0 | ROZPOCET
| VV |  | hydroiz. Stěrka | [14 empty] | VV | 2 | 1 | True | 0 | ROZPOCET
| VV |  | m/2/ | [14 empty] | VV | 2 | 1 | True | 0 | ROZPOCET
| VV |  | stěny | [14 empty] | VV | 2 | 1 | True | 0 | ROZPOCET
| VV |  | hrubá přípravna | [14 empty] | VV | 2 | 1 | True | 0 | ROZPOCET
| VV |  | 22,68 |  | 22.68 | [12 empty] | VV | 2 | 2 | True | 0 | ROZPOCET
| VV |  | suterén | [14 empty] | VV | 2 | 1 | True | 0 | ROZPOCET
| VV |  | hydroiz. Stěrka | [14 empty] | VV | 2 | 1 | True | 0 | ROZPOCET
| VV |  | m/2/ | [14 empty] | VV | 2 | 1 | True | 0 | ROZPOCET
| VV |  | stěny | [14 empty] | VV | 2 | 1 | True | 0 | ROZPOCET
| VV |  | kuchyň | [14 empty] | VV | 2 | 1 | True | 0 | ROZPOCET
| VV |  | 73,845 |  | 73.845 | [12 empty] | VV | 2 | 2 | True | 0 | ROZPOCET
| VV |  | Součet |  | 139.905 | [12 empty] | VV | 2 | 4 | True | 1 | ROZPOCET
22 | K | 998711101 | Přesun hmot pro izolace proti vodě, vlhkosti a plynům stanovený z hmotnosti přesunovaného materiálu vodorovná dopravní vzdálenost do 50 m v objektech výšky do 6 m | t | 0.979 |  | 0 | CS ÚRS 2019 01 |  | základní |  | 0 | 0 | 0 | 0 | 0 | 16 | K | 2 |  |  |  | ROZPOCET | 0 | 0 | 0 | 0 | 0 | 1 | 0 | 16 | 63476401
23 | K | 998711181 | Přesun hmot pro izolace proti vodě, vlhkosti a plynům stanovený z hmotnosti přesunovaného materiálu Příplatek k cenám za přesun prováděný bez použití mechanizace pro jakoukoliv výšku objektu | t | 0.979 |  | 0 | CS ÚRS 2019 01 |  | základní |  | 0 | 0 | 0 | 0 | 0 | 16 | K | 2 |  |  |  | ROZPOCET | 0 | 0 | 0 | 0 | 0 | 1 | 0 | 16 | 1879145063
| D | 781 | Dokončovací práce - obklady |  |  |  | 0 |  |  |  |  | 0 |  | 2.6148 |  | 0 | 2 | D | 1 |  |  |  | ROZPOCET | [6 empty] | 0
24 | K | 781111011 | Příprava podkladu před provedením obkladu oprášení (ometení) stěny | m2 | 139.905 |  | 0 | CS ÚRS 2019 01 |  | základní |  | 0 | 0 | 0 | 0 | 0 | 16 | K | 2 |  |  |  | ROZPOCET | 0 | 0 | 0 | 0 | 0 | 1 | 0 | 16 | 1605862512
| VV |  | obklad nový | [14 empty] | VV | 2 | 1 | True | 0 | ROZPOCET
| VV |  | suterén | [14 empty] | VV | 2 | 1 | True | 0 | ROZPOCET
| VV |  | nový obklad | [14 empty] | VV | 2 | 1 | True | 0 | ROZPOCET
| VV |  | m/2/ | [14 empty] | VV | 2 | 1 | True | 0 | ROZPOCET
| VV |  | stěny | [14 empty] | VV | 2 | 1 | True | 0 | ROZPOCET
| VV |  | úklid | [14 empty] | VV | 2 | 1 | True | 0 | ROZPOCET
| VV |  | 12,33 |  | 12.33 | [12 empty] | VV | 2 | 2 | True | 0 | ROZPOCET
| VV |  | suterén | [14 empty] | VV | 2 | 1 | True | 0 | ROZPOCET
| VV |  | nový obklad | [14 empty] | VV | 2 | 1 | True | 0 | ROZPOCET
| VV |  | m/2/ | [14 empty] | VV | 2 | 1 | True | 0 | ROZPOCET
| VV |  | stěny | [14 empty] | VV | 2 | 1 | True | 0 | ROZPOCET
| VV |  | šatna | [14 empty] | VV | 2 | 1 | True | 0 | ROZPOCET
| VV |  | 22,77 |  | 22.77 | [12 empty] | VV | 2 | 2 | True | 0 | ROZPOCET
| VV |  | suterén | [14 empty] | VV | 2 | 1 | True | 0 | ROZPOCET
| VV |  | nový obklad | [14 empty] | VV | 2 | 1 | True | 0 | ROZPOCET
| VV |  | m/2/ | [14 empty] | VV | 2 | 1 | True | 0 | ROZPOCET
| VV |  | stěny | [14 empty] | VV | 2 | 1 | True | 0 | ROZPOCET
| VV |  | WC | [14 empty] | VV | 2 | 1 | True | 0 | ROZPOCET
| VV |  | 8,28 |  | 8.28 | [12 empty] | VV | 2 | 2 | True | 0 | ROZPOCET
| VV |  | suterén | [14 empty] | VV | 2 | 1 | True | 0 | ROZPOCET
| VV |  | nový obklad | [14 empty] | VV | 2 | 1 | True | 0 | ROZPOCET
| VV |  | m/2/ | [14 empty] | VV | 2 | 1 | True | 0 | ROZPOCET
| VV |  | stěny | [14 empty] | VV | 2 | 1 | True | 0 | ROZPOCET
| VV |  | hrubá přípravna | [14 empty] | VV | 2 | 1 | True | 0 | ROZPOCET
| VV |  | 22,68 |  | 22.68 | [12 empty] | VV | 2 | 2 | True | 0 | ROZPOCET
| VV |  | suterén | [14 empty] | VV | 2 | 1 | True | 0 | ROZPOCET
| VV |  | nový obklad | [14 empty] | VV | 2 | 1 | True | 0 | ROZPOCET
| VV |  | m/2/ | [14 empty] | VV | 2 | 1 | True | 0 | ROZPOCET
| VV |  | stěny | [14 empty] | VV | 2 | 1 | True | 0 | ROZPOCET
| VV |  | kuchyň | [14 empty] | VV | 2 | 1 | True | 0 | ROZPOCET
| VV |  | 73,845 |  | 73.845 | [12 empty] | VV | 2 | 2 | True | 0 | ROZPOCET
| VV |  | Součet |  | 139.905 | [12 empty] | VV | 2 | 4 | True | 1 | ROZPOCET
25 | K | 781121011 | Příprava podkladu před provedením obkladu nátěr penetrační na stěnu | m2 | 139.905 |  | 0 | CS ÚRS 2019 01 |  | základní |  | 0 | 0.0003 | 0.041972 | 0 | 0 | 16 | K | 2 |  |  |  | ROZPOCET | 0 | 0 | 0 | 0 | 0 | 1 | 0 | 16 | -52250456
| VV |  | obklad nový | [14 empty] | VV | 2 | 1 | True | 0 | ROZPOCET
| VV |  | penetrace podkladu pod obklad | [14 empty] | VV | 2 | 1 | True | 0 | ROZPOCET
| VV |  | suterén | [14 empty] | VV | 2 | 1 | True | 0 | ROZPOCET
| VV |  | penetrace podkladu pod obklad | [14 empty] | VV | 2 | 1 | True | 0 | ROZPOCET
| VV |  | m/2/ | [14 empty] | VV | 2 | 1 | True | 0 | ROZPOCET
| VV |  | stěny | [14 empty] | VV | 2 | 1 | True | 0 | ROZPOCET
| VV |  | úklid | [14 empty] | VV | 2 | 1 | True | 0 | ROZPOCET
| VV |  | 12,33 |  | 12.33 | [12 empty] | VV | 2 | 2 | True | 0 | ROZPOCET
| VV |  | suterén | [14 empty] | VV | 2 | 1 | True | 0 | ROZPOCET
| VV |  | penetrace podkladu pod obklad | [14 empty] | VV | 2 | 1 | True | 0 | ROZPOCET
| VV |  | m/2/ | [14 empty] | VV | 2 | 1 | True | 0 | ROZPOCET
| VV |  | stěny | [14 empty] | VV | 2 | 1 | True | 0 | ROZPOCET
| VV |  | šatna | [14 empty] | VV | 2 | 1 | True | 0 | ROZPOCET
| VV |  | 22,77 |  | 22.77 | [12 empty] | VV | 2 | 2 | True | 0 | ROZPOCET
| VV |  | suterén | [14 empty] | VV | 2 | 1 | True | 0 | ROZPOCET
| VV |  | penetrace podkladu pod obklad | [14 empty] | VV | 2 | 1 | True | 0 | ROZPOCET
| VV |  | m/2/ | [14 empty] | VV | 2 | 1 | True | 0 | ROZPOCET
| VV |  | stěny | [14 empty] | VV | 2 | 1 | True | 0 | ROZPOCET
| VV |  | WC | [14 empty] | VV | 2 | 1 | True | 0 | ROZPOCET
| VV |  | 8,28 |  | 8.28 | [12 empty] | VV | 2 | 2 | True | 0 | ROZPOCET
| VV |  | suterén | [14 empty] | VV | 2 | 1 | True | 0 | ROZPOCET
| VV |  | penetrace podkladu pod obklad | [14 empty] | VV | 2 | 1 | True | 0 | ROZPOCET
| VV |  | m/2/ | [14 empty] | VV | 2 | 1 | True | 0 | ROZPOCET
| VV |  | stěny | [14 empty] | VV | 2 | 1 | True | 0 | ROZPOCET
| VV |  | hrubá přípravna | [14 empty] | VV | 2 | 1 | True | 0 | ROZPOCET
| VV |  | 22,68 |  | 22.68 | [12 empty] | VV | 2 | 2 | True | 0 | ROZPOCET
| VV |  | suterén | [14 empty] | VV | 2 | 1 | True | 0 | ROZPOCET
| VV |  | penetrace podkladu pod obklad | [14 empty] | VV | 2 | 1 | True | 0 | ROZPOCET
| VV |  | m/2/ | [14 empty] | VV | 2 | 1 | True | 0 | ROZPOCET
| VV |  | stěny | [14 empty] | VV | 2 | 1 | True | 0 | ROZPOCET
| VV |  | kuchyň | [14 empty] | VV | 2 | 1 | True | 0 | ROZPOCET
| VV |  | 73,845 |  | 73.845 | [12 empty] | VV | 2 | 2 | True | 0 | ROZPOCET
| VV |  | Součet |  | 139.905 | [12 empty] | VV | 2 | 4 | True | 1 | ROZPOCET
26 | K | 781474112 | Montáž obkladů vnitřních stěn z dlaždic keramických lepených flexibilním lepidlem maloformátových hladkých přes 9 do 12 ks/m2 | m2 | 139.905 |  | 0 | CS ÚRS 2019 01 |  | základní |  | 0 | 0.006 | 0.83943 | 0 | 0 | 16 | K | 2 |  |  |  | ROZPOCET | 0 | 0 | 0 | 0 | 0 | 1 | 0 | 16 | -487008907
| VV |  | obklad nový | [14 empty] | VV | 2 | 1 | True | 0 | ROZPOCET
| VV |  | suterén | [14 empty] | VV | 2 | 1 | True | 0 | ROZPOCET
| VV |  | nový obklad | [14 empty] | VV | 2 | 1 | True | 0 | ROZPOCET
| VV |  | m/2/ | [14 empty] | VV | 2 | 1 | True | 0 | ROZPOCET
| VV |  | stěny | [14 empty] | VV | 2 | 1 | True | 0 | ROZPOCET
| VV |  | úklid | [14 empty] | VV | 2 | 1 | True | 0 | ROZPOCET
| VV |  | 12,33 |  | 12.33 | [12 empty] | VV | 2 | 2 | True | 0 | ROZPOCET
| VV |  | suterén | [14 empty] | VV | 2 | 1 | True | 0 | ROZPOCET
| VV |  | nový obklad | [14 empty] | VV | 2 | 1 | True | 0 | ROZPOCET
| VV |  | m/2/ | [14 empty] | VV | 2 | 1 | True | 0 | ROZPOCET
| VV |  | stěny | [14 empty] | VV | 2 | 1 | True | 0 | ROZPOCET
| VV |  | šatna | [14 empty] | VV | 2 | 1 | True | 0 | ROZPOCET
| VV |  | 22,77 |  | 22.77 | [12 empty] | VV | 2 | 2 | True | 0 | ROZPOCET
| VV |  | suterén | [14 empty] | VV | 2 | 1 | True | 0 | ROZPOCET
| VV |  | nový obklad | [14 empty] | VV | 2 | 1 | True | 0 | ROZPOCET
| VV |  | m/2/ | [14 empty] | VV | 2 | 1 | True | 0 | ROZPOCET
| VV |  | stěny | [14 empty] | VV | 2 | 1 | True | 0 | ROZPOCET
| VV |  | WC | [14 empty] | VV | 2 | 1 | True | 0 | ROZPOCET
| VV |  | 8,28 |  | 8.28 | [12 empty] | VV | 2 | 2 | True | 0 | ROZPOCET
| VV |  | suterén | [14 empty] | VV | 2 | 1 | True | 0 | ROZPOCET
| VV |  | nový obklad | [14 empty] | VV | 2 | 1 | True | 0 | ROZPOCET
| VV |  | m/2/ | [14 empty] | VV | 2 | 1 | True | 0 | ROZPOCET
| VV |  | stěny | [14 empty] | VV | 2 | 1 | True | 0 | ROZPOCET
| VV |  | hrubá přípravna | [14 empty] | VV | 2 | 1 | True | 0 | ROZPOCET
| VV |  | 22,68 |  | 22.68 | [12 empty] | VV | 2 | 2 | True | 0 | ROZPOCET
| VV |  | suterén | [14 empty] | VV | 2 | 1 | True | 0 | ROZPOCET
| VV |  | nový obklad | [14 empty] | VV | 2 | 1 | True | 0 | ROZPOCET
| VV |  | m/2/ | [14 empty] | VV | 2 | 1 | True | 0 | ROZPOCET
| VV |  | stěny | [14 empty] | VV | 2 | 1 | True | 0 | ROZPOCET
| VV |  | kuchyň | [14 empty] | VV | 2 | 1 | True | 0 | ROZPOCET
| VV |  | 73,845 |  | 73.845 | [12 empty] | VV | 2 | 2 | True | 0 | ROZPOCET
| VV |  | Součet |  | 139.905 | [12 empty] | VV | 2 | 4 | True | 1 | ROZPOCET
27 | M | 59761026 | obklad keramický hladký do 12ks/m2- bude upřesněno s investorem | m2 | 146.9 |  | 0 | CS ÚRS 2019 01 |  | základní |  | 0 | 0.0118 | 1.7334 | 0 | 0 | 32 | M | 2 |  |  |  | ROZPOCET | 0 | 0 | 0 | 0 | 0 | 1 | 0 | 16 | 839323077
| VV |  | obklad nový | [14 empty] | VV | 2 | 1 | True | 0 | ROZPOCET
| VV |  | suterén | [14 empty] | VV | 2 | 1 | True | 0 | ROZPOCET
| VV |  | nový obklad | [14 empty] | VV | 2 | 1 | True | 0 | ROZPOCET
| VV |  | m/2/ | [14 empty] | VV | 2 | 1 | True | 0 | ROZPOCET
| VV |  | stěny | [14 empty] | VV | 2 | 1 | True | 0 | ROZPOCET
| VV |  | úklid | [14 empty] | VV | 2 | 1 | True | 0 | ROZPOCET
| VV |  | 12,33 |  | 12.33 | [12 empty] | VV | 2 | 2 | True | 0 | ROZPOCET
| VV |  | suterén | [14 empty] | VV | 2 | 1 | True | 0 | ROZPOCET
| VV |  | nový obklad | [14 empty] | VV | 2 | 1 | True | 0 | ROZPOCET
| VV |  | m/2/ | [14 empty] | VV | 2 | 1 | True | 0 | ROZPOCET
| VV |  | stěny | [14 empty] | VV | 2 | 1 | True | 0 | ROZPOCET
| VV |  | šatna | [14 empty] | VV | 2 | 1 | True | 0 | ROZPOCET
| VV |  | 22,77 |  | 22.77 | [12 empty] | VV | 2 | 2 | True | 0 | ROZPOCET
| VV |  | suterén | [14 empty] | VV | 2 | 1 | True | 0 | ROZPOCET
| VV |  | nový obklad | [14 empty] | VV | 2 | 1 | True | 0 | ROZPOCET
| VV |  | m/2/ | [14 empty] | VV | 2 | 1 | True | 0 | ROZPOCET
| VV |  | stěny | [14 empty] | VV | 2 | 1 | True | 0 | ROZPOCET
| VV |  | WC | [14 empty] | VV | 2 | 1 | True | 0 | ROZPOCET
| VV |  | 8,28 |  | 8.28 | [12 empty] | VV | 2 | 2 | True | 0 | ROZPOCET
| VV |  | suterén | [14 empty] | VV | 2 | 1 | True | 0 | ROZPOCET
| VV |  | nový obklad | [14 empty] | VV | 2 | 1 | True | 0 | ROZPOCET
| VV |  | m/2/ | [14 empty] | VV | 2 | 1 | True | 0 | ROZPOCET
| VV |  | stěny | [14 empty] | VV | 2 | 1 | True | 0 | ROZPOCET
| VV |  | hrubá přípravna | [14 empty] | VV | 2 | 1 | True | 0 | ROZPOCET
| VV |  | 22,68 |  | 22.68 | [12 empty] | VV | 2 | 2 | True | 0 | ROZPOCET
| VV |  | suterén | [14 empty] | VV | 2 | 1 | True | 0 | ROZPOCET
| VV |  | nový obklad | [14 empty] | VV | 2 | 1 | True | 0 | ROZPOCET
| VV |  | m/2/ | [14 empty] | VV | 2 | 1 | True | 0 | ROZPOCET
| VV |  | stěny | [14 empty] | VV | 2 | 1 | True | 0 | ROZPOCET
| VV |  | kuchyň | [14 empty] | VV | 2 | 1 | True | 0 | ROZPOCET
| VV |  | 73,845 |  | 73.845 | [12 empty] | VV | 2 | 2 | True | 0 | ROZPOCET
| VV |  | Součet |  | 139.905 | [12 empty] | VV | 2 | 4 | True | 1 | ROZPOCET
| VV |  | 139,905*1,05 'Přepočtené koeficientem množství |  | 146.9 | [12 empty] | VV | 2 | 2 | False | 1 | ROZPOCET
28 | K | 781479196 | Montáž obkladů vnitřních stěn z dlaždic keramických Příplatek k cenám za dvousložkový spárovací tmel | m2 | 139.905 |  | 0 | CS ÚRS 2019 01 |  | základní |  | 0 | 0 | 0 | 0 | 0 | 16 | K | 2 |  |  |  | ROZPOCET | 0 | 0 | 0 | 0 | 0 | 1 | 0 | 16 | 80399772
| VV |  | obklad nový | [14 empty] | VV | 2 | 1 | True | 0 | ROZPOCET
| VV |  | suterén | [14 empty] | VV | 2 | 1 | True | 0 | ROZPOCET
| VV |  | nový obklad | [14 empty] | VV | 2 | 1 | True | 0 | ROZPOCET
| VV |  | m/2/ | [14 empty] | VV | 2 | 1 | True | 0 | ROZPOCET
| VV |  | stěny | [14 empty] | VV | 2 | 1 | True | 0 | ROZPOCET
| VV |  | úklid | [14 empty] | VV | 2 | 1 | True | 0 | ROZPOCET
| VV |  | 12,33 |  | 12.33 | [12 empty] | VV | 2 | 2 | True | 0 | ROZPOCET
| VV |  | suterén | [14 empty] | VV | 2 | 1 | True | 0 | ROZPOCET
| VV |  | nový obklad | [14 empty] | VV | 2 | 1 | True | 0 | ROZPOCET
| VV |  | m/2/ | [14 empty] | VV | 2 | 1 | True | 0 | ROZPOCET
| VV |  | stěny | [14 empty] | VV | 2 | 1 | True | 0 | ROZPOCET
| VV |  | šatna | [14 empty] | VV | 2 | 1 | True | 0 | ROZPOCET
| VV |  | 22,77 |  | 22.77 | [12 empty] | VV | 2 | 2 | True | 0 | ROZPOCET
| VV |  | suterén | [14 empty] | VV | 2 | 1 | True | 0 | ROZPOCET
| VV |  | nový obklad | [14 empty] | VV | 2 | 1 | True | 0 | ROZPOCET
| VV |  | m/2/ | [14 empty] | VV | 2 | 1 | True | 0 | ROZPOCET
| VV |  | stěny | [14 empty] | VV | 2 | 1 | True | 0 | ROZPOCET
| VV |  | WC | [14 empty] | VV | 2 | 1 | True | 0 | ROZPOCET
| VV |  | 8,28 |  | 8.28 | [12 empty] | VV | 2 | 2 | True | 0 | ROZPOCET
| VV |  | suterén | [14 empty] | VV | 2 | 1 | True | 0 | ROZPOCET
| VV |  | nový obklad | [14 empty] | VV | 2 | 1 | True | 0 | ROZPOCET
| VV |  | m/2/ | [14 empty] | VV | 2 | 1 | True | 0 | ROZPOCET
| VV |  | stěny | [14 empty] | VV | 2 | 1 | True | 0 | ROZPOCET
| VV |  | hrubá přípravna | [14 empty] | VV | 2 | 1 | True | 0 | ROZPOCET
| VV |  | 22,68 |  | 22.68 | [12 empty] | VV | 2 | 2 | True | 0 | ROZPOCET
| VV |  | suterén | [14 empty] | VV | 2 | 1 | True | 0 | ROZPOCET
| VV |  | nový obklad | [14 empty] | VV | 2 | 1 | True | 0 | ROZPOCET
| VV |  | m/2/ | [14 empty] | VV | 2 | 1 | True | 0 | ROZPOCET
| VV |  | stěny | [14 empty] | VV | 2 | 1 | True | 0 | ROZPOCET
| VV |  | kuchyň | [14 empty] | VV | 2 | 1 | True | 0 | ROZPOCET
| VV |  | 73,845 |  | 73.845 | [12 empty] | VV | 2 | 2 | True | 0 | ROZPOCET
| VV |  | Součet |  | 139.905 | [12 empty] | VV | 2 | 4 | True | 1 | ROZPOCET
29 | K | 998781101 | Přesun hmot pro obklady keramické stanovený z hmotnosti přesunovaného materiálu vodorovná dopravní vzdálenost do 50 m v objektech výšky do 6 m | t | 2.615 |  | 0 | CS ÚRS 2019 01 |  | základní |  | 0 | 0 | 0 | 0 | 0 | 16 | K | 2 |  |  |  | ROZPOCET | 0 | 0 | 0 | 0 | 0 | 1 | 0 | 16 | -1412469928
30 | K | 998781181 | Přesun hmot pro obklady keramické stanovený z hmotnosti přesunovaného materiálu Příplatek k cenám za přesun prováděný bez použití mechanizace pro jakoukoliv výšku objektu | t | 2.615 |  | 0 | CS ÚRS 2019 01 |  | základní |  | 0 | 0 | 0 | 0 | 0 | 16 | K | 2 |  |  |  | ROZPOCET | 0 | 0 | 0 | 0 | 0 | 1 | 0 | 16 | -466401601
| D | 784 | Dokončovací práce - malby |  |  |  | 0 |  |  |  |  | 0 |  | 1.7497 |  | 0.054903 | 2 | D | 1 |  |  |  | ROZPOCET | [6 empty] | 0
31 | K | 784121001 | Oškrabání malby v místnostech výšky do 3,80 m | m2 | 177.107 |  | 0 | CS ÚRS 2019 01 |  | základní |  | 0 | 0.001 | 0.17711 | 0.00031 | 0.054903 | 16 | K | 2 |  |  |  | ROZPOCET | 0 | 0 | 0 | 0 | 0 | 1 | 0 | 16 | -511896490
| VV |  | oškrabání malby | [14 empty] | VV | 2 | 1 | True | 0 | ROZPOCET
| VV |  | suterén | [14 empty] | VV | 2 | 1 | True | 0 | ROZPOCET
| VV |  | oškrabání malby | [14 empty] | VV | 2 | 1 | True | 0 | ROZPOCET
| VV |  | m/2/ | [14 empty] | VV | 2 | 1 | True | 0 | ROZPOCET
| VV |  | strop | [14 empty] | VV | 2 | 1 | True | 0 | ROZPOCET
| VV |  | sklad brambor | [14 empty] | VV | 2 | 1 | True | 0 | ROZPOCET
| VV |  | 7,500 |  | 7.5 | [12 empty] | VV | 2 | 2 | True | 0 | ROZPOCET
| VV |  | suterén | [14 empty] | VV | 2 | 1 | True | 0 | ROZPOCET
| VV |  | oškrabání malby | [14 empty] | VV | 2 | 1 | True | 0 | ROZPOCET
| VV |  | m/2/ | [14 empty] | VV | 2 | 1 | True | 0 | ROZPOCET
| VV |  | strop | [14 empty] | VV | 2 | 1 | True | 0 | ROZPOCET
| VV |  | úklid | [14 empty] | VV | 2 | 1 | True | 0 | ROZPOCET
| VV |  | 2,494 |  | 2.494 | [12 empty] | VV | 2 | 2 | True | 0 | ROZPOCET
| VV |  | suterén | [14 empty] | VV | 2 | 1 | True | 0 | ROZPOCET
| VV |  | oškrabání malby | [14 empty] | VV | 2 | 1 | True | 0 | ROZPOCET
| VV |  | m/2/ | [14 empty] | VV | 2 | 1 | True | 0 | ROZPOCET
| VV |  | strop | [14 empty] | VV | 2 | 1 | True | 0 | ROZPOCET
| VV |  | šatna | [14 empty] | VV | 2 | 1 | True | 0 | ROZPOCET
| VV |  | 5,147 |  | 5.147 | [12 empty] | VV | 2 | 2 | True | 0 | ROZPOCET
| VV |  | suterén | [14 empty] | VV | 2 | 1 | True | 0 | ROZPOCET
| VV |  | oškrabání malby | [14 empty] | VV | 2 | 1 | True | 0 | ROZPOCET
| VV |  | m/2/ | [14 empty] | VV | 2 | 1 | True | 0 | ROZPOCET
| VV |  | strop | [14 empty] | VV | 2 | 1 | True | 0 | ROZPOCET
| VV |  | WC | [14 empty] | VV | 2 | 1 | True | 0 | ROZPOCET
| VV |  | 1,200 |  | 1.2 | [12 empty] | VV | 2 | 2 | True | 0 | ROZPOCET
| VV |  | suterén | [14 empty] | VV | 2 | 1 | True | 0 | ROZPOCET
| VV |  | oškrabání malby | [14 empty] | VV | 2 | 1 | True | 0 | ROZPOCET
| VV |  | m/2/ | [14 empty] | VV | 2 | 1 | True | 0 | ROZPOCET
| VV |  | strop | [14 empty] | VV | 2 | 1 | True | 0 | ROZPOCET
| VV |  | schodiště | [14 empty] | VV | 2 | 1 | True | 0 | ROZPOCET
| VV |  | 10,530 |  | 10.53 | [12 empty] | VV | 2 | 2 | True | 0 | ROZPOCET
| VV |  | suterén | [14 empty] | VV | 2 | 1 | True | 0 | ROZPOCET
| VV |  | oškrabání malby | [14 empty] | VV | 2 | 1 | True | 0 | ROZPOCET
| VV |  | m/2/ | [14 empty] | VV | 2 | 1 | True | 0 | ROZPOCET
| VV |  | strop | [14 empty] | VV | 2 | 1 | True | 0 | ROZPOCET
| VV |  | hrubá přípravna | [14 empty] | VV | 2 | 1 | True | 0 | ROZPOCET
| VV |  | 9,720 |  | 9.72 | [12 empty] | VV | 2 | 2 | True | 0 | ROZPOCET
| VV |  | suterén | [14 empty] | VV | 2 | 1 | True | 0 | ROZPOCET
| VV |  | oškrabání malby | [14 empty] | VV | 2 | 1 | True | 0 | ROZPOCET
| VV |  | m/2/ | [14 empty] | VV | 2 | 1 | True | 0 | ROZPOCET
| VV |  | strop | [14 empty] | VV | 2 | 1 | True | 0 | ROZPOCET
| VV |  | sklad | [14 empty] | VV | 2 | 1 | True | 0 | ROZPOCET
| VV |  | 4,793 |  | 4.793 | [12 empty] | VV | 2 | 2 | True | 0 | ROZPOCET
| VV |  | suterén | [14 empty] | VV | 2 | 1 | True | 0 | ROZPOCET
| VV |  | oškrabání malby | [14 empty] | VV | 2 | 1 | True | 0 | ROZPOCET
| VV |  | m/2/ | [14 empty] | VV | 2 | 1 | True | 0 | ROZPOCET
| VV |  | strop | [14 empty] | VV | 2 | 1 | True | 0 | ROZPOCET
| VV |  | sklad | [14 empty] | VV | 2 | 1 | True | 0 | ROZPOCET
| VV |  | 5,130 |  | 5.13 | [12 empty] | VV | 2 | 2 | True | 0 | ROZPOCET
| VV |  | suterén | [14 empty] | VV | 2 | 1 | True | 0 | ROZPOCET
| VV |  | oškrabání malby | [14 empty] | VV | 2 | 1 | True | 0 | ROZPOCET
| VV |  | m/2/ | [14 empty] | VV | 2 | 1 | True | 0 | ROZPOCET
| VV |  | strop | [14 empty] | VV | 2 | 1 | True | 0 | ROZPOCET
| VV |  | chodba | [14 empty] | VV | 2 | 1 | True | 0 | ROZPOCET
| VV |  | 8,145 |  | 8.145 | [12 empty] | VV | 2 | 2 | True | 0 | ROZPOCET
| VV |  | suterén | [14 empty] | VV | 2 | 1 | True | 0 | ROZPOCET
| VV |  | oškrabání malby | [14 empty] | VV | 2 | 1 | True | 0 | ROZPOCET
| VV |  | m/2/ | [14 empty] | VV | 2 | 1 | True | 0 | ROZPOCET
| VV |  | strop | [14 empty] | VV | 2 | 1 | True | 0 | ROZPOCET
| VV |  | umývárna | [14 empty] | VV | 2 | 1 | True | 0 | ROZPOCET
| VV |  | 1,654 |  | 1.654 | [12 empty] | VV | 2 | 2 | True | 0 | ROZPOCET
| VV |  | suterén | [14 empty] | VV | 2 | 1 | True | 0 | ROZPOCET
| VV |  | oškrabání malby | [14 empty] | VV | 2 | 1 | True | 0 | ROZPOCET
| VV |  | m/2/ | [14 empty] | VV | 2 | 1 | True | 0 | ROZPOCET
| VV |  | strop | [14 empty] | VV | 2 | 1 | True | 0 | ROZPOCET
| VV |  | WC | [14 empty] | VV | 2 | 1 | True | 0 | ROZPOCET
| VV |  | 0,761 |  | 0.761 | [12 empty] | VV | 2 | 2 | True | 0 | ROZPOCET
| VV |  | suterén | [14 empty] | VV | 2 | 1 | True | 0 | ROZPOCET
| VV |  | oškrabání malby | [14 empty] | VV | 2 | 1 | True | 0 | ROZPOCET
| VV |  | m/2/ | [14 empty] | VV | 2 | 1 | True | 0 | ROZPOCET
| VV |  | strop | [14 empty] | VV | 2 | 1 | True | 0 | ROZPOCET
| VV |  | kotelna | [14 empty] | VV | 2 | 1 | True | 0 | ROZPOCET
| VV |  | 11,551 |  | 11.551 | [12 empty] | VV | 2 | 2 | True | 0 | ROZPOCET
| VV |  | suterén | [14 empty] | VV | 2 | 1 | True | 0 | ROZPOCET
| VV |  | oškrabání malby | [14 empty] | VV | 2 | 1 | True | 0 | ROZPOCET
| VV |  | m/2/ | [14 empty] | VV | 2 | 1 | True | 0 | ROZPOCET
| VV |  | strop | [14 empty] | VV | 2 | 1 | True | 0 | ROZPOCET
| VV |  | uhelna | [14 empty] | VV | 2 | 1 | True | 0 | ROZPOCET
| VV |  | 31,738 |  | 31.738 | [12 empty] | VV | 2 | 2 | True | 0 | ROZPOCET
| VV |  | suterén | [14 empty] | VV | 2 | 1 | True | 0 | ROZPOCET
| VV |  | oškrabání malby | [14 empty] | VV | 2 | 1 | True | 0 | ROZPOCET
| VV |  | m/2/ | [14 empty] | VV | 2 | 1 | True | 0 | ROZPOCET
| VV |  | strop | [14 empty] | VV | 2 | 1 | True | 0 | ROZPOCET
| VV |  | sklad | [14 empty] | VV | 2 | 1 | True | 0 | ROZPOCET
| VV |  | 6,150 |  | 6.15 | [12 empty] | VV | 2 | 2 | True | 0 | ROZPOCET
| VV |  | suterén | [14 empty] | VV | 2 | 1 | True | 0 | ROZPOCET
| VV |  | oškrabání malby | [14 empty] | VV | 2 | 1 | True | 0 | ROZPOCET
| VV |  | m/2/ | [14 empty] | VV | 2 | 1 | True | 0 | ROZPOCET
| VV |  | strop | [14 empty] | VV | 2 | 1 | True | 0 | ROZPOCET
| VV |  | kuchyň | [14 empty] | VV | 2 | 1 | True | 0 | ROZPOCET
| VV |  | 64,294 |  | 64.294 | [12 empty] | VV | 2 | 2 | True | 0 | ROZPOCET
| VV |  | suterén | [14 empty] | VV | 2 | 1 | True | 0 | ROZPOCET
| VV |  | oškrabání malby | [14 empty] | VV | 2 | 1 | True | 0 | ROZPOCET
| VV |  | m/2/ | [14 empty] | VV | 2 | 1 | True | 0 | ROZPOCET
| VV |  | strop | [14 empty] | VV | 2 | 1 | True | 0 | ROZPOCET
| VV |  | malá chodba | [14 empty] | VV | 2 | 1 | True | 0 | ROZPOCET
| VV |  | 6,300 |  | 6.3 | [12 empty] | VV | 2 | 2 | True | 0 | ROZPOCET
| VV |  | Součet |  | 177.107 | [12 empty] | VV | 2 | 4 | True | 1 | ROZPOCET
32 | K | 784121011 | Rozmývání podkladu po oškrabání malby v místnostech výšky do 3,80 m | m2 | 177.107 |  | 0 | CS ÚRS 2019 01 |  | základní |  | 0 | 0 | 0 | 0 | 0 | 16 | K | 2 |  |  |  | ROZPOCET | 0 | 0 | 0 | 0 | 0 | 1 | 0 | 16 | 316813487
| VV |  | oškrabání malby | [14 empty] | VV | 2 | 1 | True | 0 | ROZPOCET
| VV |  | suterén | [14 empty] | VV | 2 | 1 | True | 0 | ROZPOCET
| VV |  | oškrabání malby | [14 empty] | VV | 2 | 1 | True | 0 | ROZPOCET
| VV |  | m/2/ | [14 empty] | VV | 2 | 1 | True | 0 | ROZPOCET
| VV |  | strop | [14 empty] | VV | 2 | 1 | True | 0 | ROZPOCET
| VV |  | sklad brambor | [14 empty] | VV | 2 | 1 | True | 0 | ROZPOCET
| VV |  | 7,500 |  | 7.5 | [12 empty] | VV | 2 | 2 | True | 0 | ROZPOCET
| VV |  | suterén | [14 empty] | VV | 2 | 1 | True | 0 | ROZPOCET
| VV |  | oškrabání malby | [14 empty] | VV | 2 | 1 | True | 0 | ROZPOCET
| VV |  | m/2/ | [14 empty] | VV | 2 | 1 | True | 0 | ROZPOCET
| VV |  | strop | [14 empty] | VV | 2 | 1 | True | 0 | ROZPOCET
| VV |  | úklid | [14 empty] | VV | 2 | 1 | True | 0 | ROZPOCET
| VV |  | 2,494 |  | 2.494 | [12 empty] | VV | 2 | 2 | True | 0 | ROZPOCET
| VV |  | suterén | [14 empty] | VV | 2 | 1 | True | 0 | ROZPOCET
| VV |  | oškrabání malby | [14 empty] | VV | 2 | 1 | True | 0 | ROZPOCET
| VV |  | m/2/ | [14 empty] | VV | 2 | 1 | True | 0 | ROZPOCET
| VV |  | strop | [14 empty] | VV | 2 | 1 | True | 0 | ROZPOCET
| VV |  | šatna | [14 empty] | VV | 2 | 1 | True | 0 | ROZPOCET
| VV |  | 5,147 |  | 5.147 | [12 empty] | VV | 2 | 2 | True | 0 | ROZPOCET
| VV |  | suterén | [14 empty] | VV | 2 | 1 | True | 0 | ROZPOCET
| VV |  | oškrabání malby | [14 empty] | VV | 2 | 1 | True | 0 | ROZPOCET
| VV |  | m/2/ | [14 empty] | VV | 2 | 1 | True | 0 | ROZPOCET
| VV |  | strop | [14 empty] | VV | 2 | 1 | True | 0 | ROZPOCET
| VV |  | WC | [14 empty] | VV | 2 | 1 | True | 0 | ROZPOCET
| VV |  | 1,200 |  | 1.2 | [12 empty] | VV | 2 | 2 | True | 0 | ROZPOCET
| VV |  | suterén | [14 empty] | VV | 2 | 1 | True | 0 | ROZPOCET
| VV |  | oškrabání malby | [14 empty] | VV | 2 | 1 | True | 0 | ROZPOCET
| VV |  | m/2/ | [14 empty] | VV | 2 | 1 | True | 0 | ROZPOCET
| VV |  | strop | [14 empty] | VV | 2 | 1 | True | 0 | ROZPOCET
| VV |  | schodiště | [14 empty] | VV | 2 | 1 | True | 0 | ROZPOCET
| VV |  | 10,530 |  | 10.53 | [12 empty] | VV | 2 | 2 | True | 0 | ROZPOCET
| VV |  | suterén | [14 empty] | VV | 2 | 1 | True | 0 | ROZPOCET
| VV |  | oškrabání malby | [14 empty] | VV | 2 | 1 | True | 0 | ROZPOCET
| VV |  | m/2/ | [14 empty] | VV | 2 | 1 | True | 0 | ROZPOCET
| VV |  | strop | [14 empty] | VV | 2 | 1 | True | 0 | ROZPOCET
| VV |  | hrubá přípravna | [14 empty] | VV | 2 | 1 | True | 0 | ROZPOCET
| VV |  | 9,720 |  | 9.72 | [12 empty] | VV | 2 | 2 | True | 0 | ROZPOCET
| VV |  | suterén | [14 empty] | VV | 2 | 1 | True | 0 | ROZPOCET
| VV |  | oškrabání malby | [14 empty] | VV | 2 | 1 | True | 0 | ROZPOCET
| VV |  | m/2/ | [14 empty] | VV | 2 | 1 | True | 0 | ROZPOCET
| VV |  | strop | [14 empty] | VV | 2 | 1 | True | 0 | ROZPOCET
| VV |  | sklad | [14 empty] | VV | 2 | 1 | True | 0 | ROZPOCET
| VV |  | 4,793 |  | 4.793 | [12 empty] | VV | 2 | 2 | True | 0 | ROZPOCET
| VV |  | suterén | [14 empty] | VV | 2 | 1 | True | 0 | ROZPOCET
| VV |  | oškrabání malby | [14 empty] | VV | 2 | 1 | True | 0 | ROZPOCET
| VV |  | m/2/ | [14 empty] | VV | 2 | 1 | True | 0 | ROZPOCET
| VV |  | strop | [14 empty] | VV | 2 | 1 | True | 0 | ROZPOCET
| VV |  | sklad | [14 empty] | VV | 2 | 1 | True | 0 | ROZPOCET
| VV |  | 5,130 |  | 5.13 | [12 empty] | VV | 2 | 2 | True | 0 | ROZPOCET
| VV |  | suterén | [14 empty] | VV | 2 | 1 | True | 0 | ROZPOCET
| VV |  | oškrabání malby | [14 empty] | VV | 2 | 1 | True | 0 | ROZPOCET
| VV |  | m/2/ | [14 empty] | VV | 2 | 1 | True | 0 | ROZPOCET
| VV |  | strop | [14 empty] | VV | 2 | 1 | True | 0 | ROZPOCET
| VV |  | chodba | [14 empty] | VV | 2 | 1 | True | 0 | ROZPOCET
| VV |  | 8,145 |  | 8.145 | [12 empty] | VV | 2 | 2 | True | 0 | ROZPOCET
| VV |  | suterén | [14 empty] | VV | 2 | 1 | True | 0 | ROZPOCET
| VV |  | oškrabání malby | [14 empty] | VV | 2 | 1 | True | 0 | ROZPOCET
| VV |  | m/2/ | [14 empty] | VV | 2 | 1 | True | 0 | ROZPOCET
| VV |  | strop | [14 empty] | VV | 2 | 1 | True | 0 | ROZPOCET
| VV |  | umývárna | [14 empty] | VV | 2 | 1 | True | 0 | ROZPOCET
| VV |  | 1,654 |  | 1.654 | [12 empty] | VV | 2 | 2 | True | 0 | ROZPOCET
| VV |  | suterén | [14 empty] | VV | 2 | 1 | True | 0 | ROZPOCET
| VV |  | oškrabání malby | [14 empty] | VV | 2 | 1 | True | 0 | ROZPOCET
| VV |  | m/2/ | [14 empty] | VV | 2 | 1 | True | 0 | ROZPOCET
| VV |  | strop | [14 empty] | VV | 2 | 1 | True | 0 | ROZPOCET
| VV |  | WC | [14 empty] | VV | 2 | 1 | True | 0 | ROZPOCET
| VV |  | 0,761 |  | 0.761 | [12 empty] | VV | 2 | 2 | True | 0 | ROZPOCET
| VV |  | suterén | [14 empty] | VV | 2 | 1 | True | 0 | ROZPOCET
| VV |  | oškrabání malby | [14 empty] | VV | 2 | 1 | True | 0 | ROZPOCET
| VV |  | m/2/ | [14 empty] | VV | 2 | 1 | True | 0 | ROZPOCET
| VV |  | strop | [14 empty] | VV | 2 | 1 | True | 0 | ROZPOCET
| VV |  | kotelna | [14 empty] | VV | 2 | 1 | True | 0 | ROZPOCET
| VV |  | 11,551 |  | 11.551 | [12 empty] | VV | 2 | 2 | True | 0 | ROZPOCET
| VV |  | suterén | [14 empty] | VV | 2 | 1 | True | 0 | ROZPOCET
| VV |  | oškrabání malby | [14 empty] | VV | 2 | 1 | True | 0 | ROZPOCET
| VV |  | m/2/ | [14 empty] | VV | 2 | 1 | True | 0 | ROZPOCET
| VV |  | strop | [14 empty] | VV | 2 | 1 | True | 0 | ROZPOCET
| VV |  | uhelna | [14 empty] | VV | 2 | 1 | True | 0 | ROZPOCET
| VV |  | 31,738 |  | 31.738 | [12 empty] | VV | 2 | 2 | True | 0 | ROZPOCET
| VV |  | suterén | [14 empty] | VV | 2 | 1 | True | 0 | ROZPOCET
| VV |  | oškrabání malby | [14 empty] | VV | 2 | 1 | True | 0 | ROZPOCET
| VV |  | m/2/ | [14 empty] | VV | 2 | 1 | True | 0 | ROZPOCET
| VV |  | strop | [14 empty] | VV | 2 | 1 | True | 0 | ROZPOCET
| VV |  | sklad | [14 empty] | VV | 2 | 1 | True | 0 | ROZPOCET
| VV |  | 6,150 |  | 6.15 | [12 empty] | VV | 2 | 2 | True | 0 | ROZPOCET
| VV |  | suterén | [14 empty] | VV | 2 | 1 | True | 0 | ROZPOCET
| VV |  | oškrabání malby | [14 empty] | VV | 2 | 1 | True | 0 | ROZPOCET
| VV |  | m/2/ | [14 empty] | VV | 2 | 1 | True | 0 | ROZPOCET
| VV |  | strop | [14 empty] | VV | 2 | 1 | True | 0 | ROZPOCET
| VV |  | kuchyň | [14 empty] | VV | 2 | 1 | True | 0 | ROZPOCET
| VV |  | 64,294 |  | 64.294 | [12 empty] | VV | 2 | 2 | True | 0 | ROZPOCET
| VV |  | suterén | [14 empty] | VV | 2 | 1 | True | 0 | ROZPOCET
| VV |  | oškrabání malby | [14 empty] | VV | 2 | 1 | True | 0 | ROZPOCET
| VV |  | m/2/ | [14 empty] | VV | 2 | 1 | True | 0 | ROZPOCET
| VV |  | strop | [14 empty] | VV | 2 | 1 | True | 0 | ROZPOCET
| VV |  | malá chodba | [14 empty] | VV | 2 | 1 | True | 0 | ROZPOCET
| VV |  | 6,300 |  | 6.3 | [12 empty] | VV | 2 | 2 | True | 0 | ROZPOCET
| VV |  | Součet |  | 177.107 | [12 empty] | VV | 2 | 4 | True | 1 | ROZPOCET
33 | K | 784121031 | Mydlení podkladu v místnostech výšky do 3,80 m | m2 | 177.107 |  | 0 | CS ÚRS 2019 01 |  | základní |  | 0 | 3e-05 | 0.0053132 | 0 | 0 | 16 | K | 2 |  |  |  | ROZPOCET | 0 | 0 | 0 | 0 | 0 | 1 | 0 | 16 | -1003253516
| VV |  | oškrabání malby | [14 empty] | VV | 2 | 1 | True | 0 | ROZPOCET
| VV |  | suterén | [14 empty] | VV | 2 | 1 | True | 0 | ROZPOCET
| VV |  | oškrabání malby | [14 empty] | VV | 2 | 1 | True | 0 | ROZPOCET
| VV |  | m/2/ | [14 empty] | VV | 2 | 1 | True | 0 | ROZPOCET
| VV |  | strop | [14 empty] | VV | 2 | 1 | True | 0 | ROZPOCET
| VV |  | sklad brambor | [14 empty] | VV | 2 | 1 | True | 0 | ROZPOCET
| VV |  | 7,500 |  | 7.5 | [12 empty] | VV | 2 | 2 | True | 0 | ROZPOCET
| VV |  | suterén | [14 empty] | VV | 2 | 1 | True | 0 | ROZPOCET
| VV |  | oškrabání malby | [14 empty] | VV | 2 | 1 | True | 0 | ROZPOCET
| VV |  | m/2/ | [14 empty] | VV | 2 | 1 | True | 0 | ROZPOCET
| VV |  | strop | [14 empty] | VV | 2 | 1 | True | 0 | ROZPOCET
| VV |  | úklid | [14 empty] | VV | 2 | 1 | True | 0 | ROZPOCET
| VV |  | 2,494 |  | 2.494 | [12 empty] | VV | 2 | 2 | True | 0 | ROZPOCET
| VV |  | suterén | [14 empty] | VV | 2 | 1 | True | 0 | ROZPOCET
| VV |  | oškrabání malby | [14 empty] | VV | 2 | 1 | True | 0 | ROZPOCET
| VV |  | m/2/ | [14 empty] | VV | 2 | 1 | True | 0 | ROZPOCET
| VV |  | strop | [14 empty] | VV | 2 | 1 | True | 0 | ROZPOCET
| VV |  | šatna | [14 empty] | VV | 2 | 1 | True | 0 | ROZPOCET
| VV |  | 5,147 |  | 5.147 | [12 empty] | VV | 2 | 2 | True | 0 | ROZPOCET
| VV |  | suterén | [14 empty] | VV | 2 | 1 | True | 0 | ROZPOCET
| VV |  | oškrabání malby | [14 empty] | VV | 2 | 1 | True | 0 | ROZPOCET
| VV |  | m/2/ | [14 empty] | VV | 2 | 1 | True | 0 | ROZPOCET
| VV |  | strop | [14 empty] | VV | 2 | 1 | True | 0 | ROZPOCET
| VV |  | WC | [14 empty] | VV | 2 | 1 | True | 0 | ROZPOCET
| VV |  | 1,200 |  | 1.2 | [12 empty] | VV | 2 | 2 | True | 0 | ROZPOCET
| VV |  | suterén | [14 empty] | VV | 2 | 1 | True | 0 | ROZPOCET
| VV |  | oškrabání malby | [14 empty] | VV | 2 | 1 | True | 0 | ROZPOCET
| VV |  | m/2/ | [14 empty] | VV | 2 | 1 | True | 0 | ROZPOCET
| VV |  | strop | [14 empty] | VV | 2 | 1 | True | 0 | ROZPOCET
| VV |  | schodiště | [14 empty] | VV | 2 | 1 | True | 0 | ROZPOCET
| VV |  | 10,530 |  | 10.53 | [12 empty] | VV | 2 | 2 | True | 0 | ROZPOCET
| VV |  | suterén | [14 empty] | VV | 2 | 1 | True | 0 | ROZPOCET
| VV |  | oškrabání malby | [14 empty] | VV | 2 | 1 | True | 0 | ROZPOCET
| VV |  | m/2/ | [14 empty] | VV | 2 | 1 | True | 0 | ROZPOCET
| VV |  | strop | [14 empty] | VV | 2 | 1 | True | 0 | ROZPOCET
| VV |  | hrubá přípravna | [14 empty] | VV | 2 | 1 | True | 0 | ROZPOCET
| VV |  | 9,720 |  | 9.72 | [12 empty] | VV | 2 | 2 | True | 0 | ROZPOCET
| VV |  | suterén | [14 empty] | VV | 2 | 1 | True | 0 | ROZPOCET
| VV |  | oškrabání malby | [14 empty] | VV | 2 | 1 | True | 0 | ROZPOCET
| VV |  | m/2/ | [14 empty] | VV | 2 | 1 | True | 0 | ROZPOCET
| VV |  | strop | [14 empty] | VV | 2 | 1 | True | 0 | ROZPOCET
| VV |  | sklad | [14 empty] | VV | 2 | 1 | True | 0 | ROZPOCET
| VV |  | 4,793 |  | 4.793 | [12 empty] | VV | 2 | 2 | True | 0 | ROZPOCET
| VV |  | suterén | [14 empty] | VV | 2 | 1 | True | 0 | ROZPOCET
| VV |  | oškrabání malby | [14 empty] | VV | 2 | 1 | True | 0 | ROZPOCET
| VV |  | m/2/ | [14 empty] | VV | 2 | 1 | True | 0 | ROZPOCET
| VV |  | strop | [14 empty] | VV | 2 | 1 | True | 0 | ROZPOCET
| VV |  | sklad | [14 empty] | VV | 2 | 1 | True | 0 | ROZPOCET
| VV |  | 5,130 |  | 5.13 | [12 empty] | VV | 2 | 2 | True | 0 | ROZPOCET
| VV |  | suterén | [14 empty] | VV | 2 | 1 | True | 0 | ROZPOCET
| VV |  | oškrabání malby | [14 empty] | VV | 2 | 1 | True | 0 | ROZPOCET
| VV |  | m/2/ | [14 empty] | VV | 2 | 1 | True | 0 | ROZPOCET
| VV |  | strop | [14 empty] | VV | 2 | 1 | True | 0 | ROZPOCET
| VV |  | chodba | [14 empty] | VV | 2 | 1 | True | 0 | ROZPOCET
| VV |  | 8,145 |  | 8.145 | [12 empty] | VV | 2 | 2 | True | 0 | ROZPOCET
| VV |  | suterén | [14 empty] | VV | 2 | 1 | True | 0 | ROZPOCET
| VV |  | oškrabání malby | [14 empty] | VV | 2 | 1 | True | 0 | ROZPOCET
| VV |  | m/2/ | [14 empty] | VV | 2 | 1 | True | 0 | ROZPOCET
| VV |  | strop | [14 empty] | VV | 2 | 1 | True | 0 | ROZPOCET
| VV |  | umývárna | [14 empty] | VV | 2 | 1 | True | 0 | ROZPOCET
| VV |  | 1,654 |  | 1.654 | [12 empty] | VV | 2 | 2 | True | 0 | ROZPOCET
| VV |  | suterén | [14 empty] | VV | 2 | 1 | True | 0 | ROZPOCET
| VV |  | oškrabání malby | [14 empty] | VV | 2 | 1 | True | 0 | ROZPOCET
| VV |  | m/2/ | [14 empty] | VV | 2 | 1 | True | 0 | ROZPOCET
| VV |  | strop | [14 empty] | VV | 2 | 1 | True | 0 | ROZPOCET
| VV |  | WC | [14 empty] | VV | 2 | 1 | True | 0 | ROZPOCET
| VV |  | 0,761 |  | 0.761 | [12 empty] | VV | 2 | 2 | True | 0 | ROZPOCET
| VV |  | suterén | [14 empty] | VV | 2 | 1 | True | 0 | ROZPOCET
| VV |  | oškrabání malby | [14 empty] | VV | 2 | 1 | True | 0 | ROZPOCET
| VV |  | m/2/ | [14 empty] | VV | 2 | 1 | True | 0 | ROZPOCET
| VV |  | strop | [14 empty] | VV | 2 | 1 | True | 0 | ROZPOCET
| VV |  | kotelna | [14 empty] | VV | 2 | 1 | True | 0 | ROZPOCET
| VV |  | 11,551 |  | 11.551 | [12 empty] | VV | 2 | 2 | True | 0 | ROZPOCET
| VV |  | suterén | [14 empty] | VV | 2 | 1 | True | 0 | ROZPOCET
| VV |  | oškrabání malby | [14 empty] | VV | 2 | 1 | True | 0 | ROZPOCET
| VV |  | m/2/ | [14 empty] | VV | 2 | 1 | True | 0 | ROZPOCET
| VV |  | strop | [14 empty] | VV | 2 | 1 | True | 0 | ROZPOCET
| VV |  | uhelna | [14 empty] | VV | 2 | 1 | True | 0 | ROZPOCET
| VV |  | 31,738 |  | 31.738 | [12 empty] | VV | 2 | 2 | True | 0 | ROZPOCET
| VV |  | suterén | [14 empty] | VV | 2 | 1 | True | 0 | ROZPOCET
| VV |  | oškrabání malby | [14 empty] | VV | 2 | 1 | True | 0 | ROZPOCET
| VV |  | m/2/ | [14 empty] | VV | 2 | 1 | True | 0 | ROZPOCET
| VV |  | strop | [14 empty] | VV | 2 | 1 | True | 0 | ROZPOCET
| VV |  | sklad | [14 empty] | VV | 2 | 1 | True | 0 | ROZPOCET
| VV |  | 6,150 |  | 6.15 | [12 empty] | VV | 2 | 2 | True | 0 | ROZPOCET
| VV |  | suterén | [14 empty] | VV | 2 | 1 | True | 0 | ROZPOCET
| VV |  | oškrabání malby | [14 empty] | VV | 2 | 1 | True | 0 | ROZPOCET
| VV |  | m/2/ | [14 empty] | VV | 2 | 1 | True | 0 | ROZPOCET
| VV |  | strop | [14 empty] | VV | 2 | 1 | True | 0 | ROZPOCET
| VV |  | kuchyň | [14 empty] | VV | 2 | 1 | True | 0 | ROZPOCET
| VV |  | 64,294 |  | 64.294 | [12 empty] | VV | 2 | 2 | True | 0 | ROZPOCET
| VV |  | suterén | [14 empty] | VV | 2 | 1 | True | 0 | ROZPOCET
| VV |  | oškrabání malby | [14 empty] | VV | 2 | 1 | True | 0 | ROZPOCET
| VV |  | m/2/ | [14 empty] | VV | 2 | 1 | True | 0 | ROZPOCET
| VV |  | strop | [14 empty] | VV | 2 | 1 | True | 0 | ROZPOCET
| VV |  | malá chodba | [14 empty] | VV | 2 | 1 | True | 0 | ROZPOCET
| VV |  | 6,300 |  | 6.3 | [12 empty] | VV | 2 | 2 | True | 0 | ROZPOCET
| VV |  | Součet |  | 177.107 | [12 empty] | VV | 2 | 4 | True | 1 | ROZPOCET
34 | K | 784161401 | Celoplošné vyrovnání podkladu sádrovou stěrkou, tloušťky do 3 mm vyhlazením v místnostech výšky do 3,80 m | m2 | 354.214 |  | 0 | CS ÚRS 2019 01 |  | základní |  | 0 | 0.00318 | 1.1264 | 0 | 0 | 16 | K | 2 |  |  |  | ROZPOCET | 0 | 0 | 0 | 0 | 0 | 1 | 0 | 16 | -468897628
| VV |  | oškrabání malby | [14 empty] | VV | 2 | 1 | True | 0 | ROZPOCET
| VV |  | suterén | [14 empty] | VV | 2 | 1 | True | 0 | ROZPOCET
| VV |  | oškrabání malby | [14 empty] | VV | 2 | 1 | True | 0 | ROZPOCET
| VV |  | m/2/ | [14 empty] | VV | 2 | 1 | True | 0 | ROZPOCET
| VV |  | strop | [14 empty] | VV | 2 | 1 | True | 0 | ROZPOCET
| VV |  | sklad brambor | [14 empty] | VV | 2 | 1 | True | 0 | ROZPOCET
| VV |  | 7,500 |  | 7.5 | [12 empty] | VV | 2 | 2 | True | 0 | ROZPOCET
| VV |  | suterén | [14 empty] | VV | 2 | 1 | True | 0 | ROZPOCET
| VV |  | oškrabání malby | [14 empty] | VV | 2 | 1 | True | 0 | ROZPOCET
| VV |  | m/2/ | [14 empty] | VV | 2 | 1 | True | 0 | ROZPOCET
| VV |  | strop | [14 empty] | VV | 2 | 1 | True | 0 | ROZPOCET
| VV |  | úklid | [14 empty] | VV | 2 | 1 | True | 0 | ROZPOCET
| VV |  | 2,494 |  | 2.494 | [12 empty] | VV | 2 | 2 | True | 0 | ROZPOCET
| VV |  | suterén | [14 empty] | VV | 2 | 1 | True | 0 | ROZPOCET
| VV |  | oškrabání malby | [14 empty] | VV | 2 | 1 | True | 0 | ROZPOCET
| VV |  | m/2/ | [14 empty] | VV | 2 | 1 | True | 0 | ROZPOCET
| VV |  | strop | [14 empty] | VV | 2 | 1 | True | 0 | ROZPOCET
| VV |  | šatna | [14 empty] | VV | 2 | 1 | True | 0 | ROZPOCET
| VV |  | 5,147 |  | 5.147 | [12 empty] | VV | 2 | 2 | True | 0 | ROZPOCET
| VV |  | suterén | [14 empty] | VV | 2 | 1 | True | 0 | ROZPOCET
| VV |  | oškrabání malby | [14 empty] | VV | 2 | 1 | True | 0 | ROZPOCET
| VV |  | m/2/ | [14 empty] | VV | 2 | 1 | True | 0 | ROZPOCET
| VV |  | strop | [14 empty] | VV | 2 | 1 | True | 0 | ROZPOCET
| VV |  | WC | [14 empty] | VV | 2 | 1 | True | 0 | ROZPOCET
| VV |  | 1,200 |  | 1.2 | [12 empty] | VV | 2 | 2 | True | 0 | ROZPOCET
| VV |  | suterén | [14 empty] | VV | 2 | 1 | True | 0 | ROZPOCET
| VV |  | oškrabání malby | [14 empty] | VV | 2 | 1 | True | 0 | ROZPOCET
| VV |  | m/2/ | [14 empty] | VV | 2 | 1 | True | 0 | ROZPOCET
| VV |  | strop | [14 empty] | VV | 2 | 1 | True | 0 | ROZPOCET
| VV |  | schodiště | [14 empty] | VV | 2 | 1 | True | 0 | ROZPOCET
| VV |  | 10,530 |  | 10.53 | [12 empty] | VV | 2 | 2 | True | 0 | ROZPOCET
| VV |  | suterén | [14 empty] | VV | 2 | 1 | True | 0 | ROZPOCET
| VV |  | oškrabání malby | [14 empty] | VV | 2 | 1 | True | 0 | ROZPOCET
| VV |  | m/2/ | [14 empty] | VV | 2 | 1 | True | 0 | ROZPOCET
| VV |  | strop | [14 empty] | VV | 2 | 1 | True | 0 | ROZPOCET
| VV |  | hrubá přípravna | [14 empty] | VV | 2 | 1 | True | 0 | ROZPOCET
| VV |  | 9,720 |  | 9.72 | [12 empty] | VV | 2 | 2 | True | 0 | ROZPOCET
| VV |  | suterén | [14 empty] | VV | 2 | 1 | True | 0 | ROZPOCET
| VV |  | oškrabání malby | [14 empty] | VV | 2 | 1 | True | 0 | ROZPOCET
| VV |  | m/2/ | [14 empty] | VV | 2 | 1 | True | 0 | ROZPOCET
| VV |  | strop | [14 empty] | VV | 2 | 1 | True | 0 | ROZPOCET
| VV |  | sklad | [14 empty] | VV | 2 | 1 | True | 0 | ROZPOCET
| VV |  | 4,793 |  | 4.793 | [12 empty] | VV | 2 | 2 | True | 0 | ROZPOCET
| VV |  | suterén | [14 empty] | VV | 2 | 1 | True | 0 | ROZPOCET
| VV |  | oškrabání malby | [14 empty] | VV | 2 | 1 | True | 0 | ROZPOCET
| VV |  | m/2/ | [14 empty] | VV | 2 | 1 | True | 0 | ROZPOCET
| VV |  | strop | [14 empty] | VV | 2 | 1 | True | 0 | ROZPOCET
| VV |  | sklad | [14 empty] | VV | 2 | 1 | True | 0 | ROZPOCET
| VV |  | 5,130 |  | 5.13 | [12 empty] | VV | 2 | 2 | True | 0 | ROZPOCET
| VV |  | suterén | [14 empty] | VV | 2 | 1 | True | 0 | ROZPOCET
| VV |  | oškrabání malby | [14 empty] | VV | 2 | 1 | True | 0 | ROZPOCET
| VV |  | m/2/ | [14 empty] | VV | 2 | 1 | True | 0 | ROZPOCET
| VV |  | strop | [14 empty] | VV | 2 | 1 | True | 0 | ROZPOCET
| VV |  | chodba | [14 empty] | VV | 2 | 1 | True | 0 | ROZPOCET
| VV |  | 8,145 |  | 8.145 | [12 empty] | VV | 2 | 2 | True | 0 | ROZPOCET
| VV |  | suterén | [14 empty] | VV | 2 | 1 | True | 0 | ROZPOCET
| VV |  | oškrabání malby | [14 empty] | VV | 2 | 1 | True | 0 | ROZPOCET
| VV |  | m/2/ | [14 empty] | VV | 2 | 1 | True | 0 | ROZPOCET
| VV |  | strop | [14 empty] | VV | 2 | 1 | True | 0 | ROZPOCET
| VV |  | umývárna | [14 empty] | VV | 2 | 1 | True | 0 | ROZPOCET
| VV |  | 1,654 |  | 1.654 | [12 empty] | VV | 2 | 2 | True | 0 | ROZPOCET
| VV |  | suterén | [14 empty] | VV | 2 | 1 | True | 0 | ROZPOCET
| VV |  | oškrabání malby | [14 empty] | VV | 2 | 1 | True | 0 | ROZPOCET
| VV |  | m/2/ | [14 empty] | VV | 2 | 1 | True | 0 | ROZPOCET
| VV |  | strop | [14 empty] | VV | 2 | 1 | True | 0 | ROZPOCET
| VV |  | WC | [14 empty] | VV | 2 | 1 | True | 0 | ROZPOCET
| VV |  | 0,761 |  | 0.761 | [12 empty] | VV | 2 | 2 | True | 0 | ROZPOCET
| VV |  | suterén | [14 empty] | VV | 2 | 1 | True | 0 | ROZPOCET
| VV |  | oškrabání malby | [14 empty] | VV | 2 | 1 | True | 0 | ROZPOCET
| VV |  | m/2/ | [14 empty] | VV | 2 | 1 | True | 0 | ROZPOCET
| VV |  | strop | [14 empty] | VV | 2 | 1 | True | 0 | ROZPOCET
| VV |  | kotelna | [14 empty] | VV | 2 | 1 | True | 0 | ROZPOCET
| VV |  | 11,551 |  | 11.551 | [12 empty] | VV | 2 | 2 | True | 0 | ROZPOCET
| VV |  | suterén | [14 empty] | VV | 2 | 1 | True | 0 | ROZPOCET
| VV |  | oškrabání malby | [14 empty] | VV | 2 | 1 | True | 0 | ROZPOCET
| VV |  | m/2/ | [14 empty] | VV | 2 | 1 | True | 0 | ROZPOCET
| VV |  | strop | [14 empty] | VV | 2 | 1 | True | 0 | ROZPOCET
| VV |  | uhelna | [14 empty] | VV | 2 | 1 | True | 0 | ROZPOCET
| VV |  | 31,738 |  | 31.738 | [12 empty] | VV | 2 | 2 | True | 0 | ROZPOCET
| VV |  | suterén | [14 empty] | VV | 2 | 1 | True | 0 | ROZPOCET
| VV |  | oškrabání malby | [14 empty] | VV | 2 | 1 | True | 0 | ROZPOCET
| VV |  | m/2/ | [14 empty] | VV | 2 | 1 | True | 0 | ROZPOCET
| VV |  | strop | [14 empty] | VV | 2 | 1 | True | 0 | ROZPOCET
| VV |  | sklad | [14 empty] | VV | 2 | 1 | True | 0 | ROZPOCET
| VV |  | 6,150 |  | 6.15 | [12 empty] | VV | 2 | 2 | True | 0 | ROZPOCET
| VV |  | suterén | [14 empty] | VV | 2 | 1 | True | 0 | ROZPOCET
| VV |  | oškrabání malby | [14 empty] | VV | 2 | 1 | True | 0 | ROZPOCET
| VV |  | m/2/ | [14 empty] | VV | 2 | 1 | True | 0 | ROZPOCET
| VV |  | strop | [14 empty] | VV | 2 | 1 | True | 0 | ROZPOCET
| VV |  | kuchyň | [14 empty] | VV | 2 | 1 | True | 0 | ROZPOCET
| VV |  | 64,294 |  | 64.294 | [12 empty] | VV | 2 | 2 | True | 0 | ROZPOCET
| VV |  | suterén | [14 empty] | VV | 2 | 1 | True | 0 | ROZPOCET
| VV |  | oškrabání malby | [14 empty] | VV | 2 | 1 | True | 0 | ROZPOCET
| VV |  | m/2/ | [14 empty] | VV | 2 | 1 | True | 0 | ROZPOCET
| VV |  | strop | [14 empty] | VV | 2 | 1 | True | 0 | ROZPOCET
| VV |  | malá chodba | [14 empty] | VV | 2 | 1 | True | 0 | ROZPOCET
| VV |  | 6,300 |  | 6.3 | [12 empty] | VV | 2 | 2 | True | 0 | ROZPOCET
| VV |  | oškrabání malby | [14 empty] | VV | 2 | 1 | True | 0 | ROZPOCET
| VV |  | suterén | [14 empty] | VV | 2 | 1 | True | 0 | ROZPOCET
| VV |  | oškrabání malby | [14 empty] | VV | 2 | 1 | True | 0 | ROZPOCET
| VV |  | m/2/ | [14 empty] | VV | 2 | 1 | True | 0 | ROZPOCET
| VV |  | strop | [14 empty] | VV | 2 | 1 | True | 0 | ROZPOCET
| VV |  | sklad brambor | [14 empty] | VV | 2 | 1 | True | 0 | ROZPOCET
| VV |  | 7,500 |  | 7.5 | [12 empty] | VV | 2 | 2 | True | 0 | ROZPOCET
| VV |  | suterén | [14 empty] | VV | 2 | 1 | True | 0 | ROZPOCET
| VV |  | oškrabání malby | [14 empty] | VV | 2 | 1 | True | 0 | ROZPOCET
| VV |  | m/2/ | [14 empty] | VV | 2 | 1 | True | 0 | ROZPOCET
| VV |  | strop | [14 empty] | VV | 2 | 1 | True | 0 | ROZPOCET
| VV |  | úklid | [14 empty] | VV | 2 | 1 | True | 0 | ROZPOCET
| VV |  | 2,494 |  | 2.494 | [12 empty] | VV | 2 | 2 | True | 0 | ROZPOCET
| VV |  | suterén | [14 empty] | VV | 2 | 1 | True | 0 | ROZPOCET
| VV |  | oškrabání malby | [14 empty] | VV | 2 | 1 | True | 0 | ROZPOCET
| VV |  | m/2/ | [14 empty] | VV | 2 | 1 | True | 0 | ROZPOCET
| VV |  | strop | [14 empty] | VV | 2 | 1 | True | 0 | ROZPOCET
| VV |  | šatna | [14 empty] | VV | 2 | 1 | True | 0 | ROZPOCET
| VV |  | 5,147 |  | 5.147 | [12 empty] | VV | 2 | 2 | True | 0 | ROZPOCET
| VV |  | suterén | [14 empty] | VV | 2 | 1 | True | 0 | ROZPOCET
| VV |  | oškrabání malby | [14 empty] | VV | 2 | 1 | True | 0 | ROZPOCET
| VV |  | m/2/ | [14 empty] | VV | 2 | 1 | True | 0 | ROZPOCET
| VV |  | strop | [14 empty] | VV | 2 | 1 | True | 0 | ROZPOCET
| VV |  | WC | [14 empty] | VV | 2 | 1 | True | 0 | ROZPOCET
| VV |  | 1,200 |  | 1.2 | [12 empty] | VV | 2 | 2 | True | 0 | ROZPOCET
| VV |  | suterén | [14 empty] | VV | 2 | 1 | True | 0 | ROZPOCET
| VV |  | oškrabání malby | [14 empty] | VV | 2 | 1 | True | 0 | ROZPOCET
| VV |  | m/2/ | [14 empty] | VV | 2 | 1 | True | 0 | ROZPOCET
| VV |  | strop | [14 empty] | VV | 2 | 1 | True | 0 | ROZPOCET
| VV |  | schodiště | [14 empty] | VV | 2 | 1 | True | 0 | ROZPOCET
| VV |  | 10,530 |  | 10.53 | [12 empty] | VV | 2 | 2 | True | 0 | ROZPOCET
| VV |  | suterén | [14 empty] | VV | 2 | 1 | True | 0 | ROZPOCET
| VV |  | oškrabání malby | [14 empty] | VV | 2 | 1 | True | 0 | ROZPOCET
| VV |  | m/2/ | [14 empty] | VV | 2 | 1 | True | 0 | ROZPOCET
| VV |  | strop | [14 empty] | VV | 2 | 1 | True | 0 | ROZPOCET
| VV |  | hrubá přípravna | [14 empty] | VV | 2 | 1 | True | 0 | ROZPOCET
| VV |  | 9,720 |  | 9.72 | [12 empty] | VV | 2 | 2 | True | 0 | ROZPOCET
| VV |  | suterén | [14 empty] | VV | 2 | 1 | True | 0 | ROZPOCET
| VV |  | oškrabání malby | [14 empty] | VV | 2 | 1 | True | 0 | ROZPOCET
| VV |  | m/2/ | [14 empty] | VV | 2 | 1 | True | 0 | ROZPOCET
| VV |  | strop | [14 empty] | VV | 2 | 1 | True | 0 | ROZPOCET
| VV |  | sklad | [14 empty] | VV | 2 | 1 | True | 0 | ROZPOCET
| VV |  | 4,793 |  | 4.793 | [12 empty] | VV | 2 | 2 | True | 0 | ROZPOCET
| VV |  | suterén | [14 empty] | VV | 2 | 1 | True | 0 | ROZPOCET
| VV |  | oškrabání malby | [14 empty] | VV | 2 | 1 | True | 0 | ROZPOCET
| VV |  | m/2/ | [14 empty] | VV | 2 | 1 | True | 0 | ROZPOCET
| VV |  | strop | [14 empty] | VV | 2 | 1 | True | 0 | ROZPOCET
| VV |  | sklad | [14 empty] | VV | 2 | 1 | True | 0 | ROZPOCET
| VV |  | 5,130 |  | 5.13 | [12 empty] | VV | 2 | 2 | True | 0 | ROZPOCET
| VV |  | suterén | [14 empty] | VV | 2 | 1 | True | 0 | ROZPOCET
| VV |  | oškrabání malby | [14 empty] | VV | 2 | 1 | True | 0 | ROZPOCET
| VV |  | m/2/ | [14 empty] | VV | 2 | 1 | True | 0 | ROZPOCET
| VV |  | strop | [14 empty] | VV | 2 | 1 | True | 0 | ROZPOCET
| VV |  | chodba | [14 empty] | VV | 2 | 1 | True | 0 | ROZPOCET
| VV |  | 8,145 |  | 8.145 | [12 empty] | VV | 2 | 2 | True | 0 | ROZPOCET
| VV |  | suterén | [14 empty] | VV | 2 | 1 | True | 0 | ROZPOCET
| VV |  | oškrabání malby | [14 empty] | VV | 2 | 1 | True | 0 | ROZPOCET
| VV |  | m/2/ | [14 empty] | VV | 2 | 1 | True | 0 | ROZPOCET
| VV |  | strop | [14 empty] | VV | 2 | 1 | True | 0 | ROZPOCET
| VV |  | umývárna | [14 empty] | VV | 2 | 1 | True | 0 | ROZPOCET
| VV |  | 1,654 |  | 1.654 | [12 empty] | VV | 2 | 2 | True | 0 | ROZPOCET
| VV |  | suterén | [14 empty] | VV | 2 | 1 | True | 0 | ROZPOCET
| VV |  | oškrabání malby | [14 empty] | VV | 2 | 1 | True | 0 | ROZPOCET
| VV |  | m/2/ | [14 empty] | VV | 2 | 1 | True | 0 | ROZPOCET
| VV |  | strop | [14 empty] | VV | 2 | 1 | True | 0 | ROZPOCET
| VV |  | WC | [14 empty] | VV | 2 | 1 | True | 0 | ROZPOCET
| VV |  | 0,761 |  | 0.761 | [12 empty] | VV | 2 | 2 | True | 0 | ROZPOCET
| VV |  | suterén | [14 empty] | VV | 2 | 1 | True | 0 | ROZPOCET
| VV |  | oškrabání malby | [14 empty] | VV | 2 | 1 | True | 0 | ROZPOCET
| VV |  | m/2/ | [14 empty] | VV | 2 | 1 | True | 0 | ROZPOCET
| VV |  | strop | [14 empty] | VV | 2 | 1 | True | 0 | ROZPOCET
| VV |  | kotelna | [14 empty] | VV | 2 | 1 | True | 0 | ROZPOCET
| VV |  | 11,551 |  | 11.551 | [12 empty] | VV | 2 | 2 | True | 0 | ROZPOCET
| VV |  | suterén | [14 empty] | VV | 2 | 1 | True | 0 | ROZPOCET
| VV |  | oškrabání malby | [14 empty] | VV | 2 | 1 | True | 0 | ROZPOCET
| VV |  | m/2/ | [14 empty] | VV | 2 | 1 | True | 0 | ROZPOCET
| VV |  | strop | [14 empty] | VV | 2 | 1 | True | 0 | ROZPOCET
| VV |  | uhelna | [14 empty] | VV | 2 | 1 | True | 0 | ROZPOCET
| VV |  | 31,738 |  | 31.738 | [12 empty] | VV | 2 | 2 | True | 0 | ROZPOCET
| VV |  | suterén | [14 empty] | VV | 2 | 1 | True | 0 | ROZPOCET
| VV |  | oškrabání malby | [14 empty] | VV | 2 | 1 | True | 0 | ROZPOCET
| VV |  | m/2/ | [14 empty] | VV | 2 | 1 | True | 0 | ROZPOCET
| VV |  | strop | [14 empty] | VV | 2 | 1 | True | 0 | ROZPOCET
| VV |  | sklad | [14 empty] | VV | 2 | 1 | True | 0 | ROZPOCET
| VV |  | 6,150 |  | 6.15 | [12 empty] | VV | 2 | 2 | True | 0 | ROZPOCET
| VV |  | suterén | [14 empty] | VV | 2 | 1 | True | 0 | ROZPOCET
| VV |  | oškrabání malby | [14 empty] | VV | 2 | 1 | True | 0 | ROZPOCET
| VV |  | m/2/ | [14 empty] | VV | 2 | 1 | True | 0 | ROZPOCET
| VV |  | strop | [14 empty] | VV | 2 | 1 | True | 0 | ROZPOCET
| VV |  | kuchyň | [14 empty] | VV | 2 | 1 | True | 0 | ROZPOCET
| VV |  | 64,294 |  | 64.294 | [12 empty] | VV | 2 | 2 | True | 0 | ROZPOCET
| VV |  | suterén | [14 empty] | VV | 2 | 1 | True | 0 | ROZPOCET
| VV |  | oškrabání malby | [14 empty] | VV | 2 | 1 | True | 0 | ROZPOCET
| VV |  | m/2/ | [14 empty] | VV | 2 | 1 | True | 0 | ROZPOCET
| VV |  | strop | [14 empty] | VV | 2 | 1 | True | 0 | ROZPOCET
| VV |  | malá chodba | [14 empty] | VV | 2 | 1 | True | 0 | ROZPOCET
| VV |  | 6,300 |  | 6.3 | [12 empty] | VV | 2 | 2 | True | 0 | ROZPOCET
| VV |  | Součet |  | 354.214 | [12 empty] | VV | 2 | 4 | True | 1 | ROZPOCET
35 | K | 784171101 | Zakrytí nemalovaných ploch (materiál ve specifikaci) včetně pozdějšího odkrytí podlah | m2 | 177.107 |  | 0 | CS ÚRS 2019 01 |  | základní |  | 0 | 0 | 0 | 0 | 0 | 16 | K | 2 |  |  |  | ROZPOCET | 0 | 0 | 0 | 0 | 0 | 1 | 0 | 16 | 1498726670
| VV |  | zakrývání podlah | [14 empty] | VV | 2 | 1 | True | 0 | ROZPOCET
| VV |  | suterén | [14 empty] | VV | 2 | 1 | True | 0 | ROZPOCET
| VV |  | zakrývání podlah | [14 empty] | VV | 2 | 1 | True | 0 | ROZPOCET
| VV |  | m/2/ | [14 empty] | VV | 2 | 1 | True | 0 | ROZPOCET
| VV |  | podlaha | [14 empty] | VV | 2 | 1 | True | 0 | ROZPOCET
| VV |  | sklad brambor | [14 empty] | VV | 2 | 1 | True | 0 | ROZPOCET
| VV |  | 7,500 |  | 7.5 | [12 empty] | VV | 2 | 2 | True | 0 | ROZPOCET
| VV |  | suterén | [14 empty] | VV | 2 | 1 | True | 0 | ROZPOCET
| VV |  | zakrývání podlah | [14 empty] | VV | 2 | 1 | True | 0 | ROZPOCET
| VV |  | m/2/ | [14 empty] | VV | 2 | 1 | True | 0 | ROZPOCET
| VV |  | podlaha | [14 empty] | VV | 2 | 1 | True | 0 | ROZPOCET
| VV |  | úklid | [14 empty] | VV | 2 | 1 | True | 0 | ROZPOCET
| VV |  | 2,494 |  | 2.494 | [12 empty] | VV | 2 | 2 | True | 0 | ROZPOCET
| VV |  | suterén | [14 empty] | VV | 2 | 1 | True | 0 | ROZPOCET
| VV |  | zakrývání podlah | [14 empty] | VV | 2 | 1 | True | 0 | ROZPOCET
| VV |  | m/2/ | [14 empty] | VV | 2 | 1 | True | 0 | ROZPOCET
| VV |  | podlaha | [14 empty] | VV | 2 | 1 | True | 0 | ROZPOCET
| VV |  | šatna | [14 empty] | VV | 2 | 1 | True | 0 | ROZPOCET
| VV |  | 5,147 |  | 5.147 | [12 empty] | VV | 2 | 2 | True | 0 | ROZPOCET
| VV |  | suterén | [14 empty] | VV | 2 | 1 | True | 0 | ROZPOCET
| VV |  | zakrývání podlah | [14 empty] | VV | 2 | 1 | True | 0 | ROZPOCET
| VV |  | m/2/ | [14 empty] | VV | 2 | 1 | True | 0 | ROZPOCET
| VV |  | podlaha | [14 empty] | VV | 2 | 1 | True | 0 | ROZPOCET
| VV |  | WC | [14 empty] | VV | 2 | 1 | True | 0 | ROZPOCET
| VV |  | 1,200 |  | 1.2 | [12 empty] | VV | 2 | 2 | True | 0 | ROZPOCET
| VV |  | suterén | [14 empty] | VV | 2 | 1 | True | 0 | ROZPOCET
| VV |  | zakrývání podlah | [14 empty] | VV | 2 | 1 | True | 0 | ROZPOCET
| VV |  | m/2/ | [14 empty] | VV | 2 | 1 | True | 0 | ROZPOCET
| VV |  | podlaha | [14 empty] | VV | 2 | 1 | True | 0 | ROZPOCET
| VV |  | schodiště | [14 empty] | VV | 2 | 1 | True | 0 | ROZPOCET
| VV |  | 10,530 |  | 10.53 | [12 empty] | VV | 2 | 2 | True | 0 | ROZPOCET
| VV |  | suterén | [14 empty] | VV | 2 | 1 | True | 0 | ROZPOCET
| VV |  | zakrývání podlah | [14 empty] | VV | 2 | 1 | True | 0 | ROZPOCET
| VV |  | m/2/ | [14 empty] | VV | 2 | 1 | True | 0 | ROZPOCET
| VV |  | podlaha | [14 empty] | VV | 2 | 1 | True | 0 | ROZPOCET
| VV |  | hrubá přípravna | [14 empty] | VV | 2 | 1 | True | 0 | ROZPOCET
| VV |  | 9,720 |  | 9.72 | [12 empty] | VV | 2 | 2 | True | 0 | ROZPOCET
| VV |  | suterén | [14 empty] | VV | 2 | 1 | True | 0 | ROZPOCET
| VV |  | zakrývání podlah | [14 empty] | VV | 2 | 1 | True | 0 | ROZPOCET
| VV |  | m/2/ | [14 empty] | VV | 2 | 1 | True | 0 | ROZPOCET
| VV |  | podlaha | [14 empty] | VV | 2 | 1 | True | 0 | ROZPOCET
| VV |  | sklad | [14 empty] | VV | 2 | 1 | True | 0 | ROZPOCET
| VV |  | 4,793 |  | 4.793 | [12 empty] | VV | 2 | 2 | True | 0 | ROZPOCET
| VV |  | suterén | [14 empty] | VV | 2 | 1 | True | 0 | ROZPOCET
| VV |  | zakrývání podlah | [14 empty] | VV | 2 | 1 | True | 0 | ROZPOCET
| VV |  | m/2/ | [14 empty] | VV | 2 | 1 | True | 0 | ROZPOCET
| VV |  | podlaha | [14 empty] | VV | 2 | 1 | True | 0 | ROZPOCET
| VV |  | sklad | [14 empty] | VV | 2 | 1 | True | 0 | ROZPOCET
| VV |  | 5,130 |  | 5.13 | [12 empty] | VV | 2 | 2 | True | 0 | ROZPOCET
| VV |  | suterén | [14 empty] | VV | 2 | 1 | True | 0 | ROZPOCET
| VV |  | zakrývání podlah | [14 empty] | VV | 2 | 1 | True | 0 | ROZPOCET
| VV |  | m/2/ | [14 empty] | VV | 2 | 1 | True | 0 | ROZPOCET
| VV |  | podlaha | [14 empty] | VV | 2 | 1 | True | 0 | ROZPOCET
| VV |  | chodba | [14 empty] | VV | 2 | 1 | True | 0 | ROZPOCET
| VV |  | 8,145 |  | 8.145 | [12 empty] | VV | 2 | 2 | True | 0 | ROZPOCET
| VV |  | suterén | [14 empty] | VV | 2 | 1 | True | 0 | ROZPOCET
| VV |  | zakrývání podlah | [14 empty] | VV | 2 | 1 | True | 0 | ROZPOCET
| VV |  | m/2/ | [14 empty] | VV | 2 | 1 | True | 0 | ROZPOCET
| VV |  | podlaha | [14 empty] | VV | 2 | 1 | True | 0 | ROZPOCET
| VV |  | umývárna | [14 empty] | VV | 2 | 1 | True | 0 | ROZPOCET
| VV |  | 1,654 |  | 1.654 | [12 empty] | VV | 2 | 2 | True | 0 | ROZPOCET
| VV |  | suterén | [14 empty] | VV | 2 | 1 | True | 0 | ROZPOCET
| VV |  | zakrývání podlah | [14 empty] | VV | 2 | 1 | True | 0 | ROZPOCET
| VV |  | m/2/ | [14 empty] | VV | 2 | 1 | True | 0 | ROZPOCET
| VV |  | podlaha | [14 empty] | VV | 2 | 1 | True | 0 | ROZPOCET
| VV |  | WC | [14 empty] | VV | 2 | 1 | True | 0 | ROZPOCET
| VV |  | 0,761 |  | 0.761 | [12 empty] | VV | 2 | 2 | True | 0 | ROZPOCET
| VV |  | suterén | [14 empty] | VV | 2 | 1 | True | 0 | ROZPOCET
| VV |  | zakrývání podlah | [14 empty] | VV | 2 | 1 | True | 0 | ROZPOCET
| VV |  | m/2/ | [14 empty] | VV | 2 | 1 | True | 0 | ROZPOCET
| VV |  | podlaha | [14 empty] | VV | 2 | 1 | True | 0 | ROZPOCET
| VV |  | kotelna | [14 empty] | VV | 2 | 1 | True | 0 | ROZPOCET
| VV |  | 11,551 |  | 11.551 | [12 empty] | VV | 2 | 2 | True | 0 | ROZPOCET
| VV |  | suterén | [14 empty] | VV | 2 | 1 | True | 0 | ROZPOCET
| VV |  | zakrývání podlah | [14 empty] | VV | 2 | 1 | True | 0 | ROZPOCET
| VV |  | m/2/ | [14 empty] | VV | 2 | 1 | True | 0 | ROZPOCET
| VV |  | podlaha | [14 empty] | VV | 2 | 1 | True | 0 | ROZPOCET
| VV |  | uhelna | [14 empty] | VV | 2 | 1 | True | 0 | ROZPOCET
| VV |  | 31,738 |  | 31.738 | [12 empty] | VV | 2 | 2 | True | 0 | ROZPOCET
| VV |  | suterén | [14 empty] | VV | 2 | 1 | True | 0 | ROZPOCET
| VV |  | zakrývání podlah | [14 empty] | VV | 2 | 1 | True | 0 | ROZPOCET
| VV |  | m/2/ | [14 empty] | VV | 2 | 1 | True | 0 | ROZPOCET
| VV |  | podlaha | [14 empty] | VV | 2 | 1 | True | 0 | ROZPOCET
| VV |  | sklad | [14 empty] | VV | 2 | 1 | True | 0 | ROZPOCET
| VV |  | 6,150 |  | 6.15 | [12 empty] | VV | 2 | 2 | True | 0 | ROZPOCET
| VV |  | suterén | [14 empty] | VV | 2 | 1 | True | 0 | ROZPOCET
| VV |  | zakrývání podlah | [14 empty] | VV | 2 | 1 | True | 0 | ROZPOCET
| VV |  | m/2/ | [14 empty] | VV | 2 | 1 | True | 0 | ROZPOCET
| VV |  | podlaha | [14 empty] | VV | 2 | 1 | True | 0 | ROZPOCET
| VV |  | kuchyň | [14 empty] | VV | 2 | 1 | True | 0 | ROZPOCET
| VV |  | 64,294 |  | 64.294 | [12 empty] | VV | 2 | 2 | True | 0 | ROZPOCET
| VV |  | suterén | [14 empty] | VV | 2 | 1 | True | 0 | ROZPOCET
| VV |  | zakrývání podlah | [14 empty] | VV | 2 | 1 | True | 0 | ROZPOCET
| VV |  | m/2/ | [14 empty] | VV | 2 | 1 | True | 0 | ROZPOCET
| VV |  | podlaha | [14 empty] | VV | 2 | 1 | True | 0 | ROZPOCET
| VV |  | malá chodba | [14 empty] | VV | 2 | 1 | True | 0 | ROZPOCET
| VV |  | 6,300 |  | 6.3 | [12 empty] | VV | 2 | 2 | True | 0 | ROZPOCET
| VV |  | Součet |  | 177.107 | [12 empty] | VV | 2 | 4 | True | 1 | ROZPOCET
36 | M | 581248440 | fólie pro malířské potřeby zakrývací tl 25µ 4x5m | m2 | 194.818 |  | 0 | CS ÚRS 2019 01 |  | základní |  | 0 | 0 | 0 | 0 | 0 | 32 | M | 2 |  |  |  | ROZPOCET | 0 | 0 | 0 | 0 | 0 | 1 | 0 | 16 | -259932239
| VV |  | zakrývání podlah | [14 empty] | VV | 2 | 1 | True | 0 | ROZPOCET
| VV |  | suterén | [14 empty] | VV | 2 | 1 | True | 0 | ROZPOCET
| VV |  | zakrývání podlah | [14 empty] | VV | 2 | 1 | True | 0 | ROZPOCET
| VV |  | m/2/ | [14 empty] | VV | 2 | 1 | True | 0 | ROZPOCET
| VV |  | podlaha | [14 empty] | VV | 2 | 1 | True | 0 | ROZPOCET
| VV |  | sklad brambor | [14 empty] | VV | 2 | 1 | True | 0 | ROZPOCET
| VV |  | 7,500 |  | 7.5 | [12 empty] | VV | 2 | 2 | True | 0 | ROZPOCET
| VV |  | suterén | [14 empty] | VV | 2 | 1 | True | 0 | ROZPOCET
| VV |  | zakrývání podlah | [14 empty] | VV | 2 | 1 | True | 0 | ROZPOCET
| VV |  | m/2/ | [14 empty] | VV | 2 | 1 | True | 0 | ROZPOCET
| VV |  | podlaha | [14 empty] | VV | 2 | 1 | True | 0 | ROZPOCET
| VV |  | úklid | [14 empty] | VV | 2 | 1 | True | 0 | ROZPOCET
| VV |  | 2,494 |  | 2.494 | [12 empty] | VV | 2 | 2 | True | 0 | ROZPOCET
| VV |  | suterén | [14 empty] | VV | 2 | 1 | True | 0 | ROZPOCET
| VV |  | zakrývání podlah | [14 empty] | VV | 2 | 1 | True | 0 | ROZPOCET
| VV |  | m/2/ | [14 empty] | VV | 2 | 1 | True | 0 | ROZPOCET
| VV |  | podlaha | [14 empty] | VV | 2 | 1 | True | 0 | ROZPOCET
| VV |  | šatna | [14 empty] | VV | 2 | 1 | True | 0 | ROZPOCET
| VV |  | 5,147 |  | 5.147 | [12 empty] | VV | 2 | 2 | True | 0 | ROZPOCET
| VV |  | suterén | [14 empty] | VV | 2 | 1 | True | 0 | ROZPOCET
| VV |  | zakrývání podlah | [14 empty] | VV | 2 | 1 | True | 0 | ROZPOCET
| VV |  | m/2/ | [14 empty] | VV | 2 | 1 | True | 0 | ROZPOCET
| VV |  | podlaha | [14 empty] | VV | 2 | 1 | True | 0 | ROZPOCET
| VV |  | WC | [14 empty] | VV | 2 | 1 | True | 0 | ROZPOCET
| VV |  | 1,200 |  | 1.2 | [12 empty] | VV | 2 | 2 | True | 0 | ROZPOCET
| VV |  | suterén | [14 empty] | VV | 2 | 1 | True | 0 | ROZPOCET
| VV |  | zakrývání podlah | [14 empty] | VV | 2 | 1 | True | 0 | ROZPOCET
| VV |  | m/2/ | [14 empty] | VV | 2 | 1 | True | 0 | ROZPOCET
| VV |  | podlaha | [14 empty] | VV | 2 | 1 | True | 0 | ROZPOCET
| VV |  | schodiště | [14 empty] | VV | 2 | 1 | True | 0 | ROZPOCET
| VV |  | 10,530 |  | 10.53 | [12 empty] | VV | 2 | 2 | True | 0 | ROZPOCET
| VV |  | suterén | [14 empty] | VV | 2 | 1 | True | 0 | ROZPOCET
| VV |  | zakrývání podlah | [14 empty] | VV | 2 | 1 | True | 0 | ROZPOCET
| VV |  | m/2/ | [14 empty] | VV | 2 | 1 | True | 0 | ROZPOCET
| VV |  | podlaha | [14 empty] | VV | 2 | 1 | True | 0 | ROZPOCET
| VV |  | hrubá přípravna | [14 empty] | VV | 2 | 1 | True | 0 | ROZPOCET
| VV |  | 9,720 |  | 9.72 | [12 empty] | VV | 2 | 2 | True | 0 | ROZPOCET
| VV |  | suterén | [14 empty] | VV | 2 | 1 | True | 0 | ROZPOCET
| VV |  | zakrývání podlah | [14 empty] | VV | 2 | 1 | True | 0 | ROZPOCET
| VV |  | m/2/ | [14 empty] | VV | 2 | 1 | True | 0 | ROZPOCET
| VV |  | podlaha | [14 empty] | VV | 2 | 1 | True | 0 | ROZPOCET
| VV |  | sklad | [14 empty] | VV | 2 | 1 | True | 0 | ROZPOCET
| VV |  | 4,793 |  | 4.793 | [12 empty] | VV | 2 | 2 | True | 0 | ROZPOCET
| VV |  | suterén | [14 empty] | VV | 2 | 1 | True | 0 | ROZPOCET
| VV |  | zakrývání podlah | [14 empty] | VV | 2 | 1 | True | 0 | ROZPOCET
| VV |  | m/2/ | [14 empty] | VV | 2 | 1 | True | 0 | ROZPOCET
| VV |  | podlaha | [14 empty] | VV | 2 | 1 | True | 0 | ROZPOCET
| VV |  | sklad | [14 empty] | VV | 2 | 1 | True | 0 | ROZPOCET
| VV |  | 5,130 |  | 5.13 | [12 empty] | VV | 2 | 2 | True | 0 | ROZPOCET
| VV |  | suterén | [14 empty] | VV | 2 | 1 | True | 0 | ROZPOCET
| VV |  | zakrývání podlah | [14 empty] | VV | 2 | 1 | True | 0 | ROZPOCET
| VV |  | m/2/ | [14 empty] | VV | 2 | 1 | True | 0 | ROZPOCET
| VV |  | podlaha | [14 empty] | VV | 2 | 1 | True | 0 | ROZPOCET
| VV |  | chodba | [14 empty] | VV | 2 | 1 | True | 0 | ROZPOCET
| VV |  | 8,145 |  | 8.145 | [12 empty] | VV | 2 | 2 | True | 0 | ROZPOCET
| VV |  | suterén | [14 empty] | VV | 2 | 1 | True | 0 | ROZPOCET
| VV |  | zakrývání podlah | [14 empty] | VV | 2 | 1 | True | 0 | ROZPOCET
| VV |  | m/2/ | [14 empty] | VV | 2 | 1 | True | 0 | ROZPOCET
| VV |  | podlaha | [14 empty] | VV | 2 | 1 | True | 0 | ROZPOCET
| VV |  | umývárna | [14 empty] | VV | 2 | 1 | True | 0 | ROZPOCET
| VV |  | 1,654 |  | 1.654 | [12 empty] | VV | 2 | 2 | True | 0 | ROZPOCET
| VV |  | suterén | [14 empty] | VV | 2 | 1 | True | 0 | ROZPOCET
| VV |  | zakrývání podlah | [14 empty] | VV | 2 | 1 | True | 0 | ROZPOCET
| VV |  | m/2/ | [14 empty] | VV | 2 | 1 | True | 0 | ROZPOCET
| VV |  | podlaha | [14 empty] | VV | 2 | 1 | True | 0 | ROZPOCET
| VV |  | WC | [14 empty] | VV | 2 | 1 | True | 0 | ROZPOCET
| VV |  | 0,761 |  | 0.761 | [12 empty] | VV | 2 | 2 | True | 0 | ROZPOCET
| VV |  | suterén | [14 empty] | VV | 2 | 1 | True | 0 | ROZPOCET
| VV |  | zakrývání podlah | [14 empty] | VV | 2 | 1 | True | 0 | ROZPOCET
| VV |  | m/2/ | [14 empty] | VV | 2 | 1 | True | 0 | ROZPOCET
| VV |  | podlaha | [14 empty] | VV | 2 | 1 | True | 0 | ROZPOCET
| VV |  | kotelna | [14 empty] | VV | 2 | 1 | True | 0 | ROZPOCET
| VV |  | 11,551 |  | 11.551 | [12 empty] | VV | 2 | 2 | True | 0 | ROZPOCET
| VV |  | suterén | [14 empty] | VV | 2 | 1 | True | 0 | ROZPOCET
| VV |  | zakrývání podlah | [14 empty] | VV | 2 | 1 | True | 0 | ROZPOCET
| VV |  | m/2/ | [14 empty] | VV | 2 | 1 | True | 0 | ROZPOCET
| VV |  | podlaha | [14 empty] | VV | 2 | 1 | True | 0 | ROZPOCET
| VV |  | uhelna | [14 empty] | VV | 2 | 1 | True | 0 | ROZPOCET
| VV |  | 31,738 |  | 31.738 | [12 empty] | VV | 2 | 2 | True | 0 | ROZPOCET
| VV |  | suterén | [14 empty] | VV | 2 | 1 | True | 0 | ROZPOCET
| VV |  | zakrývání podlah | [14 empty] | VV | 2 | 1 | True | 0 | ROZPOCET
| VV |  | m/2/ | [14 empty] | VV | 2 | 1 | True | 0 | ROZPOCET
| VV |  | podlaha | [14 empty] | VV | 2 | 1 | True | 0 | ROZPOCET
| VV |  | sklad | [14 empty] | VV | 2 | 1 | True | 0 | ROZPOCET
| VV |  | 6,150 |  | 6.15 | [12 empty] | VV | 2 | 2 | True | 0 | ROZPOCET
| VV |  | suterén | [14 empty] | VV | 2 | 1 | True | 0 | ROZPOCET
| VV |  | zakrývání podlah | [14 empty] | VV | 2 | 1 | True | 0 | ROZPOCET
| VV |  | m/2/ | [14 empty] | VV | 2 | 1 | True | 0 | ROZPOCET
| VV |  | podlaha | [14 empty] | VV | 2 | 1 | True | 0 | ROZPOCET
| VV |  | kuchyň | [14 empty] | VV | 2 | 1 | True | 0 | ROZPOCET
| VV |  | 64,294 |  | 64.294 | [12 empty] | VV | 2 | 2 | True | 0 | ROZPOCET
| VV |  | suterén | [14 empty] | VV | 2 | 1 | True | 0 | ROZPOCET
| VV |  | zakrývání podlah | [14 empty] | VV | 2 | 1 | True | 0 | ROZPOCET
| VV |  | m/2/ | [14 empty] | VV | 2 | 1 | True | 0 | ROZPOCET
| VV |  | podlaha | [14 empty] | VV | 2 | 1 | True | 0 | ROZPOCET
| VV |  | malá chodba | [14 empty] | VV | 2 | 1 | True | 0 | ROZPOCET
| VV |  | 6,300 |  | 6.3 | [12 empty] | VV | 2 | 2 | True | 0 | ROZPOCET
| VV |  | Součet |  | 177.107 | [12 empty] | VV | 2 | 4 | True | 1 | ROZPOCET
| VV |  | 177,107*1,1 'Přepočtené koeficientem množství |  | 194.818 | [12 empty] | VV | 2 | 2 | False | 1 | ROZPOCET
37 | K | 784171111 | Zakrytí nemalovaných ploch (materiál ve specifikaci) včetně pozdějšího odkrytí svislých ploch např. stěn, oken, dveří v místnostech výšky do 3,80 | m2 | 96.092 |  | 0 | CS ÚRS 2019 01 |  | základní |  | 0 | 0 | 0 | 0 | 0 | 16 | K | 2 |  |  |  | ROZPOCET | 0 | 0 | 0 | 0 | 0 | 1 | 0 | 16 | 1649872114
| VV |  | zakrývání | [14 empty] | VV | 2 | 1 | True | 0 | ROZPOCET
| VV |  | suterén | [14 empty] | VV | 2 | 1 | True | 0 | ROZPOCET
| VV |  | zakrývání- okna | [14 empty] | VV | 2 | 1 | True | 0 | ROZPOCET
| VV |  | m/2/ | [14 empty] | VV | 2 | 1 | True | 0 | ROZPOCET
| VV |  | 1,5*1,35*8 |  | 16.2 | [12 empty] | VV | 2 | 2 | True | 0 | ROZPOCET
| VV |  | suterén | [14 empty] | VV | 2 | 1 | True | 0 | ROZPOCET
| VV |  | zakrývání- okna | [14 empty] | VV | 2 | 1 | True | 0 | ROZPOCET
| VV |  | m/2/ | [14 empty] | VV | 2 | 1 | True | 0 | ROZPOCET
| VV |  | 1,5*0,6*7 |  | 6.3 | [12 empty] | VV | 2 | 2 | True | 0 | ROZPOCET
| VV |  | suterén | [14 empty] | VV | 2 | 1 | True | 0 | ROZPOCET
| VV |  | zakrývání- okna | [14 empty] | VV | 2 | 1 | True | 0 | ROZPOCET
| VV |  | m/2/ | [14 empty] | VV | 2 | 1 | True | 0 | ROZPOCET
| VV |  | 0,6*0,6*4 |  | 1.44 | [12 empty] | VV | 2 | 2 | True | 0 | ROZPOCET
| VV |  | suterén | [14 empty] | VV | 2 | 1 | True | 0 | ROZPOCET
| VV |  | zakrývání- okna- sklobeton | [14 empty] | VV | 2 | 1 | True | 0 | ROZPOCET
| VV |  | m/2/ | [14 empty] | VV | 2 | 1 | True | 0 | ROZPOCET
| VV |  | 1,95*3,36 |  | 6.552 | [12 empty] | VV | 2 | 2 | True | 0 | ROZPOCET
| VV |  | suterén | [14 empty] | VV | 2 | 1 | True | 0 | ROZPOCET
| VV |  | zakrývání- dveře | [14 empty] | VV | 2 | 1 | True | 0 | ROZPOCET
| VV |  | m/2/ | [14 empty] | VV | 2 | 1 | True | 0 | ROZPOCET
| VV |  | 0,6*1,97*2*6 |  | 14.184 | [12 empty] | VV | 2 | 2 | True | 0 | ROZPOCET
| VV |  | suterén | [14 empty] | VV | 2 | 1 | True | 0 | ROZPOCET
| VV |  | zakrývání- dveře | [14 empty] | VV | 2 | 1 | True | 0 | ROZPOCET
| VV |  | m/2/ | [14 empty] | VV | 2 | 1 | True | 0 | ROZPOCET
| VV |  | 0,8*1,97*2*3 |  | 9.456 | [12 empty] | VV | 2 | 2 | True | 0 | ROZPOCET
| VV |  | suterén | [14 empty] | VV | 2 | 1 | True | 0 | ROZPOCET
| VV |  | zakrývání- dveře | [14 empty] | VV | 2 | 1 | True | 0 | ROZPOCET
| VV |  | m/2/ | [14 empty] | VV | 2 | 1 | True | 0 | ROZPOCET
| VV |  | 0,9*1,97*2*10 |  | 35.46 | [12 empty] | VV | 2 | 2 | True | 0 | ROZPOCET
| VV |  | suterén | [14 empty] | VV | 2 | 1 | True | 0 | ROZPOCET
| VV |  | zakrývání- dveře | [14 empty] | VV | 2 | 1 | True | 0 | ROZPOCET
| VV |  | m/2/ | [14 empty] | VV | 2 | 1 | True | 0 | ROZPOCET
| VV |  | 1,75*2*1 |  | 3.5 | [12 empty] | VV | 2 | 2 | True | 0 | ROZPOCET
| VV |  | suterén | [14 empty] | VV | 2 | 1 | True | 0 | ROZPOCET
| VV |  | zakrývání- dveře | [14 empty] | VV | 2 | 1 | True | 0 | ROZPOCET
| VV |  | m/2/ | [14 empty] | VV | 2 | 1 | True | 0 | ROZPOCET
| VV |  | 1,5*2*1 |  | 3 | [12 empty] | VV | 2 | 2 | True | 0 | ROZPOCET
| VV |  | Součet |  | 96.092 | [12 empty] | VV | 2 | 4 | True | 1 | ROZPOCET
38 | M | 581248440 | fólie pro malířské potřeby zakrývací tl 25µ 4x5m | m2 | 105.701 |  | 0 | CS ÚRS 2019 01 |  | základní |  | 0 | 0 | 0 | 0 | 0 | 32 | M | 2 |  |  |  | ROZPOCET | 0 | 0 | 0 | 0 | 0 | 1 | 0 | 16 | -57903037
| VV |  | zakrývání | [14 empty] | VV | 2 | 1 | True | 0 | ROZPOCET
| VV |  | suterén | [14 empty] | VV | 2 | 1 | True | 0 | ROZPOCET
| VV |  | zakrývání- okna | [14 empty] | VV | 2 | 1 | True | 0 | ROZPOCET
| VV |  | m/2/ | [14 empty] | VV | 2 | 1 | True | 0 | ROZPOCET
| VV |  | 1,5*1,35*8 |  | 16.2 | [12 empty] | VV | 2 | 2 | True | 0 | ROZPOCET
| VV |  | suterén | [14 empty] | VV | 2 | 1 | True | 0 | ROZPOCET
| VV |  | zakrývání- okna | [14 empty] | VV | 2 | 1 | True | 0 | ROZPOCET
| VV |  | m/2/ | [14 empty] | VV | 2 | 1 | True | 0 | ROZPOCET
| VV |  | 1,5*0,6*7 |  | 6.3 | [12 empty] | VV | 2 | 2 | True | 0 | ROZPOCET
| VV |  | suterén | [14 empty] | VV | 2 | 1 | True | 0 | ROZPOCET
| VV |  | zakrývání- okna | [14 empty] | VV | 2 | 1 | True | 0 | ROZPOCET
| VV |  | m/2/ | [14 empty] | VV | 2 | 1 | True | 0 | ROZPOCET
| VV |  | 0,6*0,6*4 |  | 1.44 | [12 empty] | VV | 2 | 2 | True | 0 | ROZPOCET
| VV |  | suterén | [14 empty] | VV | 2 | 1 | True | 0 | ROZPOCET
| VV |  | zakrývání- okna- sklobeton | [14 empty] | VV | 2 | 1 | True | 0 | ROZPOCET
| VV |  | m/2/ | [14 empty] | VV | 2 | 1 | True | 0 | ROZPOCET
| VV |  | 1,95*3,36 |  | 6.552 | [12 empty] | VV | 2 | 2 | True | 0 | ROZPOCET
| VV |  | suterén | [14 empty] | VV | 2 | 1 | True | 0 | ROZPOCET
| VV |  | zakrývání- dveře | [14 empty] | VV | 2 | 1 | True | 0 | ROZPOCET
| VV |  | m/2/ | [14 empty] | VV | 2 | 1 | True | 0 | ROZPOCET
| VV |  | 0,6*1,97*2*6 |  | 14.184 | [12 empty] | VV | 2 | 2 | True | 0 | ROZPOCET
| VV |  | suterén | [14 empty] | VV | 2 | 1 | True | 0 | ROZPOCET
| VV |  | zakrývání- dveře | [14 empty] | VV | 2 | 1 | True | 0 | ROZPOCET
| VV |  | m/2/ | [14 empty] | VV | 2 | 1 | True | 0 | ROZPOCET
| VV |  | 0,8*1,97*2*3 |  | 9.456 | [12 empty] | VV | 2 | 2 | True | 0 | ROZPOCET
| VV |  | suterén | [14 empty] | VV | 2 | 1 | True | 0 | ROZPOCET
| VV |  | zakrývání- dveře | [14 empty] | VV | 2 | 1 | True | 0 | ROZPOCET
| VV |  | m/2/ | [14 empty] | VV | 2 | 1 | True | 0 | ROZPOCET
| VV |  | 0,9*1,97*2*10 |  | 35.46 | [12 empty] | VV | 2 | 2 | True | 0 | ROZPOCET
| VV |  | suterén | [14 empty] | VV | 2 | 1 | True | 0 | ROZPOCET
| VV |  | zakrývání- dveře | [14 empty] | VV | 2 | 1 | True | 0 | ROZPOCET
| VV |  | m/2/ | [14 empty] | VV | 2 | 1 | True | 0 | ROZPOCET
| VV |  | 1,75*2*1 |  | 3.5 | [12 empty] | VV | 2 | 2 | True | 0 | ROZPOCET
| VV |  | suterén | [14 empty] | VV | 2 | 1 | True | 0 | ROZPOCET
| VV |  | zakrývání- dveře | [14 empty] | VV | 2 | 1 | True | 0 | ROZPOCET
| VV |  | m/2/ | [14 empty] | VV | 2 | 1 | True | 0 | ROZPOCET
| VV |  | 1,5*2*1 |  | 3 | [12 empty] | VV | 2 | 2 | True | 0 | ROZPOCET
| VV |  | Součet |  | 96.092 | [12 empty] | VV | 2 | 4 | True | 1 | ROZPOCET
| VV |  | 96,092*1,1 'Přepočtené koeficientem množství |  | 105.701 | [12 empty] | VV | 2 | 2 | False | 1 | ROZPOCET
39 | K | 784181101 | Penetrace podkladu jednonásobná základní akrylátová v místnostech výšky do 3,80 m | m2 | 730.245 |  | 0 | CS ÚRS 2019 01 |  | základní |  | 0 | 0.0002 | 0.14605 | 0 | 0 | 16 | K | 2 |  |  |  | ROZPOCET | 0 | 0 | 0 | 0 | 0 | 1 | 0 | 16 | 881707835
| VV |  | výmalba | [14 empty] | VV | 2 | 1 | True | 0 | ROZPOCET
| VV |  | suterén | [14 empty] | VV | 2 | 1 | True | 0 | ROZPOCET
| VV |  | výmalba | [14 empty] | VV | 2 | 1 | True | 0 | ROZPOCET
| VV |  | m/2/ | [14 empty] | VV | 2 | 1 | True | 0 | ROZPOCET
| VV |  | strop | [14 empty] | VV | 2 | 1 | True | 0 | ROZPOCET
| VV |  | sklad brambor | [14 empty] | VV | 2 | 1 | True | 0 | ROZPOCET
| VV |  | 7,500 |  | 7.5 | [12 empty] | VV | 2 | 2 | True | 0 | ROZPOCET
| VV |  | suterén | [14 empty] | VV | 2 | 1 | True | 0 | ROZPOCET
| VV |  | výmalba | [14 empty] | VV | 2 | 1 | True | 0 | ROZPOCET
| VV |  | m/2/ | [14 empty] | VV | 2 | 1 | True | 0 | ROZPOCET
| VV |  | strop | [14 empty] | VV | 2 | 1 | True | 0 | ROZPOCET
| VV |  | úklid | [14 empty] | VV | 2 | 1 | True | 0 | ROZPOCET
| VV |  | 2,494 |  | 2.494 | [12 empty] | VV | 2 | 2 | True | 0 | ROZPOCET
| VV |  | suterén | [14 empty] | VV | 2 | 1 | True | 0 | ROZPOCET
| VV |  | výmalba | [14 empty] | VV | 2 | 1 | True | 0 | ROZPOCET
| VV |  | m/2/ | [14 empty] | VV | 2 | 1 | True | 0 | ROZPOCET
| VV |  | strop | [14 empty] | VV | 2 | 1 | True | 0 | ROZPOCET
| VV |  | šatna | [14 empty] | VV | 2 | 1 | True | 0 | ROZPOCET
| VV |  | 5,147 |  | 5.147 | [12 empty] | VV | 2 | 2 | True | 0 | ROZPOCET
| VV |  | suterén | [14 empty] | VV | 2 | 1 | True | 0 | ROZPOCET
| VV |  | výmalba | [14 empty] | VV | 2 | 1 | True | 0 | ROZPOCET
| VV |  | m/2/ | [14 empty] | VV | 2 | 1 | True | 0 | ROZPOCET
| VV |  | strop | [14 empty] | VV | 2 | 1 | True | 0 | ROZPOCET
| VV |  | WC | [14 empty] | VV | 2 | 1 | True | 0 | ROZPOCET
| VV |  | 1,200 |  | 1.2 | [12 empty] | VV | 2 | 2 | True | 0 | ROZPOCET
| VV |  | suterén | [14 empty] | VV | 2 | 1 | True | 0 | ROZPOCET
| VV |  | výmalba | [14 empty] | VV | 2 | 1 | True | 0 | ROZPOCET
| VV |  | m/2/ | [14 empty] | VV | 2 | 1 | True | 0 | ROZPOCET
| VV |  | strop | [14 empty] | VV | 2 | 1 | True | 0 | ROZPOCET
| VV |  | schodiště | [14 empty] | VV | 2 | 1 | True | 0 | ROZPOCET
| VV |  | 10,530 |  | 10.53 | [12 empty] | VV | 2 | 2 | True | 0 | ROZPOCET
| VV |  | suterén | [14 empty] | VV | 2 | 1 | True | 0 | ROZPOCET
| VV |  | výmalba | [14 empty] | VV | 2 | 1 | True | 0 | ROZPOCET
| VV |  | m/2/ | [14 empty] | VV | 2 | 1 | True | 0 | ROZPOCET
| VV |  | strop | [14 empty] | VV | 2 | 1 | True | 0 | ROZPOCET
| VV |  | hrubá přípravna | [14 empty] | VV | 2 | 1 | True | 0 | ROZPOCET
| VV |  | 9,720 |  | 9.72 | [12 empty] | VV | 2 | 2 | True | 0 | ROZPOCET
| VV |  | suterén | [14 empty] | VV | 2 | 1 | True | 0 | ROZPOCET
| VV |  | výmalba | [14 empty] | VV | 2 | 1 | True | 0 | ROZPOCET
| VV |  | m/2/ | [14 empty] | VV | 2 | 1 | True | 0 | ROZPOCET
| VV |  | strop | [14 empty] | VV | 2 | 1 | True | 0 | ROZPOCET
| VV |  | sklad | [14 empty] | VV | 2 | 1 | True | 0 | ROZPOCET
| VV |  | 4,793 |  | 4.793 | [12 empty] | VV | 2 | 2 | True | 0 | ROZPOCET
| VV |  | suterén | [14 empty] | VV | 2 | 1 | True | 0 | ROZPOCET
| VV |  | výmalba | [14 empty] | VV | 2 | 1 | True | 0 | ROZPOCET
| VV |  | m/2/ | [14 empty] | VV | 2 | 1 | True | 0 | ROZPOCET
| VV |  | strop | [14 empty] | VV | 2 | 1 | True | 0 | ROZPOCET
| VV |  | sklad | [14 empty] | VV | 2 | 1 | True | 0 | ROZPOCET
| VV |  | 5,130 |  | 5.13 | [12 empty] | VV | 2 | 2 | True | 0 | ROZPOCET
| VV |  | suterén | [14 empty] | VV | 2 | 1 | True | 0 | ROZPOCET
| VV |  | výmalba | [14 empty] | VV | 2 | 1 | True | 0 | ROZPOCET
| VV |  | m/2/ | [14 empty] | VV | 2 | 1 | True | 0 | ROZPOCET
| VV |  | strop | [14 empty] | VV | 2 | 1 | True | 0 | ROZPOCET
| VV |  | chodba | [14 empty] | VV | 2 | 1 | True | 0 | ROZPOCET
| VV |  | 8,145 |  | 8.145 | [12 empty] | VV | 2 | 2 | True | 0 | ROZPOCET
| VV |  | suterén | [14 empty] | VV | 2 | 1 | True | 0 | ROZPOCET
| VV |  | výmalba | [14 empty] | VV | 2 | 1 | True | 0 | ROZPOCET
| VV |  | m/2/ | [14 empty] | VV | 2 | 1 | True | 0 | ROZPOCET
| VV |  | strop | [14 empty] | VV | 2 | 1 | True | 0 | ROZPOCET
| VV |  | umývárna | [14 empty] | VV | 2 | 1 | True | 0 | ROZPOCET
| VV |  | 1,654 |  | 1.654 | [12 empty] | VV | 2 | 2 | True | 0 | ROZPOCET
| VV |  | suterén | [14 empty] | VV | 2 | 1 | True | 0 | ROZPOCET
| VV |  | výmalba | [14 empty] | VV | 2 | 1 | True | 0 | ROZPOCET
| VV |  | m/2/ | [14 empty] | VV | 2 | 1 | True | 0 | ROZPOCET
| VV |  | strop | [14 empty] | VV | 2 | 1 | True | 0 | ROZPOCET
| VV |  | WC | [14 empty] | VV | 2 | 1 | True | 0 | ROZPOCET
| VV |  | 0,761 |  | 0.761 | [12 empty] | VV | 2 | 2 | True | 0 | ROZPOCET
| VV |  | suterén | [14 empty] | VV | 2 | 1 | True | 0 | ROZPOCET
| VV |  | výmalba | [14 empty] | VV | 2 | 1 | True | 0 | ROZPOCET
| VV |  | m/2/ | [14 empty] | VV | 2 | 1 | True | 0 | ROZPOCET
| VV |  | strop | [14 empty] | VV | 2 | 1 | True | 0 | ROZPOCET
| VV |  | kotelna | [14 empty] | VV | 2 | 1 | True | 0 | ROZPOCET
| VV |  | 11,551 |  | 11.551 | [12 empty] | VV | 2 | 2 | True | 0 | ROZPOCET
| VV |  | suterén | [14 empty] | VV | 2 | 1 | True | 0 | ROZPOCET
| VV |  | výmalba | [14 empty] | VV | 2 | 1 | True | 0 | ROZPOCET
| VV |  | m/2/ | [14 empty] | VV | 2 | 1 | True | 0 | ROZPOCET
| VV |  | strop | [14 empty] | VV | 2 | 1 | True | 0 | ROZPOCET
| VV |  | uhelna | [14 empty] | VV | 2 | 1 | True | 0 | ROZPOCET
| VV |  | 31,738 |  | 31.738 | [12 empty] | VV | 2 | 2 | True | 0 | ROZPOCET
| VV |  | suterén | [14 empty] | VV | 2 | 1 | True | 0 | ROZPOCET
| VV |  | výmalba | [14 empty] | VV | 2 | 1 | True | 0 | ROZPOCET
| VV |  | m/2/ | [14 empty] | VV | 2 | 1 | True | 0 | ROZPOCET
| VV |  | strop | [14 empty] | VV | 2 | 1 | True | 0 | ROZPOCET
| VV |  | sklad | [14 empty] | VV | 2 | 1 | True | 0 | ROZPOCET
| VV |  | 6,150 |  | 6.15 | [12 empty] | VV | 2 | 2 | True | 0 | ROZPOCET
| VV |  | suterén | [14 empty] | VV | 2 | 1 | True | 0 | ROZPOCET
| VV |  | výmalba | [14 empty] | VV | 2 | 1 | True | 0 | ROZPOCET
| VV |  | m/2/ | [14 empty] | VV | 2 | 1 | True | 0 | ROZPOCET
| VV |  | strop | [14 empty] | VV | 2 | 1 | True | 0 | ROZPOCET
| VV |  | kuchyň | [14 empty] | VV | 2 | 1 | True | 0 | ROZPOCET
| VV |  | 64,294 |  | 64.294 | [12 empty] | VV | 2 | 2 | True | 0 | ROZPOCET
| VV |  | suterén | [14 empty] | VV | 2 | 1 | True | 0 | ROZPOCET
| VV |  | výmalba | [14 empty] | VV | 2 | 1 | True | 0 | ROZPOCET
| VV |  | m/2/ | [14 empty] | VV | 2 | 1 | True | 0 | ROZPOCET
| VV |  | strop | [14 empty] | VV | 2 | 1 | True | 0 | ROZPOCET
| VV |  | malá chodba | [14 empty] | VV | 2 | 1 | True | 0 | ROZPOCET
| VV |  | 6,300 |  | 6.3 | [12 empty] | VV | 2 | 2 | True | 0 | ROZPOCET
| VV |  | suterén | [14 empty] | VV | 2 | 1 | True | 0 | ROZPOCET
| VV |  | výmalba | [14 empty] | VV | 2 | 1 | True | 0 | ROZPOCET
| VV |  | m/2/ | [14 empty] | VV | 2 | 1 | True | 0 | ROZPOCET
| VV |  | stěny | [14 empty] | VV | 2 | 1 | True | 0 | ROZPOCET
| VV |  | sklad brambor | [14 empty] | VV | 2 | 1 | True | 0 | ROZPOCET
| VV |  | 37,84 |  | 37.84 | [12 empty] | VV | 2 | 2 | True | 0 | ROZPOCET
| VV |  | suterén | [14 empty] | VV | 2 | 1 | True | 0 | ROZPOCET
| VV |  | výmalba | [14 empty] | VV | 2 | 1 | True | 0 | ROZPOCET
| VV |  | m/2/ | [14 empty] | VV | 2 | 1 | True | 0 | ROZPOCET
| VV |  | stěny | [14 empty] | VV | 2 | 1 | True | 0 | ROZPOCET
| VV |  | úklid | [14 empty] | VV | 2 | 1 | True | 0 | ROZPOCET
| VV |  | 11,234 |  | 11.234 | [12 empty] | VV | 2 | 2 | True | 0 | ROZPOCET
| VV |  | suterén | [14 empty] | VV | 2 | 1 | True | 0 | ROZPOCET
| VV |  | výmalba | [14 empty] | VV | 2 | 1 | True | 0 | ROZPOCET
| VV |  | m/2/ | [14 empty] | VV | 2 | 1 | True | 0 | ROZPOCET
| VV |  | stěny | [14 empty] | VV | 2 | 1 | True | 0 | ROZPOCET
| VV |  | šatna | [14 empty] | VV | 2 | 1 | True | 0 | ROZPOCET
| VV |  | 20,746 |  | 20.746 | [12 empty] | VV | 2 | 2 | True | 0 | ROZPOCET
| VV |  | suterén | [14 empty] | VV | 2 | 1 | True | 0 | ROZPOCET
| VV |  | výmalba | [14 empty] | VV | 2 | 1 | True | 0 | ROZPOCET
| VV |  | m/2/ | [14 empty] | VV | 2 | 1 | True | 0 | ROZPOCET
| VV |  | stěny | [14 empty] | VV | 2 | 1 | True | 0 | ROZPOCET
| VV |  | WC | [14 empty] | VV | 2 | 1 | True | 0 | ROZPOCET
| VV |  | 7,544 |  | 7.544 | [12 empty] | VV | 2 | 2 | True | 0 | ROZPOCET
| VV |  | suterén | [14 empty] | VV | 2 | 1 | True | 0 | ROZPOCET
| VV |  | výmalba | [14 empty] | VV | 2 | 1 | True | 0 | ROZPOCET
| VV |  | m/2/ | [14 empty] | VV | 2 | 1 | True | 0 | ROZPOCET
| VV |  | stěny | [14 empty] | VV | 2 | 1 | True | 0 | ROZPOCET
| VV |  | schodiště | [14 empty] | VV | 2 | 1 | True | 0 | ROZPOCET
| VV |  | 26,208 |  | 26.208 | [12 empty] | VV | 2 | 2 | True | 0 | ROZPOCET
| VV |  | suterén | [14 empty] | VV | 2 | 1 | True | 0 | ROZPOCET
| VV |  | výmalba | [14 empty] | VV | 2 | 1 | True | 0 | ROZPOCET
| VV |  | m/2/ | [14 empty] | VV | 2 | 1 | True | 0 | ROZPOCET
| VV |  | stěny | [14 empty] | VV | 2 | 1 | True | 0 | ROZPOCET
| VV |  | schodiště | [14 empty] | VV | 2 | 1 | True | 0 | ROZPOCET
| VV |  | 26,418 |  | 26.418 | [12 empty] | VV | 2 | 2 | True | 0 | ROZPOCET
| VV |  | suterén | [14 empty] | VV | 2 | 1 | True | 0 | ROZPOCET
| VV |  | výmalba | [14 empty] | VV | 2 | 1 | True | 0 | ROZPOCET
| VV |  | m/2/ | [14 empty] | VV | 2 | 1 | True | 0 | ROZPOCET
| VV |  | stěny | [14 empty] | VV | 2 | 1 | True | 0 | ROZPOCET
| VV |  | hrubá přípravna | [14 empty] | VV | 2 | 1 | True | 0 | ROZPOCET
| VV |  | 19,656 |  | 19.656 | [12 empty] | VV | 2 | 2 | True | 0 | ROZPOCET
| VV |  | suterén | [14 empty] | VV | 2 | 1 | True | 0 | ROZPOCET
| VV |  | výmalba | [14 empty] | VV | 2 | 1 | True | 0 | ROZPOCET
| VV |  | m/2/ | [14 empty] | VV | 2 | 1 | True | 0 | ROZPOCET
| VV |  | stěny | [14 empty] | VV | 2 | 1 | True | 0 | ROZPOCET
| VV |  | sklad | [14 empty] | VV | 2 | 1 | True | 0 | ROZPOCET
| VV |  | 30,072 |  | 30.072 | [12 empty] | VV | 2 | 2 | True | 0 | ROZPOCET
| VV |  | suterén | [14 empty] | VV | 2 | 1 | True | 0 | ROZPOCET
| VV |  | výmalba | [14 empty] | VV | 2 | 1 | True | 0 | ROZPOCET
| VV |  | m/2/ | [14 empty] | VV | 2 | 1 | True | 0 | ROZPOCET
| VV |  | stěny | [14 empty] | VV | 2 | 1 | True | 0 | ROZPOCET
| VV |  | sklad | [14 empty] | VV | 2 | 1 | True | 0 | ROZPOCET
| VV |  | 30,912 |  | 30.912 | [12 empty] | VV | 2 | 2 | True | 0 | ROZPOCET
| VV |  | suterén | [14 empty] | VV | 2 | 1 | True | 0 | ROZPOCET
| VV |  | výmalba | [14 empty] | VV | 2 | 1 | True | 0 | ROZPOCET
| VV |  | m/2/ | [14 empty] | VV | 2 | 1 | True | 0 | ROZPOCET
| VV |  | stěny | [14 empty] | VV | 2 | 1 | True | 0 | ROZPOCET
| VV |  | chodba | [14 empty] | VV | 2 | 1 | True | 0 | ROZPOCET
| VV |  | 48,384 |  | 48.384 | [12 empty] | VV | 2 | 2 | True | 0 | ROZPOCET
| VV |  | suterén | [14 empty] | VV | 2 | 1 | True | 0 | ROZPOCET
| VV |  | výmalba | [14 empty] | VV | 2 | 1 | True | 0 | ROZPOCET
| VV |  | m/2/ | [14 empty] | VV | 2 | 1 | True | 0 | ROZPOCET
| VV |  | stěny | [14 empty] | VV | 2 | 1 | True | 0 | ROZPOCET
| VV |  | umývárna | [14 empty] | VV | 2 | 1 | True | 0 | ROZPOCET
| VV |  | 19,656 |  | 19.656 | [12 empty] | VV | 2 | 2 | True | 0 | ROZPOCET
| VV |  | suterén | [14 empty] | VV | 2 | 1 | True | 0 | ROZPOCET
| VV |  | výmalba | [14 empty] | VV | 2 | 1 | True | 0 | ROZPOCET
| VV |  | m/2/ | [14 empty] | VV | 2 | 1 | True | 0 | ROZPOCET
| VV |  | stěny | [14 empty] | VV | 2 | 1 | True | 0 | ROZPOCET
| VV |  | WC | [14 empty] | VV | 2 | 1 | True | 0 | ROZPOCET
| VV |  | 11,928 |  | 11.928 | [12 empty] | VV | 2 | 2 | True | 0 | ROZPOCET
| VV |  | suterén | [14 empty] | VV | 2 | 1 | True | 0 | ROZPOCET
| VV |  | výmalba | [14 empty] | VV | 2 | 1 | True | 0 | ROZPOCET
| VV |  | m/2/ | [14 empty] | VV | 2 | 1 | True | 0 | ROZPOCET
| VV |  | stěny | [14 empty] | VV | 2 | 1 | True | 0 | ROZPOCET
| VV |  | kotelna | [14 empty] | VV | 2 | 1 | True | 0 | ROZPOCET
| VV |  | 46,576 |  | 46.576 | [12 empty] | VV | 2 | 2 | True | 0 | ROZPOCET
| VV |  | suterén | [14 empty] | VV | 2 | 1 | True | 0 | ROZPOCET
| VV |  | výmalba | [14 empty] | VV | 2 | 1 | True | 0 | ROZPOCET
| VV |  | m/2/ | [14 empty] | VV | 2 | 1 | True | 0 | ROZPOCET
| VV |  | stěny | [14 empty] | VV | 2 | 1 | True | 0 | ROZPOCET
| VV |  | uhelna | [14 empty] | VV | 2 | 1 | True | 0 | ROZPOCET
| VV |  | 87,736 |  | 87.736 | [12 empty] | VV | 2 | 2 | True | 0 | ROZPOCET
| VV |  | suterén | [14 empty] | VV | 2 | 1 | True | 0 | ROZPOCET
| VV |  | výmalba | [14 empty] | VV | 2 | 1 | True | 0 | ROZPOCET
| VV |  | m/2/ | [14 empty] | VV | 2 | 1 | True | 0 | ROZPOCET
| VV |  | stěny | [14 empty] | VV | 2 | 1 | True | 0 | ROZPOCET
| VV |  | sklad | [14 empty] | VV | 2 | 1 | True | 0 | ROZPOCET
| VV |  | 35,84 |  | 35.84 | [12 empty] | VV | 2 | 2 | True | 0 | ROZPOCET
| VV |  | suterén | [14 empty] | VV | 2 | 1 | True | 0 | ROZPOCET
| VV |  | výmalba | [14 empty] | VV | 2 | 1 | True | 0 | ROZPOCET
| VV |  | m/2/ | [14 empty] | VV | 2 | 1 | True | 0 | ROZPOCET
| VV |  | stěny | [14 empty] | VV | 2 | 1 | True | 0 | ROZPOCET
| VV |  | kuchyň | [14 empty] | VV | 2 | 1 | True | 0 | ROZPOCET
| VV |  | 58,2555 |  | 58.256 | [12 empty] | VV | 2 | 2 | True | 0 | ROZPOCET
| VV |  | suterén | [14 empty] | VV | 2 | 1 | True | 0 | ROZPOCET
| VV |  | výmalba | [14 empty] | VV | 2 | 1 | True | 0 | ROZPOCET
| VV |  | m/2/ | [14 empty] | VV | 2 | 1 | True | 0 | ROZPOCET
| VV |  | stěny | [14 empty] | VV | 2 | 1 | True | 0 | ROZPOCET
| VV |  | malá chodba | [14 empty] | VV | 2 | 1 | True | 0 | ROZPOCET
| VV |  | 34,132 |  | 34.132 | [12 empty] | VV | 2 | 2 | True | 0 | ROZPOCET
| VV |  | Součet |  | 730.245 | [12 empty] | VV | 2 | 4 | True | 1 | ROZPOCET
40 | K | 784191001 | Čištění vnitřních ploch hrubý úklid po provedení malířských prací omytím oken nebo balkonových dveří jednoduchých | m2 | 30.492 |  | 0 | CS ÚRS 2019 01 |  | základní |  | 0 | 1e-05 | 0.00030492 | 0 | 0 | 16 | K | 2 |  |  |  | ROZPOCET | 0 | 0 | 0 | 0 | 0 | 1 | 0 | 16 | 453563294
| VV |  | suterén | [14 empty] | VV | 2 | 1 | True | 0 | ROZPOCET
| VV |  | zakrývání- okna | [14 empty] | VV | 2 | 1 | True | 0 | ROZPOCET
| VV |  | m/2/ | [14 empty] | VV | 2 | 1 | True | 0 | ROZPOCET
| VV |  | 1,5*1,35*8 |  | 16.2 | [12 empty] | VV | 2 | 2 | True | 0 | ROZPOCET
| VV |  | suterén | [14 empty] | VV | 2 | 1 | True | 0 | ROZPOCET
| VV |  | zakrývání- okna | [14 empty] | VV | 2 | 1 | True | 0 | ROZPOCET
| VV |  | m/2/ | [14 empty] | VV | 2 | 1 | True | 0 | ROZPOCET
| VV |  | 1,5*0,6*7 |  | 6.3 | [12 empty] | VV | 2 | 2 | True | 0 | ROZPOCET
| VV |  | suterén | [14 empty] | VV | 2 | 1 | True | 0 | ROZPOCET
| VV |  | zakrývání- okna | [14 empty] | VV | 2 | 1 | True | 0 | ROZPOCET
| VV |  | m/2/ | [14 empty] | VV | 2 | 1 | True | 0 | ROZPOCET
| VV |  | 0,6*0,6*4 |  | 1.44 | [12 empty] | VV | 2 | 2 | True | 0 | ROZPOCET
| VV |  | suterén | [14 empty] | VV | 2 | 1 | True | 0 | ROZPOCET
| VV |  | zakrývání- okna- sklobeton | [14 empty] | VV | 2 | 1 | True | 0 | ROZPOCET
| VV |  | m/2/ | [14 empty] | VV | 2 | 1 | True | 0 | ROZPOCET
| VV |  | 1,95*3,36 |  | 6.552 | [12 empty] | VV | 2 | 2 | True | 0 | ROZPOCET
| VV |  | Součet |  | 30.492 | [12 empty] | VV | 2 | 4 | True | 1 | ROZPOCET
41 | K | 784191005 | Čištění vnitřních ploch hrubý úklid po provedení malířských prací omytím dveří nebo vrat | m2 | 65.6 |  | 0 | CS ÚRS 2019 01 |  | základní |  | 0 | 1e-05 | 0.000656 | 0 | 0 | 16 | K | 2 |  |  |  | ROZPOCET | 0 | 0 | 0 | 0 | 0 | 1 | 0 | 16 | 1860541396
| VV |  | suterén | [14 empty] | VV | 2 | 1 | True | 0 | ROZPOCET
| VV |  | zakrývání- dveře | [14 empty] | VV | 2 | 1 | True | 0 | ROZPOCET
| VV |  | m/2/ | [14 empty] | VV | 2 | 1 | True | 0 | ROZPOCET
| VV |  | 0,6*1,97*2*6 |  | 14.184 | [12 empty] | VV | 2 | 2 | True | 0 | ROZPOCET
| VV |  | suterén | [14 empty] | VV | 2 | 1 | True | 0 | ROZPOCET
| VV |  | zakrývání- dveře | [14 empty] | VV | 2 | 1 | True | 0 | ROZPOCET
| VV |  | m/2/ | [14 empty] | VV | 2 | 1 | True | 0 | ROZPOCET
| VV |  | 0,8*1,97*2*3 |  | 9.456 | [12 empty] | VV | 2 | 2 | True | 0 | ROZPOCET
| VV |  | suterén | [14 empty] | VV | 2 | 1 | True | 0 | ROZPOCET
| VV |  | zakrývání- dveře | [14 empty] | VV | 2 | 1 | True | 0 | ROZPOCET
| VV |  | m/2/ | [14 empty] | VV | 2 | 1 | True | 0 | ROZPOCET
| VV |  | 0,9*1,97*2*10 |  | 35.46 | [12 empty] | VV | 2 | 2 | True | 0 | ROZPOCET
| VV |  | suterén | [14 empty] | VV | 2 | 1 | True | 0 | ROZPOCET
| VV |  | zakrývání- dveře | [14 empty] | VV | 2 | 1 | True | 0 | ROZPOCET
| VV |  | m/2/ | [14 empty] | VV | 2 | 1 | True | 0 | ROZPOCET
| VV |  | 1,75*2*1 |  | 3.5 | [12 empty] | VV | 2 | 2 | True | 0 | ROZPOCET
| VV |  | suterén | [14 empty] | VV | 2 | 1 | True | 0 | ROZPOCET
| VV |  | zakrývání- dveře | [14 empty] | VV | 2 | 1 | True | 0 | ROZPOCET
| VV |  | m/2/ | [14 empty] | VV | 2 | 1 | True | 0 | ROZPOCET
| VV |  | 1,5*2*1 |  | 3 | [12 empty] | VV | 2 | 2 | True | 0 | ROZPOCET
| VV |  | Součet |  | 65.6 | [12 empty] | VV | 2 | 4 | True | 1 | ROZPOCET
42 | K | 784191007 | Čištění vnitřních ploch hrubý úklid po provedení malířských prací omytím podlah | m2 | 177.107 |  | 0 | CS ÚRS 2019 01 |  | základní |  | 0 | 1e-05 | 0.0017711 | 0 | 0 | 16 | K | 2 |  |  |  | ROZPOCET | 0 | 0 | 0 | 0 | 0 | 1 | 0 | 16 | -1966230057
| VV |  | zakrývání podlah | [14 empty] | VV | 2 | 1 | True | 0 | ROZPOCET
| VV |  | suterén | [14 empty] | VV | 2 | 1 | True | 0 | ROZPOCET
| VV |  | zakrývání podlah | [14 empty] | VV | 2 | 1 | True | 0 | ROZPOCET
| VV |  | m/2/ | [14 empty] | VV | 2 | 1 | True | 0 | ROZPOCET
| VV |  | podlaha | [14 empty] | VV | 2 | 1 | True | 0 | ROZPOCET
| VV |  | sklad brambor | [14 empty] | VV | 2 | 1 | True | 0 | ROZPOCET
| VV |  | 7,500 |  | 7.5 | [12 empty] | VV | 2 | 2 | True | 0 | ROZPOCET
| VV |  | suterén | [14 empty] | VV | 2 | 1 | True | 0 | ROZPOCET
| VV |  | zakrývání podlah | [14 empty] | VV | 2 | 1 | True | 0 | ROZPOCET
| VV |  | m/2/ | [14 empty] | VV | 2 | 1 | True | 0 | ROZPOCET
| VV |  | podlaha | [14 empty] | VV | 2 | 1 | True | 0 | ROZPOCET
| VV |  | úklid | [14 empty] | VV | 2 | 1 | True | 0 | ROZPOCET
| VV |  | 2,494 |  | 2.494 | [12 empty] | VV | 2 | 2 | True | 0 | ROZPOCET
| VV |  | suterén | [14 empty] | VV | 2 | 1 | True | 0 | ROZPOCET
| VV |  | zakrývání podlah | [14 empty] | VV | 2 | 1 | True | 0 | ROZPOCET
| VV |  | m/2/ | [14 empty] | VV | 2 | 1 | True | 0 | ROZPOCET
| VV |  | podlaha | [14 empty] | VV | 2 | 1 | True | 0 | ROZPOCET
| VV |  | šatna | [14 empty] | VV | 2 | 1 | True | 0 | ROZPOCET
| VV |  | 5,147 |  | 5.147 | [12 empty] | VV | 2 | 2 | True | 0 | ROZPOCET
| VV |  | suterén | [14 empty] | VV | 2 | 1 | True | 0 | ROZPOCET
| VV |  | zakrývání podlah | [14 empty] | VV | 2 | 1 | True | 0 | ROZPOCET
| VV |  | m/2/ | [14 empty] | VV | 2 | 1 | True | 0 | ROZPOCET
| VV |  | podlaha | [14 empty] | VV | 2 | 1 | True | 0 | ROZPOCET
| VV |  | WC | [14 empty] | VV | 2 | 1 | True | 0 | ROZPOCET
| VV |  | 1,200 |  | 1.2 | [12 empty] | VV | 2 | 2 | True | 0 | ROZPOCET
| VV |  | suterén | [14 empty] | VV | 2 | 1 | True | 0 | ROZPOCET
| VV |  | zakrývání podlah | [14 empty] | VV | 2 | 1 | True | 0 | ROZPOCET
| VV |  | m/2/ | [14 empty] | VV | 2 | 1 | True | 0 | ROZPOCET
| VV |  | podlaha | [14 empty] | VV | 2 | 1 | True | 0 | ROZPOCET
| VV |  | schodiště | [14 empty] | VV | 2 | 1 | True | 0 | ROZPOCET
| VV |  | 10,530 |  | 10.53 | [12 empty] | VV | 2 | 2 | True | 0 | ROZPOCET
| VV |  | suterén | [14 empty] | VV | 2 | 1 | True | 0 | ROZPOCET
| VV |  | zakrývání podlah | [14 empty] | VV | 2 | 1 | True | 0 | ROZPOCET
| VV |  | m/2/ | [14 empty] | VV | 2 | 1 | True | 0 | ROZPOCET
| VV |  | podlaha | [14 empty] | VV | 2 | 1 | True | 0 | ROZPOCET
| VV |  | hrubá přípravna | [14 empty] | VV | 2 | 1 | True | 0 | ROZPOCET
| VV |  | 9,720 |  | 9.72 | [12 empty] | VV | 2 | 2 | True | 0 | ROZPOCET
| VV |  | suterén | [14 empty] | VV | 2 | 1 | True | 0 | ROZPOCET
| VV |  | zakrývání podlah | [14 empty] | VV | 2 | 1 | True | 0 | ROZPOCET
| VV |  | m/2/ | [14 empty] | VV | 2 | 1 | True | 0 | ROZPOCET
| VV |  | podlaha | [14 empty] | VV | 2 | 1 | True | 0 | ROZPOCET
| VV |  | sklad | [14 empty] | VV | 2 | 1 | True | 0 | ROZPOCET
| VV |  | 4,793 |  | 4.793 | [12 empty] | VV | 2 | 2 | True | 0 | ROZPOCET
| VV |  | suterén | [14 empty] | VV | 2 | 1 | True | 0 | ROZPOCET
| VV |  | zakrývání podlah | [14 empty] | VV | 2 | 1 | True | 0 | ROZPOCET
| VV |  | m/2/ | [14 empty] | VV | 2 | 1 | True | 0 | ROZPOCET
| VV |  | podlaha | [14 empty] | VV | 2 | 1 | True | 0 | ROZPOCET
| VV |  | sklad | [14 empty] | VV | 2 | 1 | True | 0 | ROZPOCET
| VV |  | 5,130 |  | 5.13 | [12 empty] | VV | 2 | 2 | True | 0 | ROZPOCET
| VV |  | suterén | [14 empty] | VV | 2 | 1 | True | 0 | ROZPOCET
| VV |  | zakrývání podlah | [14 empty] | VV | 2 | 1 | True | 0 | ROZPOCET
| VV |  | m/2/ | [14 empty] | VV | 2 | 1 | True | 0 | ROZPOCET
| VV |  | podlaha | [14 empty] | VV | 2 | 1 | True | 0 | ROZPOCET
| VV |  | chodba | [14 empty] | VV | 2 | 1 | True | 0 | ROZPOCET
| VV |  | 8,145 |  | 8.145 | [12 empty] | VV | 2 | 2 | True | 0 | ROZPOCET
| VV |  | suterén | [14 empty] | VV | 2 | 1 | True | 0 | ROZPOCET
| VV |  | zakrývání podlah | [14 empty] | VV | 2 | 1 | True | 0 | ROZPOCET
| VV |  | m/2/ | [14 empty] | VV | 2 | 1 | True | 0 | ROZPOCET
| VV |  | podlaha | [14 empty] | VV | 2 | 1 | True | 0 | ROZPOCET
| VV |  | umývárna | [14 empty] | VV | 2 | 1 | True | 0 | ROZPOCET
| VV |  | 1,654 |  | 1.654 | [12 empty] | VV | 2 | 2 | True | 0 | ROZPOCET
| VV |  | suterén | [14 empty] | VV | 2 | 1 | True | 0 | ROZPOCET
| VV |  | zakrývání podlah | [14 empty] | VV | 2 | 1 | True | 0 | ROZPOCET
| VV |  | m/2/ | [14 empty] | VV | 2 | 1 | True | 0 | ROZPOCET
| VV |  | podlaha | [14 empty] | VV | 2 | 1 | True | 0 | ROZPOCET
| VV |  | WC | [14 empty] | VV | 2 | 1 | True | 0 | ROZPOCET
| VV |  | 0,761 |  | 0.761 | [12 empty] | VV | 2 | 2 | True | 0 | ROZPOCET
| VV |  | suterén | [14 empty] | VV | 2 | 1 | True | 0 | ROZPOCET
| VV |  | zakrývání podlah | [14 empty] | VV | 2 | 1 | True | 0 | ROZPOCET
| VV |  | m/2/ | [14 empty] | VV | 2 | 1 | True | 0 | ROZPOCET
| VV |  | podlaha | [14 empty] | VV | 2 | 1 | True | 0 | ROZPOCET
| VV |  | kotelna | [14 empty] | VV | 2 | 1 | True | 0 | ROZPOCET
| VV |  | 11,551 |  | 11.551 | [12 empty] | VV | 2 | 2 | True | 0 | ROZPOCET
| VV |  | suterén | [14 empty] | VV | 2 | 1 | True | 0 | ROZPOCET
| VV |  | zakrývání podlah | [14 empty] | VV | 2 | 1 | True | 0 | ROZPOCET
| VV |  | m/2/ | [14 empty] | VV | 2 | 1 | True | 0 | ROZPOCET
| VV |  | podlaha | [14 empty] | VV | 2 | 1 | True | 0 | ROZPOCET
| VV |  | uhelna | [14 empty] | VV | 2 | 1 | True | 0 | ROZPOCET
| VV |  | 31,738 |  | 31.738 | [12 empty] | VV | 2 | 2 | True | 0 | ROZPOCET
| VV |  | suterén | [14 empty] | VV | 2 | 1 | True | 0 | ROZPOCET
| VV |  | zakrývání podlah | [14 empty] | VV | 2 | 1 | True | 0 | ROZPOCET
| VV |  | m/2/ | [14 empty] | VV | 2 | 1 | True | 0 | ROZPOCET
| VV |  | podlaha | [14 empty] | VV | 2 | 1 | True | 0 | ROZPOCET
| VV |  | sklad | [14 empty] | VV | 2 | 1 | True | 0 | ROZPOCET
| VV |  | 6,150 |  | 6.15 | [12 empty] | VV | 2 | 2 | True | 0 | ROZPOCET
| VV |  | suterén | [14 empty] | VV | 2 | 1 | True | 0 | ROZPOCET
| VV |  | zakrývání podlah | [14 empty] | VV | 2 | 1 | True | 0 | ROZPOCET
| VV |  | m/2/ | [14 empty] | VV | 2 | 1 | True | 0 | ROZPOCET
| VV |  | podlaha | [14 empty] | VV | 2 | 1 | True | 0 | ROZPOCET
| VV |  | kuchyň | [14 empty] | VV | 2 | 1 | True | 0 | ROZPOCET
| VV |  | 64,294 |  | 64.294 | [12 empty] | VV | 2 | 2 | True | 0 | ROZPOCET
| VV |  | suterén | [14 empty] | VV | 2 | 1 | True | 0 | ROZPOCET
| VV |  | zakrývání podlah | [14 empty] | VV | 2 | 1 | True | 0 | ROZPOCET
| VV |  | m/2/ | [14 empty] | VV | 2 | 1 | True | 0 | ROZPOCET
| VV |  | podlaha | [14 empty] | VV | 2 | 1 | True | 0 | ROZPOCET
| VV |  | malá chodba | [14 empty] | VV | 2 | 1 | True | 0 | ROZPOCET
| VV |  | 6,300 |  | 6.3 | [12 empty] | VV | 2 | 2 | True | 0 | ROZPOCET
| VV |  | Součet |  | 177.107 | [12 empty] | VV | 2 | 4 | True | 1 | ROZPOCET
43 | K | 784312021 | Malby vápenné dvojnásobné, bílé v místnostech výšky do 3,80 m | m2 | 730.245 |  | 0 | CS ÚRS 2019 01 |  | základní |  | 0 | 0.0004 | 0.2921 | 0 | 0 | 16 | K | 2 |  |  |  | ROZPOCET | 0 | 0 | 0 | 0 | 0 | 1 | 0 | 16 | 477052009
| VV |  | výmalba | [14 empty] | VV | 2 | 1 | True | 0 | ROZPOCET
| VV |  | suterén | [14 empty] | VV | 2 | 1 | True | 0 | ROZPOCET
| VV |  | výmalba | [14 empty] | VV | 2 | 1 | True | 0 | ROZPOCET
| VV |  | m/2/ | [14 empty] | VV | 2 | 1 | True | 0 | ROZPOCET
| VV |  | strop | [14 empty] | VV | 2 | 1 | True | 0 | ROZPOCET
| VV |  | sklad brambor | [14 empty] | VV | 2 | 1 | True | 0 | ROZPOCET
| VV |  | 7,500 |  | 7.5 | [12 empty] | VV | 2 | 2 | True | 0 | ROZPOCET
| VV |  | suterén | [14 empty] | VV | 2 | 1 | True | 0 | ROZPOCET
| VV |  | výmalba | [14 empty] | VV | 2 | 1 | True | 0 | ROZPOCET
| VV |  | m/2/ | [14 empty] | VV | 2 | 1 | True | 0 | ROZPOCET
| VV |  | strop | [14 empty] | VV | 2 | 1 | True | 0 | ROZPOCET
| VV |  | úklid | [14 empty] | VV | 2 | 1 | True | 0 | ROZPOCET
| VV |  | 2,494 |  | 2.494 | [12 empty] | VV | 2 | 2 | True | 0 | ROZPOCET
| VV |  | suterén | [14 empty] | VV | 2 | 1 | True | 0 | ROZPOCET
| VV |  | výmalba | [14 empty] | VV | 2 | 1 | True | 0 | ROZPOCET
| VV |  | m/2/ | [14 empty] | VV | 2 | 1 | True | 0 | ROZPOCET
| VV |  | strop | [14 empty] | VV | 2 | 1 | True | 0 | ROZPOCET
| VV |  | šatna | [14 empty] | VV | 2 | 1 | True | 0 | ROZPOCET
| VV |  | 5,147 |  | 5.147 | [12 empty] | VV | 2 | 2 | True | 0 | ROZPOCET
| VV |  | suterén | [14 empty] | VV | 2 | 1 | True | 0 | ROZPOCET
| VV |  | výmalba | [14 empty] | VV | 2 | 1 | True | 0 | ROZPOCET
| VV |  | m/2/ | [14 empty] | VV | 2 | 1 | True | 0 | ROZPOCET
| VV |  | strop | [14 empty] | VV | 2 | 1 | True | 0 | ROZPOCET
| VV |  | WC | [14 empty] | VV | 2 | 1 | True | 0 | ROZPOCET
| VV |  | 1,200 |  | 1.2 | [12 empty] | VV | 2 | 2 | True | 0 | ROZPOCET
| VV |  | suterén | [14 empty] | VV | 2 | 1 | True | 0 | ROZPOCET
| VV |  | výmalba | [14 empty] | VV | 2 | 1 | True | 0 | ROZPOCET
| VV |  | m/2/ | [14 empty] | VV | 2 | 1 | True | 0 | ROZPOCET
| VV |  | strop | [14 empty] | VV | 2 | 1 | True | 0 | ROZPOCET
| VV |  | schodiště | [14 empty] | VV | 2 | 1 | True | 0 | ROZPOCET
| VV |  | 10,530 |  | 10.53 | [12 empty] | VV | 2 | 2 | True | 0 | ROZPOCET
| VV |  | suterén | [14 empty] | VV | 2 | 1 | True | 0 | ROZPOCET
| VV |  | výmalba | [14 empty] | VV | 2 | 1 | True | 0 | ROZPOCET
| VV |  | m/2/ | [14 empty] | VV | 2 | 1 | True | 0 | ROZPOCET
| VV |  | strop | [14 empty] | VV | 2 | 1 | True | 0 | ROZPOCET
| VV |  | hrubá přípravna | [14 empty] | VV | 2 | 1 | True | 0 | ROZPOCET
| VV |  | 9,720 |  | 9.72 | [12 empty] | VV | 2 | 2 | True | 0 | ROZPOCET
| VV |  | suterén | [14 empty] | VV | 2 | 1 | True | 0 | ROZPOCET
| VV |  | výmalba | [14 empty] | VV | 2 | 1 | True | 0 | ROZPOCET
| VV |  | m/2/ | [14 empty] | VV | 2 | 1 | True | 0 | ROZPOCET
| VV |  | strop | [14 empty] | VV | 2 | 1 | True | 0 | ROZPOCET
| VV |  | sklad | [14 empty] | VV | 2 | 1 | True | 0 | ROZPOCET
| VV |  | 4,793 |  | 4.793 | [12 empty] | VV | 2 | 2 | True | 0 | ROZPOCET
| VV |  | suterén | [14 empty] | VV | 2 | 1 | True | 0 | ROZPOCET
| VV |  | výmalba | [14 empty] | VV | 2 | 1 | True | 0 | ROZPOCET
| VV |  | m/2/ | [14 empty] | VV | 2 | 1 | True | 0 | ROZPOCET
| VV |  | strop | [14 empty] | VV | 2 | 1 | True | 0 | ROZPOCET
| VV |  | sklad | [14 empty] | VV | 2 | 1 | True | 0 | ROZPOCET
| VV |  | 5,130 |  | 5.13 | [12 empty] | VV | 2 | 2 | True | 0 | ROZPOCET
| VV |  | suterén | [14 empty] | VV | 2 | 1 | True | 0 | ROZPOCET
| VV |  | výmalba | [14 empty] | VV | 2 | 1 | True | 0 | ROZPOCET
| VV |  | m/2/ | [14 empty] | VV | 2 | 1 | True | 0 | ROZPOCET
| VV |  | strop | [14 empty] | VV | 2 | 1 | True | 0 | ROZPOCET
| VV |  | chodba | [14 empty] | VV | 2 | 1 | True | 0 | ROZPOCET
| VV |  | 8,145 |  | 8.145 | [12 empty] | VV | 2 | 2 | True | 0 | ROZPOCET
| VV |  | suterén | [14 empty] | VV | 2 | 1 | True | 0 | ROZPOCET
| VV |  | výmalba | [14 empty] | VV | 2 | 1 | True | 0 | ROZPOCET
| VV |  | m/2/ | [14 empty] | VV | 2 | 1 | True | 0 | ROZPOCET
| VV |  | strop | [14 empty] | VV | 2 | 1 | True | 0 | ROZPOCET
| VV |  | umývárna | [14 empty] | VV | 2 | 1 | True | 0 | ROZPOCET
| VV |  | 1,654 |  | 1.654 | [12 empty] | VV | 2 | 2 | True | 0 | ROZPOCET
| VV |  | suterén | [14 empty] | VV | 2 | 1 | True | 0 | ROZPOCET
| VV |  | výmalba | [14 empty] | VV | 2 | 1 | True | 0 | ROZPOCET
| VV |  | m/2/ | [14 empty] | VV | 2 | 1 | True | 0 | ROZPOCET
| VV |  | strop | [14 empty] | VV | 2 | 1 | True | 0 | ROZPOCET
| VV |  | WC | [14 empty] | VV | 2 | 1 | True | 0 | ROZPOCET
| VV |  | 0,761 |  | 0.761 | [12 empty] | VV | 2 | 2 | True | 0 | ROZPOCET
| VV |  | suterén | [14 empty] | VV | 2 | 1 | True | 0 | ROZPOCET
| VV |  | výmalba | [14 empty] | VV | 2 | 1 | True | 0 | ROZPOCET
| VV |  | m/2/ | [14 empty] | VV | 2 | 1 | True | 0 | ROZPOCET
| VV |  | strop | [14 empty] | VV | 2 | 1 | True | 0 | ROZPOCET
| VV |  | kotelna | [14 empty] | VV | 2 | 1 | True | 0 | ROZPOCET
| VV |  | 11,551 |  | 11.551 | [12 empty] | VV | 2 | 2 | True | 0 | ROZPOCET
| VV |  | suterén | [14 empty] | VV | 2 | 1 | True | 0 | ROZPOCET
| VV |  | výmalba | [14 empty] | VV | 2 | 1 | True | 0 | ROZPOCET
| VV |  | m/2/ | [14 empty] | VV | 2 | 1 | True | 0 | ROZPOCET
| VV |  | strop | [14 empty] | VV | 2 | 1 | True | 0 | ROZPOCET
| VV |  | uhelna | [14 empty] | VV | 2 | 1 | True | 0 | ROZPOCET
| VV |  | 31,738 |  | 31.738 | [12 empty] | VV | 2 | 2 | True | 0 | ROZPOCET
| VV |  | suterén | [14 empty] | VV | 2 | 1 | True | 0 | ROZPOCET
| VV |  | výmalba | [14 empty] | VV | 2 | 1 | True | 0 | ROZPOCET
| VV |  | m/2/ | [14 empty] | VV | 2 | 1 | True | 0 | ROZPOCET
| VV |  | strop | [14 empty] | VV | 2 | 1 | True | 0 | ROZPOCET
| VV |  | sklad | [14 empty] | VV | 2 | 1 | True | 0 | ROZPOCET
| VV |  | 6,150 |  | 6.15 | [12 empty] | VV | 2 | 2 | True | 0 | ROZPOCET
| VV |  | suterén | [14 empty] | VV | 2 | 1 | True | 0 | ROZPOCET
| VV |  | výmalba | [14 empty] | VV | 2 | 1 | True | 0 | ROZPOCET
| VV |  | m/2/ | [14 empty] | VV | 2 | 1 | True | 0 | ROZPOCET
| VV |  | strop | [14 empty] | VV | 2 | 1 | True | 0 | ROZPOCET
| VV |  | kuchyň | [14 empty] | VV | 2 | 1 | True | 0 | ROZPOCET
| VV |  | 64,294 |  | 64.294 | [12 empty] | VV | 2 | 2 | True | 0 | ROZPOCET
| VV |  | suterén | [14 empty] | VV | 2 | 1 | True | 0 | ROZPOCET
| VV |  | výmalba | [14 empty] | VV | 2 | 1 | True | 0 | ROZPOCET
| VV |  | m/2/ | [14 empty] | VV | 2 | 1 | True | 0 | ROZPOCET
| VV |  | strop | [14 empty] | VV | 2 | 1 | True | 0 | ROZPOCET
| VV |  | malá chodba | [14 empty] | VV | 2 | 1 | True | 0 | ROZPOCET
| VV |  | 6,300 |  | 6.3 | [12 empty] | VV | 2 | 2 | True | 0 | ROZPOCET
| VV |  | suterén | [14 empty] | VV | 2 | 1 | True | 0 | ROZPOCET
| VV |  | výmalba | [14 empty] | VV | 2 | 1 | True | 0 | ROZPOCET
| VV |  | m/2/ | [14 empty] | VV | 2 | 1 | True | 0 | ROZPOCET
| VV |  | stěny | [14 empty] | VV | 2 | 1 | True | 0 | ROZPOCET
| VV |  | sklad brambor | [14 empty] | VV | 2 | 1 | True | 0 | ROZPOCET
| VV |  | 37,84 |  | 37.84 | [12 empty] | VV | 2 | 2 | True | 0 | ROZPOCET
| VV |  | suterén | [14 empty] | VV | 2 | 1 | True | 0 | ROZPOCET
| VV |  | výmalba | [14 empty] | VV | 2 | 1 | True | 0 | ROZPOCET
| VV |  | m/2/ | [14 empty] | VV | 2 | 1 | True | 0 | ROZPOCET
| VV |  | stěny | [14 empty] | VV | 2 | 1 | True | 0 | ROZPOCET
| VV |  | úklid | [14 empty] | VV | 2 | 1 | True | 0 | ROZPOCET
| VV |  | 11,234 |  | 11.234 | [12 empty] | VV | 2 | 2 | True | 0 | ROZPOCET
| VV |  | suterén | [14 empty] | VV | 2 | 1 | True | 0 | ROZPOCET
| VV |  | výmalba | [14 empty] | VV | 2 | 1 | True | 0 | ROZPOCET
| VV |  | m/2/ | [14 empty] | VV | 2 | 1 | True | 0 | ROZPOCET
| VV |  | stěny | [14 empty] | VV | 2 | 1 | True | 0 | ROZPOCET
| VV |  | šatna | [14 empty] | VV | 2 | 1 | True | 0 | ROZPOCET
| VV |  | 20,746 |  | 20.746 | [12 empty] | VV | 2 | 2 | True | 0 | ROZPOCET
| VV |  | suterén | [14 empty] | VV | 2 | 1 | True | 0 | ROZPOCET
| VV |  | výmalba | [14 empty] | VV | 2 | 1 | True | 0 | ROZPOCET
| VV |  | m/2/ | [14 empty] | VV | 2 | 1 | True | 0 | ROZPOCET
| VV |  | stěny | [14 empty] | VV | 2 | 1 | True | 0 | ROZPOCET
| VV |  | WC | [14 empty] | VV | 2 | 1 | True | 0 | ROZPOCET
| VV |  | 7,544 |  | 7.544 | [12 empty] | VV | 2 | 2 | True | 0 | ROZPOCET
| VV |  | suterén | [14 empty] | VV | 2 | 1 | True | 0 | ROZPOCET
| VV |  | výmalba | [14 empty] | VV | 2 | 1 | True | 0 | ROZPOCET
| VV |  | m/2/ | [14 empty] | VV | 2 | 1 | True | 0 | ROZPOCET
| VV |  | stěny | [14 empty] | VV | 2 | 1 | True | 0 | ROZPOCET
| VV |  | schodiště | [14 empty] | VV | 2 | 1 | True | 0 | ROZPOCET
| VV |  | 26,208 |  | 26.208 | [12 empty] | VV | 2 | 2 | True | 0 | ROZPOCET
| VV |  | suterén | [14 empty] | VV | 2 | 1 | True | 0 | ROZPOCET
| VV |  | výmalba | [14 empty] | VV | 2 | 1 | True | 0 | ROZPOCET
| VV |  | m/2/ | [14 empty] | VV | 2 | 1 | True | 0 | ROZPOCET
| VV |  | stěny | [14 empty] | VV | 2 | 1 | True | 0 | ROZPOCET
| VV |  | schodiště | [14 empty] | VV | 2 | 1 | True | 0 | ROZPOCET
| VV |  | 26,418 |  | 26.418 | [12 empty] | VV | 2 | 2 | True | 0 | ROZPOCET
| VV |  | suterén | [14 empty] | VV | 2 | 1 | True | 0 | ROZPOCET
| VV |  | výmalba | [14 empty] | VV | 2 | 1 | True | 0 | ROZPOCET
| VV |  | m/2/ | [14 empty] | VV | 2 | 1 | True | 0 | ROZPOCET
| VV |  | stěny | [14 empty] | VV | 2 | 1 | True | 0 | ROZPOCET
| VV |  | hrubá přípravna | [14 empty] | VV | 2 | 1 | True | 0 | ROZPOCET
| VV |  | 19,656 |  | 19.656 | [12 empty] | VV | 2 | 2 | True | 0 | ROZPOCET
| VV |  | suterén | [14 empty] | VV | 2 | 1 | True | 0 | ROZPOCET
| VV |  | výmalba | [14 empty] | VV | 2 | 1 | True | 0 | ROZPOCET
| VV |  | m/2/ | [14 empty] | VV | 2 | 1 | True | 0 | ROZPOCET
| VV |  | stěny | [14 empty] | VV | 2 | 1 | True | 0 | ROZPOCET
| VV |  | sklad | [14 empty] | VV | 2 | 1 | True | 0 | ROZPOCET
| VV |  | 30,072 |  | 30.072 | [12 empty] | VV | 2 | 2 | True | 0 | ROZPOCET
| VV |  | suterén | [14 empty] | VV | 2 | 1 | True | 0 | ROZPOCET
| VV |  | výmalba | [14 empty] | VV | 2 | 1 | True | 0 | ROZPOCET
| VV |  | m/2/ | [14 empty] | VV | 2 | 1 | True | 0 | ROZPOCET
| VV |  | stěny | [14 empty] | VV | 2 | 1 | True | 0 | ROZPOCET
| VV |  | sklad | [14 empty] | VV | 2 | 1 | True | 0 | ROZPOCET
| VV |  | 30,912 |  | 30.912 | [12 empty] | VV | 2 | 2 | True | 0 | ROZPOCET
| VV |  | suterén | [14 empty] | VV | 2 | 1 | True | 0 | ROZPOCET
| VV |  | výmalba | [14 empty] | VV | 2 | 1 | True | 0 | ROZPOCET
| VV |  | m/2/ | [14 empty] | VV | 2 | 1 | True | 0 | ROZPOCET
| VV |  | stěny | [14 empty] | VV | 2 | 1 | True | 0 | ROZPOCET
| VV |  | chodba | [14 empty] | VV | 2 | 1 | True | 0 | ROZPOCET
| VV |  | 48,384 |  | 48.384 | [12 empty] | VV | 2 | 2 | True | 0 | ROZPOCET
| VV |  | suterén | [14 empty] | VV | 2 | 1 | True | 0 | ROZPOCET
| VV |  | výmalba | [14 empty] | VV | 2 | 1 | True | 0 | ROZPOCET
| VV |  | m/2/ | [14 empty] | VV | 2 | 1 | True | 0 | ROZPOCET
| VV |  | stěny | [14 empty] | VV | 2 | 1 | True | 0 | ROZPOCET
| VV |  | umývárna | [14 empty] | VV | 2 | 1 | True | 0 | ROZPOCET
| VV |  | 19,656 |  | 19.656 | [12 empty] | VV | 2 | 2 | True | 0 | ROZPOCET
| VV |  | suterén | [14 empty] | VV | 2 | 1 | True | 0 | ROZPOCET
| VV |  | výmalba | [14 empty] | VV | 2 | 1 | True | 0 | ROZPOCET
| VV |  | m/2/ | [14 empty] | VV | 2 | 1 | True | 0 | ROZPOCET
| VV |  | stěny | [14 empty] | VV | 2 | 1 | True | 0 | ROZPOCET
| VV |  | WC | [14 empty] | VV | 2 | 1 | True | 0 | ROZPOCET
| VV |  | 11,928 |  | 11.928 | [12 empty] | VV | 2 | 2 | True | 0 | ROZPOCET
| VV |  | suterén | [14 empty] | VV | 2 | 1 | True | 0 | ROZPOCET
| VV |  | výmalba | [14 empty] | VV | 2 | 1 | True | 0 | ROZPOCET
| VV |  | m/2/ | [14 empty] | VV | 2 | 1 | True | 0 | ROZPOCET
| VV |  | stěny | [14 empty] | VV | 2 | 1 | True | 0 | ROZPOCET
| VV |  | kotelna | [14 empty] | VV | 2 | 1 | True | 0 | ROZPOCET
| VV |  | 46,576 |  | 46.576 | [12 empty] | VV | 2 | 2 | True | 0 | ROZPOCET
| VV |  | suterén | [14 empty] | VV | 2 | 1 | True | 0 | ROZPOCET
| VV |  | výmalba | [14 empty] | VV | 2 | 1 | True | 0 | ROZPOCET
| VV |  | m/2/ | [14 empty] | VV | 2 | 1 | True | 0 | ROZPOCET
| VV |  | stěny | [14 empty] | VV | 2 | 1 | True | 0 | ROZPOCET
| VV |  | uhelna | [14 empty] | VV | 2 | 1 | True | 0 | ROZPOCET
| VV |  | 87,736 |  | 87.736 | [12 empty] | VV | 2 | 2 | True | 0 | ROZPOCET
| VV |  | suterén | [14 empty] | VV | 2 | 1 | True | 0 | ROZPOCET
| VV |  | výmalba | [14 empty] | VV | 2 | 1 | True | 0 | ROZPOCET
| VV |  | m/2/ | [14 empty] | VV | 2 | 1 | True | 0 | ROZPOCET
| VV |  | stěny | [14 empty] | VV | 2 | 1 | True | 0 | ROZPOCET
| VV |  | sklad | [14 empty] | VV | 2 | 1 | True | 0 | ROZPOCET
| VV |  | 35,84 |  | 35.84 | [12 empty] | VV | 2 | 2 | True | 0 | ROZPOCET
| VV |  | suterén | [14 empty] | VV | 2 | 1 | True | 0 | ROZPOCET
| VV |  | výmalba | [14 empty] | VV | 2 | 1 | True | 0 | ROZPOCET
| VV |  | m/2/ | [14 empty] | VV | 2 | 1 | True | 0 | ROZPOCET
| VV |  | stěny | [14 empty] | VV | 2 | 1 | True | 0 | ROZPOCET
| VV |  | kuchyň | [14 empty] | VV | 2 | 1 | True | 0 | ROZPOCET
| VV |  | 58,2555 |  | 58.256 | [12 empty] | VV | 2 | 2 | True | 0 | ROZPOCET
| VV |  | suterén | [14 empty] | VV | 2 | 1 | True | 0 | ROZPOCET
| VV |  | výmalba | [14 empty] | VV | 2 | 1 | True | 0 | ROZPOCET
| VV |  | m/2/ | [14 empty] | VV | 2 | 1 | True | 0 | ROZPOCET
| VV |  | stěny | [14 empty] | VV | 2 | 1 | True | 0 | ROZPOCET
| VV |  | malá chodba | [14 empty] | VV | 2 | 1 | True | 0 | ROZPOCET
| VV |  | 34,132 |  | 34.132 | [12 empty] | VV | 2 | 2 | True | 0 | ROZPOCET
| VV |  | Součet |  | 730.245 | [12 empty] | VV | 2 | 4 | True | 1 | ROZPOCET
| D | HZS | Hodinové zúčtovací sazby |  |  |  | 0 |  |  |  |  | 0 |  | 0 |  | 0 | 4 | D | 0 |  |  |  | ROZPOCET | [6 empty] | 0
44 | K | HZS1291 | Hodinové zúčtovací sazby profesí HSV zemní a pomocné práce pomocný stavební dělník | hod | 144 |  | 0 | CS ÚRS 2019 01 |  | základní |  | 0 | 0 | 0 | 0 | 0 | 512 | K | 1 |  |  |  | ROZPOCET | 0 | 0 | 0 | 0 | 0 | 1 | 0 | 512 | -1715057352
| VV |  | vyklizení objektu | [14 empty] | VV | 1 | 1 | True | 0 | ROZPOCET
| VV |  | suterén | [14 empty] | VV | 1 | 1 | True | 0 | ROZPOCET
| VV |  | vyklizení objektu- odhad | [14 empty] | VV | 1 | 1 | True | 0 | ROZPOCET
| VV |  | hod | [14 empty] | VV | 1 | 1 | True | 0 | ROZPOCET
| VV |  | 6*3*8 |  | 144 | [12 empty] | VV | 1 | 2 | True | 0 | ROZPOCET
| VV |  | předpoklad 6 lidé 3 dny á 8 hodin | [14 empty] | VV | 1 | 1 | True | 0 | ROZPOCET
| VV |  | Součet |  | 144 | [12 empty] | VV | 1 | 4 | True | 1 | ROZPOCET

## 2019-077-1-04 - VRN- vedl...
{489877c7-fa22-47a9-a6fe-55e94d1536d3}
2
| KRYCÍ LIST SOUPISU PRACÍ | [7 empty] | v --- níže se nacházejí doplnkové a pomocné údaje k sestavám --- v | [8 empty] | False
Stavba:
Oprava hydroizolace - MŠ Šponarova
Objekt:
2019-077-1-04 - VRN- vedlejší rozpočtové náklady
| KSO: |  |  |  |  | CC-CZ:
| Místo: |  | MŠ Šponarova 1503/16, Ostrava-Hrabůvka |  |  | Datum: | 15. 5. 2019
| Zadavatel: |  |  |  |  | IČ:
|  | Ostrava, městský obvod Ostrava -Jih |  |  |  | DIČ:
| Uchazeč: |  |  |  |  | IČ: | Vyplň údaj
|  | Vyplň údaj |  |  |  | DIČ: | Vyplň údaj
| Projektant: |  |  |  |  | IČ:
|  | ČOS exim s.r.o, Alešova 26,České Budějovice |  |  |  | DIČ:
| Zpracovatel: |  |  |  |  | IČ:
|  | Ing. Dana Mlejnková |  |  |  | DIČ:
Poznámka:
Zpracováno dle metodiky ÚRS s maximálním zatříděním položek (popisu činností) dle Třídníku stavebních konstrukcí a prací. Použita databáze směrných cen 2019/I. Položky, které databáze neobsahuje, oceněny dle brutto ceníků příslušných dodavatelů. Veškeré názvy jednotlivých zařízení jsou uvedeny pouze pro určení technické úrovně a provozních parametrů. Ve všech případech lze použít i jiná než navržená zařízení, která mají podobnou nebo minimálně stejnou kvalitu, účinnost a výkon, parametry použití, ev. hlučnost (která bezpodmínečně splňuje platné hygienické normy). Celková množství u jednotlivých položek (kusy, metry) byla odměřena a sečtena ručně a digitálně z výkresů.
| Cena bez DPH | [5 empty] | 0
|  |  | Základ daně |  |  | Sazba daně | Výše daně
| DPH | základní | 0 |  |  | 21% | 0
|  | snížená | 0 |  |  | 15% | 0
|  | zákl. přenesená | 0 |  |  | 21% | 0
|  | sníž. přenesená | 0 |  |  | 15% | 0
|  | nulová | 0 |  |  | 0% | 0
| Cena s DPH |  |  | v | CZK |  | 0
REKAPITULACE ČLENĚNÍ SOUPISU PRACÍ
Stavba:
Oprava hydroizolace - MŠ Šponarova
Objekt:
2019-077-1-04 - VRN- vedlejší rozpočtové náklady
Místo: |  |  | MŠ Šponarova 1503/16, Ostrava-Hrabůvka |  |  | Datum: | 15. 5. 2019
Zadavatel: |  |  | Ostrava, městský obvod Ostrava -Jih |  |  | Projektant: | ČOS exim s.r.o, Alešova 26,České Budějovice
Uchazeč: |  |  | Vyplň údaj |  |  | Zpracovatel: | Ing. Dana Mlejnková
Kód dílu - Popis | [6 empty] | Cena celkem [CZK]
Náklady stavby celkem | [6 empty] | 0 | [11 empty] | -1
| VRN - Vedlejší rozpočtové náklady | [5 empty] | 0
| VRN3 - Zařízení staveniště | [5 empty] | 0
| VRN4 - Inženýrská činnost | [5 empty] | 0
| VRN6 - Územní vlivy | [5 empty] | 0
| VRN9 - Ostatní náklady | [5 empty] | 0
SOUPIS PRACÍ
Stavba:
Oprava hydroizolace - MŠ Šponarova
Objekt:
2019-077-1-04 - VRN- vedlejší rozpočtové náklady
Místo: |  |  | MŠ Šponarova 1503/16, Ostrava-Hrabůvka |  |  | Datum: | 15. 5. 2019
Zadavatel: |  |  | Ostrava, městský obvod Ostrava -Jih |  |  | Projektant: | ČOS exim s.r.o, Alešova 26,České Budějovice
Uchazeč: |  |  | Vyplň údaj |  |  | Zpracovatel: | Ing. Dana Mlejnková
PČ | Typ | Kód | Popis | MJ | Množství | J.cena [CZK] | Cena celkem [CZK] | Cenová soustava |  | DPH | J. Nh [h] | Nh celkem [h] | J. hmotnost [t] | Hmotnost celkem [t] | J. suť [t] | Suť Celkem [t]
Náklady soupisu celkem | [6 empty] | 0 |  |  |  |  | 0 |  | 0 |  | 0 |  | D | -1 | [7 empty] | 0
| D | VRN | Vedlejší rozpočtové náklady |  |  |  | 0 |  |  |  |  | 0 |  | 0 |  | 0 | 5 | D | 0 | ROZPOCET | [6 empty] | 0
| D | VRN3 | Zařízení staveniště |  |  |  | 0 |  |  |  |  | 0 |  | 0 |  | 0 | 5 | D | 1 | ROZPOCET | [6 empty] | 0
1 | K | 030001000 | Zařízení staveniště | % |  |  | 0 | CS ÚRS 2019 01 |  | základní |  | 0 | 0 | 0 | 0 | 0 | 1024 | K | 2 | ROZPOCET | 0 | 0 | 0 | 0 | 0 | 1 | 0 | 1024 | -363225554
2 | K | 034503000 | Informační tabule na staveništi | ks | 1 |  | 0 | CS ÚRS 2019 01 |  | základní |  | 0 | 0 | 0 | 0 | 0 | 1024 | K | 2 | ROZPOCET | 0 | 0 | 0 | 0 | 0 | 1 | 0 | 1024 | 423596825
| D | VRN4 | Inženýrská činnost |  |  |  | 0 |  |  |  |  | 0 |  | 0 |  | 0 | 5 | D | 1 | ROZPOCET | [6 empty] | 0
3 | K | 041403000 | Koordinátor BOZP na staveništi | hod | 10 |  | 0 | CS ÚRS 2019 01 |  | základní |  | 0 | 0 | 0 | 0 | 0 | 1024 | K | 2 | ROZPOCET | 0 | 0 | 0 | 0 | 0 | 1 | 0 | 1024 | -1369889682
4 | K | 042503000 | Plán BOZP na staveništi | ks | 1 |  | 0 | CS ÚRS 2019 01 |  | základní |  | 0 | 0 | 0 | 0 | 0 | 1024 | K | 2 | ROZPOCET | 0 | 0 | 0 | 0 | 0 | 1 | 0 | 1024 | -273140150
| D | VRN6 | Územní vlivy |  |  |  | 0 |  |  |  |  | 0 |  | 0 |  | 0 | 5 | D | 1 | ROZPOCET | [6 empty] | 0
5 | K | 065002000 | Mimostaveništní doprava materiálů | % |  |  | 0 | CS ÚRS 2019 01 |  | základní |  | 0 | 0 | 0 | 0 | 0 | 1024 | K | 2 | ROZPOCET | 0 | 0 | 0 | 0 | 0 | 1 | 0 | 1024 | 1236717173
| D | VRN9 | Ostatní náklady |  |  |  | 0 |  |  |  |  | 0 |  | 0 |  | 0 | 5 | D | 1 | ROZPOCET | [6 empty] | 0
6 | K | 091003000 | Ostatní náklady bez rozlišení | % |  |  | 0 | CS ÚRS 2019 01 |  | základní |  | 0 | 0 | 0 | 0 | 0 | 1024 | K | 2 | ROZPOCET | 0 | 0 | 0 | 0 | 0 | 1 | 0 | 1024 | -915920000

## Pokyny pro vyplnění
Struktura údajů, formát souboru a metodika pro zpracování
Struktura
Soubor je složen ze záložky Rekapitulace stavby a záložek s názvem soupisu prací pro jednotlivé objekty ve formátu XLSX. Každá ze záložek přitom obsahuje
ještě samostatné sestavy vymezené orámovaním a nadpisem sestavy.
Rekapitulace stavby obsahuje sestavu Rekapitulace stavby a Rekapitulace objektů stavby a soupisů prací.
V sestavě Rekapitulace stavby jsou uvedeny informace identifikující předmět veřejné zakázky na stavební práce, KSO, CC-CZ, CZ-CPV, CZ-CPA a rekapitulaci
celkové nabídkové ceny uchazeče.
Termínem "uchazeč" (resp. zhotovitel) se myslí "účastník zadávacího řízení" ve smyslu zákona o zadávání veřejných zakázek.
V sestavě Rekapitulace objektů stavby a soupisů prací je uvedena rekapitulace stavebních objektů, inženýrských objektů, provozních souborů,
vedlejších a ostatních nákladů a ostatních nákladů s rekapitulací nabídkové ceny za jednotlivé soupisy prací. Na základě údaje Typ je možné
identifikovat, zda se jedná o objekt nebo soupis prací pro daný objekt:
|  | STA | Stavební objekt pozemní
|  | ING | Stavební objekt inženýrský
|  | PRO | Provozní soubor
|  | VON | Vedlejší a ostatní náklady
|  | OST | Ostatní
|  | Soupis | Soupis prací pro daný typ objektu
Soupis prací pro jednotlivé objekty obsahuje sestavy Krycí list soupisu prací, Rekapitulace členění soupisu prací, Soupis prací. Za soupis prací může být považován
i objekt stavby v případě, že neobsahuje podřízenou zakázku.
Krycí list soupisu obsahuje rekapitulaci informací o předmětu veřejné zakázky ze sestavy Rekapitulace stavby, informaci o zařazení objektu do KSO,
CC-CZ, CZ-CPV, CZ-CPA a rekapitulaci celkové nabídkové ceny uchazeče za aktuální soupis prací.
Rekapitulace členění soupisu prací obsahuje rekapitulaci soupisu prací ve všech úrovních členění soupisu tak, jak byla tato členění použita (např.
stavební díly, funkční díly, případně jiné členění) s rekapitulací nabídkové ceny.
Soupis prací obsahuje položky veškerých stavebních nebo montážních prací, dodávek materiálů a služeb nezbytných pro zhotovení stavebního objektu,
inženýrského objektu, provozního souboru, vedlejších a ostatních nákladů.
Pro položky soupisu prací se zobrazují následující informace:
|  | PČ |  | Pořadové číslo položky v aktuálním soupisu
|  | TYP |  | Typ položky: K - konstrukce, M - materiál, PP - plný popis, PSC - poznámka k souboru cen, P - poznámka k položce, VV - výkaz výměr
|  | Kód |  | Kód položky
|  | Popis |  | Zkrácený popis položky
|  | MJ |  | Měrná jednotka položky
|  | Množství |  | Množství v měrné jednotce
|  | J.cena |  | Jednotková cena položky. Zadaní může obsahovat namísto J.ceny sloupce J.materiál a J.montáž, jejichž součet definuje
J.cenu položky.
|  | Cena celkem |  | Celková cena položky daná jako součin množství a j.ceny
|  | Cenová soustava |  | Příslušnost položky do cenové soustavy
Ke každé položce soupisu prací se na samostatných řádcích může zobrazovat:
Plný popis položky
Poznámka k souboru cen a poznámka zadavatele
Výkaz výměr
Pokud je k řádku výkazu výměr evidovaný údaj ve sloupci Kód, jedná se o definovaný odkaz, na který se může odvolávat výkaz výměr z jiné položky.
Metodika pro zpracování
Jednotlivé sestavy jsou v souboru provázány. Editovatelné pole jsou zvýrazněny žlutým podbarvením, ostatní pole neslouží k editaci a nesmí být jakkoliv
modifikovány.
Uchazeč je pro podání nabídky povinen vyplnit žlutě podbarvená pole:
Pole Uchazeč v sestavě Rekapitulace stavby - zde uchazeč vyplní svůj název (název subjektu)
Pole IČ a DIČ v sestavě Rekapitulace stavby - zde uchazeč vyplní svoje IČ a DIČ
Datum v sestavě Rekapitulace stavby - zde uchazeč vyplní datum vytvoření nabídky
J.cena = jednotková cena v sestavě Soupis prací o maximálním počtu desetinných míst uvedených v poli
- pokud sestavy soupisů prací obsahují pole J.cena, měla by být všechna tato pole vyplněna nenulovými
Poznámka - nepovinný údaj pro položku soupisu
V případě, že sestavy soupisů prací neobsahují pole J.cena, potom ve všech soupisech prací obsahují pole:
- J.materiál - jednotková cena materiálu
- J.montáž - jednotková cena montáže
Uchazeč v tomto případě by měl vyplnit všechna pole J.materiál a pole J.montáž nenulovými kladnými číslicemi. V případech, kdy položka
neobsahuje žádný materiál je přípustné, aby pole J.materiál bylo vyplněno nulou. V případech, kdy položka neobsahuje žádnou montáž je přípustné,
aby pole J.montáž bylo vyplněno nulou. Obě pole - J.materiál, J.Montáž u jedné položky by však neměly být vyplněny nulou.
Rekapitulace stavby
Název |  |  | Povinný |  | Popis | Typ | Max. počet
atributu |  |  | (A/N) |  |  |  | znaků
Kód |  |  | A |  | Kód stavby | String | 20
Stavba |  |  | A |  | Název stavby | String | 120
Místo |  |  | N |  | Místo stavby | String | 50
Datum |  |  | A |  | Datum vykonaného exportu | Date
KSO |  |  | N |  | Klasifikace stavebního objektu | String | 15
CC-CZ |  |  | N |  | Klasifikace stavbeních děl | String | 15
CZ-CPV |  |  | N |  | Společný slovník pro veřejné zakázky | String | 20
CZ-CPA |  |  | N |  | Klasifikace produkce podle činností | String | 20
Zadavatel |  |  | N |  | Zadavatel zadaní | String | 50
IČ |  |  | N |  | IČ zadavatele zadaní | String | 20
DIČ |  |  | N |  | DIČ zadavatele zadaní | String | 20
Uchazeč |  |  | N |  | Uchazeč veřejné zakázky | String | 50
Projektant |  |  | N |  | Projektant | String | 50
Poznámka |  |  | N |  | Poznámka k zadání | String | 255
Sazba DPH |  |  | A |  | Rekapitulace sazeb DPH u položek soupisů | eGSazbaDph
Základna DPH |  |  | A |  | Základna DPH určena součtem celkové ceny z položek soupisů | Double
Hodnota DPH |  |  | A |  | Hodnota DPH | Double
Cena bez DPH |  |  | A |  | Celková cena bez DPH za celou stavbu. Sčítává se ze všech listů. | Double
Cena s DPH |  |  | A |  | Celková cena s DPH za celou stavbu | Double
Rekapitulace objektů stavby a soupisů prací
Název |  |  | Povinný |  | Popis | Typ | Max. počet
atributu |  |  | (A/N) |  |  |  | znaků
Kód |  |  | A |  | Přebírá se z Rekapitulace stavby | String | 20
Stavba |  |  | A |  | Přebírá se z Rekapitulace stavby | String | 120
Místo |  |  | N |  | Přebírá se z Rekapitulace stavby | String | 50
Datum |  |  | A |  | Přebírá se z Rekapitulace stavby | Date
Zadavatel |  |  | N |  | Přebírá se z Rekapitulace stavby | String | 50
Projektant |  |  | N |  | Přebírá se z Rekapitulace stavby | String | 50
Uchazeč |  |  | N |  | Přebírá se z Rekapitulace stavby | String | 50
Kód |  |  | A |  | Kód objektu | String | 20
Objektu, Soupis prací |  |  | A |  | Název objektu | String | 120
Cena bez DPH |  |  | A |  | Cena bez DPH za daný objekt | Double
Cena s DPH |  |  | A |  | Cena spolu s DPH za daný objekt | Double
Typ |  |  | A |  | Typ zakázky | eGTypZakazky
Krycí list soupisu
Název |  |  | Povinný |  | Popis | Typ | Max. počet
atributu |  |  | (A/N) |  |  |  | znaků
Stavba |  |  | A |  | Přebírá se z Rekapitulace stavby | String | 120
Objekt |  |  | A |  | Kód a název objektu | String | 20 + 120
Soupis |  |  | A |  | Kód a název soupisu | String | 20 + 120
KSO |  |  | N |  | Klasifikace stavebního objektu | String | 15
CC-CZ |  |  | N |  | Klasifikace stavbeních děl | String | 15
CZ-CPV |  |  | N |  | Společný slovník pro veřejné zakázky | String | 20
CZ-CPA |  |  | N |  | Klasifikace produkce podle činností | String | 20
Místo |  |  | N |  | Přebírá se z Rekapitulace stavby | String | 50
Zadavatel |  |  | N |  | Přebírá se z Rekapitulace stavby | String | 50
Uchazeč |  |  | N |  | Přebírá se z Rekapitulace stavby | String | 50
Projektant |  |  | N |  | Přebírá se z Rekapitulace stavby | String | 50
Poznámka |  |  | N |  | Poznámka k soupisu prací | String | 255
Sazba DPH |  |  | A |  | Rekapitulace sazeb DPH na položkách aktuálního soupisu | eGSazbaDph
Základna DPH |  |  | A |  | Základna DPH určena součtem celkové ceny z položek aktuálního soupisu | Double
Hodnota DPH |  |  | A |  | Hodnota DPH | Double
Cena bez DPH |  |  | A |  | Cena bez DPH za daný soupis | Double
Cena s DPH |  |  | A |  | Cena s DPH za daný soupis | Double
Rekapitulace členění soupisu prací
Název |  |  | Povinný |  | Popis | Typ | Max. počet
atributu |  |  | (A/N) |  |  |  | znaků
Stavba |  |  | A |  | Přebírá se z Rekapitulace stavby | String | 120
Objekt |  |  | A |  | Kód a název objektu, přebírá se z Krycího listu soupisu | String | 20 + 120
Soupis |  |  | A |  | Kód a název objektu, přebírá se z Krycího listu soupisu | String | 20 + 120
Místo |  |  | N |  | Přebírá se z Rekapitulace stavby | String | 50
Datum |  |  | A |  | Přebírá se z Rekapitulace stavby | Date
Zadavatel |  |  | N |  | Přebírá se z Rekapitulace stavby | String | 50
Projektant |  |  | N |  | Přebírá se z Rekapitulace stavby | String | 50
Uchazeč |  |  | N |  | Přebírá se z Rekapitulace stavby | String | 50
Kód dílu - Popis |  |  | A |  | Kód a název dílu ze soupisu | String | 20 + 100
Cena celkem |  |  | A |  | Cena celkem za díl ze soupisu | Double
Soupis prací
Název |  |  | Povinný |  | Popis | Typ | Max. počet
atributu |  |  | (A/N) |  |  |  | znaků
Stavba |  |  | A |  | Přebírá se z Rekapitulace stavby | String | 120
Objekt |  |  | A |  | Kód a název objektu | String | 20 + 120
Soupis |  |  | A |  | Přebírá se z Krycího listu soupisu | String | 20 + 120
Místo |  |  | N |  | Přebírá se z Krycího listu soupisu | String | 50
Datum |  |  | A |  | Přebírá se z Krycího listu soupisu | Date
Zadavatel |  |  | N |  | Přebírá se z Krycího listu soupisu | String | 50
Projektant |  |  | N |  | Přebírá se z Krycího listu soupisu | String | 50
Uchazeč |  |  | N |  | Přebírá se z Krycího listu soupisu | String | 50
PČ |  |  | A |  | Pořadové číslo položky soupisu | Long
Typ |  |  | A |  | Typ položky soupisu | eGTypPolozky | 1
Kód |  |  | A |  | Kód položky ze soupisu | String | 20
Popis |  |  | A |  | Popis položky ze soupisu | String | 255
MJ |  |  | A |  | Měrná jednotka položky | String | 10
Množství |  |  | A |  | Množství položky soupisu | Double
J.Cena |  |  | A |  | Jednotková cena položky | Double
Cena celkem |  |  | A |  | Cena celkem vyčíslena jako J.Cena * Množství | Double
Cenová soustava |  |  | N |  | Zařazení položky do cenové soustavy | String | 50
p |  |  | N |  | Poznámka položky ze soupisu | Memo
psc |  |  | N |  | Poznámka k souboru cen ze soupisu | Memo
pp |  |  | N |  | Plný popis položky ze soupisu | Memo
vv |  |  | N |  | Výkaz výměr (figura, výraz, výměra) ze soupisu | Text,Text,Double | 20, 150
DPH |  |  | A |  | Sazba DPH pro položku | eGSazbaDPH
Hmotnost |  |  | A |  | Hmotnost položky ze soupisu | Double
Suť |  |  | A |  | Suť položky ze soupisu | Double
Nh |  |  | N |  | Normohodiny položky ze soupisu | Double
Datová věta
Typ věty |  |  | Hodnota |  | Význam
eGSazbaDPH |  |  | základní |  | Základní sazba DPH
|  |  | snížená |  | Snížená sazba DPH
|  |  | nulová |  | Nulová sazba DPH
|  |  | zákl. přenesená |  | Základní sazba DPH přenesená
|  |  | sníž. přenesená |  | Snížená sazba DPH přenesená
eGTypZakazky |  |  | STA |  | Stavební objekt
|  |  | PRO |  | Provozní soubor
|  |  | ING |  | Inženýrský objekt
|  |  | VON |  | Vedlejší a ostatní náklady
|  |  | OST |  | Ostatní náklady
eGTypPolozky |  |  | 1 |  | Položka typu HSV
|  |  | 2 |  | Položka typu PSV
|  |  | 3 |  | Položka typu M
|  |  | 4 |  | Položka typu OST