## List1
Oprava volného bytu č. 37, ul. Horymírova 14/2949 | [7 empty] | 693
|  |  | VZ č. 271/2019 |  |  |  |  | 2019
27.11.2019 17:05:52
Odběratel: |  |  | Příjemce: |  |  |  |  | 42
Statutární město Ostrava |  |  | Městský obvod Ostrava - Jih
Prokešovo náměstí 1803/8 |  |  | Horní 791/3
729 30 Ostrava - Moravský Ostrava |  |  | 700 30 Ostrava - Hrabůvka
Zhotovitel:
Sídlo
IČ zhotovitele
Předmět zakázky:
Část obce |  |  | Ostrava - Zábřeh
Ulice, č. pop./č. or. |  |  | Horymírova 14/2949
Číslo bytu |  |  | 37
Velikost bytu |  |  | 1+3
Technik |  |  | Ivana Čihánková
ivana.cihankova@ovajih.cz
602 334 467, 599 430 151
poř. č. | kód položky | popis | MJ | Množství | J. cena (CZK) | Cena celkem (CZK) | Upřesnění
1 | 1.8 | výchozí revize elektroinstalace a elektrických spotřebičů bytu | 1+3 | 1 |  | 0 | 2x revizní zpráva | 8
2 | 1.11 | elektro revize odběrného místa pro připojení elektroměru | ks | 1 |  | 0 | 2x revizní zpráva | 11
3 | 2.14 | generální oprava jednofázové elektroinstalace bytu s rozvody ve vkládacích lištách, vč. el. příslušenství (např. domovní zvonek, ventilátory odsávání, infrazářič, osvětlení pod kuchyňskou linkou, aj.) | 1+3 | 1 |  | 0 | navýšení počtu zásuvek dle ČSN, použít široké krycí lišty el. instalace u podlahy (zakrýt obvod. podlahovou PVC lištou) | 33
4 | 3.22 | výměna baterie dřezové stojánkové pákové | ks | 1 |  | 0 |  | 63
5 | 3.38 | výměna kuchyňské linky 180 cm | ks | 1 |  | 0 | dekor dřeva, tl. lamina min. 18 mm, dekor dřeva,ve spodním díle 4 x šuplíky s kolejničkami, ABS hrany min. 2mm, zavírače zásuvek s měkkým dorazem, spodní skřínky osadit na nožkách s krycí lištou | 79
6 | 3.40 | výměna skříňky nad digestoří | ks | 1 |  | 0 | s panty s tlumením na ramínku, tl.lamina min. 18 mm, dekor kuch.linky | 81
7 | 3.42 | výměna digestoře komínové s vnějším odtahem | ks | 1 |  | 0 |  | 83
8 | 3.46 | výměna vestavěné skříně dvoukřídlové – šíře 180 cm | ks | 1 |  | 0 | dekor dřeva, v. 2,6 x š. 1,8 x hl. 0,6 m, tl. lamina min. 18 mm (část policová a šatní) | 87
9 | 3.48 | výměna spižní skříně včetně polic a žebříku | ks | 1 |  | 0 | dekor KL, tl. lamina min. 18 mm, v. 2,6 x hl. 0,6 x š. 0,5 m | 89
10 | 3.52 | výměna vstupních vchodových protipožárních dveří 80 cm, tř. EI 30, DP3, dekor dřevo včetně kukátka | ks | 1 |  | 0 | 80 L plné, vč. označení dveří číslem bytu | 93
11 | 3.56 | výměna vnitřních dveří – plné 80 cm | ks | 2 |  | 0 | DP - 80L, LO - 80L | 97
12 | 3.60 | výměna vnitřních dveří – prosklené 2/3 sklo 80 cm | ks | 2 |  | 0 | KU - 80 P, OP - 80L | 101
13 | 3.69 | výměna dveřního prahu – délka 80 cm | ks | 1 |  | 0 | vstupní dveře , vč. ošetření bezbarvým lakem | 110
14 | 3.79 | výměna přechodových lišt – délka 80 cm | ks | 4 |  | 0 | KU, OP, DP, LO | 120
15 | 3.82 | výměna dveřního kování | ks | 4 |  | 0 | kovového - KU, DP, LO, OP | 123
16 | 3.83 | výměna zámku u dveří | ks | 4 |  | 0 | KU, DP, LO, OP | 124
17 | 3.86 | výměna zárubně ocelové pro dveře – šířky 80 cm | ks | 4 |  | 0 | KU, DP, LO, OP | 127
18 | 3.89 | výměna zárubně ocelové pro vstupní vchodové dveře – šířky 80 cm | ks | 1 |  | 0 |  | 130
19 | 3.115 | výměna dřezové desky dl. 180 cm, vč. ukončovacích lišt | ks | 1 |  | 0 | KU | 301
20 | 3.118 | výměna větracích mřížek | ks | 2 |  | 0 | kuchyň | 305
21 | 3.168 | zřízení osvětlení pod kuchyňskou linku | ks | 1 |  | 0 | KU | 412
22 | 4.1 | stržení původního PVC | m2 | 18 |  | 0 | OP- 2 vrstvy | 148
23 | 4.2 | úprava podkladu – nivelace | m2 | 63 |  | 0 | KU, DP, LO, OP, PŘ | 149
24 | 4.3 | položení PVC – střední zátěž, celoplošně podlepit | m2 | 40 |  | 0 | OP, LO, DP | 150
25 | 4.4 | položení PVC – vyšší zátěž, celoplošně podlepit | m2 | 23 |  | 0 | KU, PŘ | 151
26 | 4.5 | nalepení obvodové lišty PVC | bm | 80 |  | 0 | celý byt | 152
27 | 5.1 | zhotovení nových štukových omítek | m2 | 203 |  | 0 | bez pokoje, včetně úpravy podkladu - perlinky | 162
28 | 5.4 | škrábání stěn,stropů | m2 | 250 |  | 0 |  | 165
29 | 5.6 | malba dvojnásobná bílá | m2 | 262 |  | 0 | celý byt, vč. komory na venkovní chodbě, otěruvzdorná | 167
30 | 6.8 | vybourání keramického obkladu | m2 | 3 |  | 0 | v kuchyni | 176
31 | 6.23 | zhotovení nového podhledu | m2 | 7 |  | 0 | koupelna, WC,část chodby | 191
32 | 6.29 | zhotovení keramického obkladu včetně hydroizolační úpravy pod obklad v KU mezi horním a spodním dílem KL a kolem sporáku | m2 | 4 |  | 0 |  | 401
33 | 7.11 | nátěr radiátorů | ks | 4 |  | 0 | litina - KU 12 čl., DP 7 čl., LO 8 čl., OP 11 čl. | 204
34 | 7.12 | nátěr rozvodů ÚT | soubor | 1 |  | 0 |  | 205
35 | 7.14 | nátěr zárubní – šířka 60 cm | ks | 1 |  | 0 | venkovní komora, syntetika | 207
36 | 7.16 | nátěr zárubní – šířka 80 cm | ks | 5 |  | 0 | KU, DP, LO, OP,barva bílá syntetika ,vstupní dveře barva hnědá | 209
37 | 9.1 | opravy a seřízení plastových oken, viz poznámka | ks | 4 |  | 0 | KU - balkon. sestava, 3x okno | 237
38 | 9.16 | výměna zámkové vložky | ks | 1 |  | 0 | pro vstupní dveře protipožární bezpečnostní | 252
39 | 9.17 | výměna kování k zámkové vložce, viz poznámka | ks | 1 |  | 0 | kovové bezpečnostní pro vstupní dveře protipožární bezpečnostní | 253
40 | 9.24 | demontáž bytových doplňků, viz poznámka | soubor | 1 |  | 0 | 4x garnýže | 303
41 | 9.26 | výměna bytového jádra dle přiložené PD a rozpočtu | soubor | 1 |  | 0 |  | 375
42 | 11.33 | celkový úklid po opravách | 1+3 | 1 |  | 0 |  | 309
Cena celkem bez DPH | [5 empty] | 0
Vyplňte jen modře označené sloupce. Kalkulaci odešlete zpět v tabulkovém formátu (např. XLSx).
V opačném případě nebude nabídka akceptována.
Poznámky
1 | Veškeré práce budou provedeny v souladu se zadávacími a Všeobecnými obchodními podmínkami
2 | Položka 1.19 "odstranění závad zjištěných při elektro revizi nebo kontrole el.spotřebičů" bude do celkové ceny díla započtena pevnou max.limitní cenou 10 000,- Kč.
3 | Hodinovou sazbu, která se vzahuje k položce 1.19 za odstranění závad zjištěných při elektrorevizi nebo kontrole el. spotřebičů, uveďte v max. sazbě 300,- Kč bez DPH, a to v řádku nad tabulkou "Poznámky".
4 | Dodatečné práce: pokud se během prací vyskytne závada nebo nutná dodatečná práce, neprodleně a s dodatečným předstihem před termínem předání díla, toto oznamte příslušnému technikovi volných bytů a to písemnou formou s označením zakázky, ulice, č. pop., č. or., č. bytu a předmět dodatečné práce. Doplňte předmět i o Vámi nabízenou cenu za provedení (konečnou cenu bez DPH, tedy cenu materiálu včetně práce), písemně na e-mail technika. Po případném schválení dodatečných prací bude možné dodatečné práce provést.