## Pokyny pro vyplnění
Pokyny pro vyplnění
Ve všech listech tohoto souboru můžete měnit pouze buňky s modrým pozadím. Jedná se o tyto údaje : - údaje o firmě - jednotkové ceny položek zadané na maximálně dvě desetinná místa

## Stavba
#RTSROZP# | Soupis stavebních prací, dodávek a služeb
| Stavba: |  | 2019_0303 | Výměna oken ZŠ V. Košáře 6
| Zadavatel |  | Městský obvod Ostrava-Jih |  |  |  | IČO: | 00000017
|  |  | Horní 791/3 |  |  |  | DIČ:
|  |  | 70030 | Ostrava-Hrabůvka
| Projektant: |  | MARK VALA s.r.o. |  |  |  | IČO: | 07214481
|  |  | Divadelní 603/3 |  |  |  | DIČ: | CZ07214481
|  |  | 60200 | Brno-Brno-město
| Zhotovitel: | [5 empty] | IČO:
DIČ:
Vypracoval:
| Rozpis ceny | [6 empty] | Celkem
HSV | HSV | [6 empty] | 0
PSV | PSV | [6 empty] | 0
MON | MON | [6 empty] | 0
VN | Vedlejší náklady | [6 empty] | 0
ON | Ostatní náklady | [6 empty] | 0
| Celkem | [6 empty] | 0
Rekapitulace daní
0 | Základ pro sníženou DPH |  |  | 15 | % | 0 |  |  | CZK
0 | Snížená DPH |  |  | 15 | % | 0 |  |  | CZK
0 | Základ pro základní DPH |  |  | 21 | % | 0 |  |  | CZK
0 | Základní DPH |  |  | 21 | % | 0 |  |  | CZK
0 | Zaokrouhlení |  |  |  |  | 0 |  |  | CZK
| Cena celkem bez DPH |  |  |  |  | 0 |  |  | CZK
0 | Cena celkem s DPH |  |  |  |  | 0 |  |  | CZK
|  | v |  |  | dne |  | 2019-03-28
|  |  | Za zhotovitele |  |  |  | Za objednatele
Rekapitulace dílčích částí
#CASTI>> | Číslo | Název |  |  | Základ pro sníženou DPH | Základ pro základní DPH | DPH celkem | Cena celkem | %
1 | Stavba |  |  |  | 0 | 0 | 0 | 0
2 | SO 00 | Ostatní a vedlejší náklady |  |  | 0 | 0 | 0 | 0
3 | 1 | Ostatní a vedlejší náklady |  |  | 0 | 0 | 0 | 0
2 | SO 01 | Výměna oken ZŠ V. Košáře 6 |  |  | 0 | 0 | 0 | 0
3 | 1 | Stavební část |  |  | 0 | 0 | 0 | 0
| Celkem za stavbu |  |  |  | 0 | 0 | 0 | 0 | 0
#POPR | Popis rozpočtu: 1 - Stavební část
| Položky nenavázané na cenovou soustavu (D+M) budou oceněny kompletně včetně přesunu hmot. | [8 empty] | Položky nenavázané na cenovou soustavu (D+M) budou oceněny kompletně včetně přesunu hmot.
Rekapitulace dílů
| Číslo | Název |  |  | Typ dílu |  |  | Celkem | %
| 3 | Svislé a kompletní konstrukce |  |  | HSV |  |  | 0
| 6 | Úpravy povrchu, podlahy |  |  | HSV |  |  | 0
| 61 | Úpravy povrchů vnitřní |  |  | HSV |  |  | 0
| 62 | Úpravy povrchů vnější |  |  | HSV |  |  | 0
| 94 | Lešení a stavební výtahy |  |  | HSV |  |  | 0
| 95 | Dokončovací konstrukce na pozemních stavbách |  |  | HSV |  |  | 0
| 96 | Bourání konstrukcí |  |  | HSV |  |  | 0
| 99 | Staveništní přesun hmot |  |  | HSV |  |  | 0
| 764 | Konstrukce klempířské |  |  | PSV |  |  | 0
| 766 | Konstrukce truhlářské |  |  | PSV |  |  | 0
| 767 | Konstrukce zámečnické |  |  | PSV |  |  | 0
| 769 | Otvorové prvky z plastu |  |  | PSV |  |  | 0
| 784 | Malby |  |  | PSV |  |  | 0
| D96 | Přesuny suti a vybouraných hmot |  |  | PSU |  |  | 0
| VN | Vedlejší náklady |  |  | VN |  |  | 0
| ON | Ostatní náklady |  |  | ON |  |  | 0
| Cena celkem | [6 empty] | 0 | 0
Note on D11: Název
Note on I11: IČO
Note on D12: Ulice
Note on I12: DIČ
Note on D13: PSČ
Note on E13: Místo

## VzorPolozky (hidden)
Položkový rozpočet
S:
O:
R:

## SO 00 1 Naklady
Soupis vedlejších a ostatních nákladů | [26 empty] | #TypZaznamu#
S: | 2019_0303 | Výměna oken ZŠ V. Košáře 6 | [24 empty] | STA
O: | SO 00 | Ostatní a vedlejší náklady | [21 empty] | NAK |  |  | OBJ
R: | 1 | Ostatní a vedlejší náklady | [24 empty] | ROZ
P.č. | Číslo položky | Název položky | MJ | Množství | Cena / MJ | Celkem | Dodávka | Dodávka celk. | Montáž | Montáž celk. | DPH | Cena s DPH | Hmotnost / MJ | Hmotnost celk.(t) | Dem. hmotnost / MJ | Dem. hmotnost celk.(t) | Ceník | Cen. soustava / platnost | Cenová úroveň | Nhod / MJ | Nhod celk. | Dodavatel | Typ položky
Díl: | VN | Vedlejší náklady |  |  |  | 0 |  | 0 |  | 0 |  | 0 |  | 0 |  | 0 |  |  |  |  | 0 | [5 empty] | DIL
1 | 005121010R | Vybudování zařízení staveniště | Soubor | 1 |  | 0 |  | 0 |  | 0 | 21 | 0 | 0 | 0 | 0 | 0 |  | RTS 19/ I | Indiv | 0 | 0 |  | VRN |  |  |  | POL99_8
|  | Náklady spojené se zřízením přípojek energií k objektům zařízení staveniště, vybudování případných měřících odběrných míst a zřízení, případná příprava území pro objekty zařízení staveniště a vlastní vybudování objektů zařízení staveniště. | [24 empty] | POP | Náklady spojené se zřízením přípojek energií k objektům zařízení staveniště, vybudování případných měřících odběrných míst a zřízení, případná příprava území pro objekty zařízení staveniště a vlastní vybudování objektů zařízení staveniště.
2 | 005121020R | Provoz zařízení staveniště | Soubor | 1 |  | 0 |  | 0 |  | 0 | 21 | 0 | 0 | 0 | 0 | 0 |  | RTS 19/ I | Indiv | 0 | 0 |  | VRN |  |  |  | POL99_8
|  | Náklady na vybavení objektů zařízení staveniště, ostraha staveniště, náklady na energie spotřebované dodavatelem v rámci provozu zařízení staveniště, náklady na potřebný úklid v prostorách zařízení staveniště, náklady na nutnou údržbu a opravy na objektech zařízení staveniště a na přípojkách energií. | [24 empty] | POP | Náklady na vybavení objektů zařízení staveniště, ostraha staveniště, náklady na energie spotřebované dodavatelem v rámci provozu zařízení staveniště, náklady na potřebný úklid v prostorách zařízení staveniště, náklady na nutnou údržbu a opravy na objektech zařízení staveniště a na přípojkách energií.
3 | 005121030R | Odstranění zařízení staveniště | Soubor | 1 |  | 0 |  | 0 |  | 0 | 21 | 0 | 0 | 0 | 0 | 0 |  | RTS 19/ I | Indiv | 0 | 0 |  | VRN |  |  |  | POL99_8
|  | Odstranění objektů zařízení staveniště včetně přípojek energií a jejich odvoz. Položka zahrnuje i náklady na úpravu povrchů po odstranění zařízení staveniště a úklid ploch, na kterých bylo zařízení staveniště provozováno. | [24 empty] | POP | Odstranění objektů zařízení staveniště včetně přípojek energií a jejich odvoz. Položka zahrnuje i náklady na úpravu povrchů po odstranění zařízení staveniště a úklid ploch, na kterých bylo zařízení staveniště provozováno.
4 | 005122010R | Provoz objednatele | Soubor | 1 |  | 0 |  | 0 |  | 0 | 21 | 0 | 0 | 0 | 0 | 0 |  | RTS 19/ I | Indiv | 0 | 0 |  | VRN |  |  |  | POL99_8
|  | Náklady na ztížené provádění stavebních prací v důsledku nepřerušeného provozu na staveništi nebo v případech nepřerušeného provozu v objektech v nichž se stavební práce provádí. | [24 empty] | POP | Náklady na ztížené provádění stavebních prací v důsledku nepřerušeného provozu na staveništi nebo v případech nepřerušeného provozu v objektech v nichž se stavební práce provádí.
5 | 005124010R | Koordinační činnost | Soubor | 1 |  | 0 |  | 0 |  | 0 | 21 | 0 | 0 | 0 | 0 | 0 |  | RTS 19/ I | Indiv | 0 | 0 |  | VRN |  |  |  | POL99_8
|  | Koordinace stavebních a technologických dodávek stavby. | [24 empty] | POP
Díl: | ON | Ostatní náklady |  |  |  | 0 |  | 0 |  | 0 |  | 0 |  | 0 |  | 0 |  |  |  |  | 0 | [5 empty] | DIL
6 | 005211010R | Předání a převzetí staveniště | Soubor | 1 |  | 0 |  | 0 |  | 0 | 21 | 0 | 0 | 0 | 0 | 0 |  | RTS 19/ I | Indiv | 0 | 0 |  | VRN |  |  |  | POL99_8
|  | Náklady spojené s účastí zhotovitele na předání a převzetí staveniště. | [24 empty] | POP
7 | 005241010R | Dokumentace skutečného provedení | Soubor | 1 |  | 0 |  | 0 |  | 0 | 21 | 0 | 0 | 0 | 0 | 0 |  | RTS 19/ I | Indiv | 0 | 0 |  | VRN |  |  |  | POL99_8
|  | Náklady na vyhotovení dokumentace skutečného provedení stavby a její předání objednateli v požadované formě a požadovaném počtu. | [24 empty] | POP | Náklady na vyhotovení dokumentace skutečného provedení stavby a její předání objednateli v požadované formě a požadovaném počtu.
8 | 00524 R | Předání a převzetí díla | Soubor | 1 |  | 0 |  | 0 |  | 0 | 21 | 0 | 0 | 0 | 0 | 0 |  | RTS 19/ I | Indiv | 0 | 0 |  | VRN |  |  |  | POL99_8
|  | Náklady zhotovitele, které vzniknou v souvislosti s povinnostmi zhotovitele při předání a převzetí díla. | [24 empty] | POP | Náklady zhotovitele, které vzniknou v souvislosti s povinnostmi zhotovitele při předání a převzetí díla.
[25 empty] | 15 | 21
| Celkem |  |  |  |  | 0 | [18 empty] | 0 | 0 | SUM
END
Note on S6: Jedná se o informaci, zda se jedná o položku, která je do rozpočtu zadána z cenové soustavy RTS, nebo vlastní.
Note on T6: Jedná se o název CÚ, která je zadána u položky rozpočtu

## SO 01 1 Pol
Položkový soupis prací a dodávek | [26 empty] | #TypZaznamu#
S: | 2019_0303 | Výměna oken ZŠ V. Košáře 6 | [24 empty] | STA
O: | SO 01 | Výměna oken ZŠ V. Košáře 6 | [21 empty] | STA |  |  | OBJ
R: | 1 | Stavební část | [24 empty] | ROZ
P.č. | Číslo položky | Název položky | MJ | Množství | Cena / MJ | Celkem | Dodávka | Dodávka celk. | Montáž | Montáž celk. | DPH | Cena s DPH | Hmotnost / MJ | Hmotnost celk.(t) | Dem. hmotnost / MJ | Dem. hmotnost celk.(t) | Ceník | Cen. soustava / platnost | Cenová úroveň | Nhod / MJ | Nhod celk. | Dodavatel | Typ položky
Díl: | 3 | Svislé a kompletní konstrukce |  |  |  | 0 |  | 0 |  | 0 |  | 0 |  | 21.5 |  | 0 |  |  |  |  | 214.52 | [5 empty] | DIL
1 | 310271625R00 | Zazdívka otvorů z pórobetonových tvárnic plochy od 1 m2 do 4 m2, tloušťka zdiva 250 mm | m3 | 23.04 |  | 0 |  | 0 |  | 0 | 21 | 0 | 0.74797 | 17.23 | 0 | 0 | 801-4 | RTS 19/ I | RTS 19/ I | 6.3054 | 145.28 |  | Práce |  |  |  | POL1_
|  | ve zdivu nadzákladovém, včetně pomocného pracovního lešení | [24 empty] | SPI
|  | viz. výkres S4Z, UO22, ŠM4D, UV13Z0 - nový stav : | [24 empty] | VV | 0
|  | S4Z : 1,200*2,400*0,250*4 |  | 2.88 | [22 empty] | VV | 0
|  | UO22 : 1,200*2,400*0,250*19 |  | 13.68 | [22 empty] | VV | 0
|  | ŠMD4 : 1,200*2,400*0,250*8 |  | 5.76 | [22 empty] | VV | 0
|  | UV13Z0 : 1,200*2,400*0,250*1 |  | 0.72 | [22 empty] | VV | 0
2 | 311271176R00 | Zdivo nosné z tvárnic porobetonových hladkých tloušťky 250 mm, normalizovaná pevnost tvárnice v tlaku fb=6,5 N/mm2, součinitel prostupu tepla U=0,637 W/m2.K | m2 | 17.28 |  | 0 |  | 0 |  | 0 | 21 | 0 | 0.23224 | 4.01 | 0 | 0 | 801-1 | RTS 19/ I | RTS 19/ I | 0.6622 | 11.44 |  | Práce |  |  |  | POL1_
|  | viz. výkres S4Z, UO22 - nový stav : | [24 empty] | VV | 0
|  | S4Z : 2,400*2,400*2 |  | 11.52 | [22 empty] | VV | 0
|  | UO22 : 2,400*2,400*1 |  | 5.76 | [22 empty] | VV | 0
3 | 342948111R00 | Kotvení příček ke konstrukci kotvami na hmoždinky | m | 259.2 |  | 0 |  | 0 |  | 0 | 21 | 0 | 0.00102 | 0.26 | 0 | 0 | 801-1 | RTS 19/ I | RTS 19/ I | 0.223 | 57.8 |  | Práce |  |  |  | POL1_
|  | Včetně dodávky kotev a spojovacího materiálu. | [24 empty] | SPI
|  | Včetně dodávky kotev i spojovacího materiálu. | [24 empty] | POP
|  | viz. výkres S4Z, UO22, K4VA, ŠM4D, K1VA, 14Z0, UV13Z0 - nový stav : | [24 empty] | VV | 0
|  | S4Z : (1,200+2,400)*2*4 |  | 28.8 | [22 empty] | VV | 0
|  | (2,400+2,400)*2*2 |  | 19.2 | [22 empty] | VV | 0
|  | UO22 : (1,200+2,400)*2*19 |  | 136.8 | [22 empty] | VV | 0
|  | (2,400+2,400)*2*1 |  | 9.6 | [22 empty] | VV | 0
|  | ŠMD4 : (1,200+2,400)*2*8 |  | 57.6 | [22 empty] | VV | 0
|  | UV13Z0 : (1,200+2,400)*2*1 |  | 7.2 | [22 empty] | VV | 0
Díl: | 6 | Úpravy povrchu, podlahy |  |  |  | 0 |  | 0 |  | 0 |  | 0 |  | 2.95 |  | 0 |  |  |  |  | 123.1 | [5 empty] | DIL
4 | 602015102R00 | Omítky stěn z hotových směsí postřik, báze, cementová, , , | m2 | 366.6504 |  | 0 |  | 0 |  | 0 | 21 | 0 | 0.005 | 1.83 | 0 | 0 | 801-1 | RTS 19/ I | RTS 19/ I | 0.081 | 29.7 |  | Práce |  |  |  | POL1_
|  | po jednotlivých vrstvách | [24 empty] | SPI
|  | vnitřní : | [24 empty] | VV | 0
|  | Odkaz na mn. položky pořadí 5 : 109,44000 |  | 109.44 | [22 empty] | VV | 5
|  | vnější : | [24 empty] | VV | 0
|  | Odkaz na mn. položky pořadí 6 : 257,21040 |  | 257.2104 | [22 empty] | VV | 5
5 | 602015172R00 | Omítky stěn z hotových směsí vrstva štuková, vápenocementová, , tloušťka vrstvy 2 mm, | m2 | 109.44 |  | 0 |  | 0 |  | 0 | 21 | 0 | 0.004 | 0.44 | 0 | 0 | 801-1 | RTS 19/ I | RTS 19/ I | 0.28 | 30.64 |  | Práce |  |  |  | POL1_
|  | po jednotlivých vrstvách | [24 empty] | SPI
|  | viz. výkres S4Z, UO22, K4VA, ŠM4D, K1VA, 14Z0, UV13Z0 - nový stav : | [24 empty] | VV | 0
|  | S1 - vnitřní strana : | [24 empty] | VV | 0
|  | S4Z : 1,200*2,400*4 |  | 11.52 | [22 empty] | VV | 0
|  | 2,400*2,400*2 |  | 11.52 | [22 empty] | VV | 0
|  | UO22 : 1,200*2,400*19 |  | 54.72 | [22 empty] | VV | 0
|  | 2,400*2,400*1 |  | 5.76 | [22 empty] | VV | 0
|  | ŠMD4 : 1,200*2,400*8 |  | 23.04 | [22 empty] | VV | 0
|  | UV13Z0 : 1,200*2,400*1 |  | 2.88 | [22 empty] | VV | 0
6 | 602015187RT6 | Omítky stěn z hotových směsí omítka vrchní tenkovrstvá, silikonová, zatřená, tloušťka vrstvy 1,5 mm, | m2 | 257.2104 |  | 0 |  | 0 |  | 0 | 21 | 0 | 0.00263 | 0.68 | 0 | 0 | 801-1 | RTS 19/ I | RTS 19/ I | 0.244 | 62.76 |  | Práce |  |  |  | POL1_
|  | po jednotlivých vrstvách | [24 empty] | SPI
|  | viz. výkres S4Z, UO22, K4VA, ŠM4D, K1VA, 14Z0, UV13Z0 - nový stav : | [24 empty] | VV | 0
|  | zazdívky S1 - vnější strana : | [24 empty] | VV | 0
|  | S4Z : 1,200*2,400*4 |  | 11.52 | [22 empty] | VV | 0
|  | 2,400*2,400*2 |  | 11.52 | [22 empty] | VV | 0
|  | UO22 : 1,200*2,400*19 |  | 54.72 | [22 empty] | VV | 0
|  | 2,400*2,400*1 |  | 5.76 | [22 empty] | VV | 0
|  | ŠMD4 : 1,200*2,400*8 |  | 23.04 | [22 empty] | VV | 0
|  | UV13Z0 : 1,200*2,400*1 |  | 2.88 | [22 empty] | VV | 0
|  | Mezisoučet |  | 109.44 | [22 empty] | VV | 1
|  | ostění - vnější strana : | [24 empty] | VV | 0
|  | viz. výkres S4Z, UO22, K4VA, ŠM4D, K1VA, 14Z0, UV13Z0 - nový stav : | [24 empty] | VV | 0
|  | S4Z : (1,200+3,125*2)*0,200 |  | 1.49 | [22 empty] | VV | 0
|  | (1,190+0,880)*2*0,200*2 |  | 1.656 | [22 empty] | VV | 0
|  | (4,800+1,350)*2*0,200*1 |  | 2.46 | [22 empty] | VV | 0
|  | (2,400+3,125*2)*0,200 |  | 1.73 | [22 empty] | VV | 0
|  | (0,600+1,350)*2*0,200*5 |  | 3.9 | [22 empty] | VV | 0
|  | (1,800+1,350)*2*0,200*1 |  | 1.26 | [22 empty] | VV | 0
|  | (2,400+1,350)*2*0,200*1 |  | 1.5 | [22 empty] | VV | 0
|  | (2,400+2,550)*2*0,200*2 |  | 3.96 | [22 empty] | VV | 0
|  | (4,800+2,550)*2*0,200*2 |  | 5.88 | [22 empty] | VV | 0
|  | UO22 : (4,800+2,550)*2*0,200*(5+4+4) |  | 38.22 | [22 empty] | VV | 0
|  | (1,200+2,550)*2*0,200*(1+3+2) |  | 9 | [22 empty] | VV | 0
|  | (2,400+2,550)*2*0,200*(1+1+2) |  | 7.92 | [22 empty] | VV | 0
|  | K4VA : (4,500+6,547)*2*0,200*1 |  | 4.4188 | [22 empty] | VV | 0
|  | (2,400+2,550)*2*0,200*2 |  | 3.96 | [22 empty] | VV | 0
|  | ŠM4D : (4,800+2,550)*2*0,200*(5+5) |  | 29.4 | [22 empty] | VV | 0
|  | (1,200+2,550)*2*0,200*1 |  | 1.5 | [22 empty] | VV | 0
|  | (2,400+2,550)*2*0,200*1 |  | 1.98 | [22 empty] | VV | 0
|  | K1VA : (4,800+2,550)*2*0,200*3 |  | 8.82 | [22 empty] | VV | 0
|  | (2,400+2,550)*2*0,200*2 |  | 3.96 | [22 empty] | VV | 0
|  | (2,600+10,074)*2*0,200*1 |  | 5.0696 | [22 empty] | VV | 0
|  | 14Z0 : (4,520+9,820)*2*0,200*1 |  | 5.736 | [22 empty] | VV | 0
|  | (3,600+2,550)*2*0,200*1 |  | 2.46 | [22 empty] | VV | 0
|  | U13Z0 : (1,200+3,125*2)*0,200 |  | 1.49 | [22 empty] | VV | 0
Díl: | 61 | Úpravy povrchů vnitřní |  |  |  | 0 |  | 0 |  | 0 |  | 0 |  | 6.91 |  | 0 |  |  |  |  | 304.21 | [5 empty] | DIL
7 | 612409991RT2 | Začištění omítek kolem oken, dveří a obkladů apod. s použitím suché maltové směsi | m | 738.852 |  | 0 |  | 0 |  | 0 | 21 | 0 | 0.00238 | 1.76 | 0 | 0 | 801-4 | RTS 19/ I | RTS 19/ I | 0.18233 | 134.71 |  | Práce |  |  |  | POL1_
|  | viz. výkres S4Z, UO22, K4VA, ŠM4D, K1VA, 14Z0, UV13Z0 - nový stav : | [24 empty] | VV | 0
|  | S4Z : 1,200+3,125*2 |  | 7.45 | [22 empty] | VV | 0
|  | (1,190+0,880)*2*2 |  | 8.28 | [22 empty] | VV | 0
|  | (4,800+1,350)*2*1 |  | 12.3 | [22 empty] | VV | 0
|  | 2,400+3,125*2 |  | 8.65 | [22 empty] | VV | 0
|  | (0,600+1,350)*2*5 |  | 19.5 | [22 empty] | VV | 0
|  | (1,800+1,350)*2*1 |  | 6.3 | [22 empty] | VV | 0
|  | (2,400+1,350)*2*1 |  | 7.5 | [22 empty] | VV | 0
|  | (2,400+2,550)*2*2 |  | 19.8 | [22 empty] | VV | 0
|  | (4,800+2,550)*2*2 |  | 29.4 | [22 empty] | VV | 0
|  | UO22 : (4,800+2,550)*2*(5+4+4) |  | 191.1 | [22 empty] | VV | 0
|  | (1,200+2,550)*2*(1+3+2) |  | 45 | [22 empty] | VV | 0
|  | (2,400+2,550)*2*(1+1+2) |  | 39.6 | [22 empty] | VV | 0
|  | K4VA : (4,500+6,547)*2*1 |  | 22.094 | [22 empty] | VV | 0
|  | (2,400+2,550)*2*2 |  | 19.8 | [22 empty] | VV | 0
|  | ŠM4D : (4,800+2,550)*2*(5+5) |  | 147 | [22 empty] | VV | 0
|  | (1,200+2,550)*2*1 |  | 7.5 | [22 empty] | VV | 0
|  | (2,400+2,550)*2*1 |  | 9.9 | [22 empty] | VV | 0
|  | K1VA : (4,800+2,550)*2*3 |  | 44.1 | [22 empty] | VV | 0
|  | (2,400+2,550)*2*2 |  | 19.8 | [22 empty] | VV | 0
|  | (2,600+10,074)*2*1 |  | 25.348 | [22 empty] | VV | 0
|  | 14Z0 : (4,520+9,820)*2*1 |  | 28.68 | [22 empty] | VV | 0
|  | (3,600+2,550)*2*1 |  | 12.3 | [22 empty] | VV | 0
|  | U13Z0 : 1,200+3,125*2 |  | 7.45 | [22 empty] | VV | 0
8 | 612425931RT2 | Omítka vápenná vnitřního ostění omítkou štukovou | m2 | 103.8054 |  | 0 |  | 0 |  | 0 | 21 | 0 | 0.03491 | 3.62 | 0 | 0 | 801-4 | RTS 19/ I | RTS 19/ I | 1.1842 | 122.92 |  | Práce |  |  |  | POL1_
|  | okenního nebo dveřního, z pomocného pracovního lešení o výšce podlahy do 1900 mm a pro zatížení do 1,5 kPa, | [24 empty] | SPI |  | okenního nebo dveřního, z pomocného pracovního lešení o výšce podlahy do 1900 mm a pro zatížení do 1,5 kPa,
|  | ostění - vnější strana : | [24 empty] | VV | 0
|  | viz. výkres K4VA, K1VA, 14Z0 - nový stav : | [24 empty] | VV | 0
|  | K4VA : (4,500+6,547)*2*0,900*1 |  | 19.8846 | [22 empty] | VV | 0
|  | K1VA : (2,600+10,074)*2*0,200*1 |  | 5.0696 | [22 empty] | VV | 0
|  | 14Z0 : (4,520+9,820)*2*0,200*1 |  | 5.736 | [22 empty] | VV | 0
|  | Mezisoučet |  | 30.6902 | [22 empty] | VV | 1
|  | viz. výkres S4Z, UO22, K4VA, ŠM4D, K1VA, 14Z0, UV13Z0 - nový stav : | [24 empty] | VV | 0
|  | Začátek provozního součtu | [24 empty] | VV
|  | D1 : 2,400+3,125*2 |  | 8.65 | [22 empty] | VV | 2
|  | D2 : 1,200*3,125*2 |  | 7.5 | [22 empty] | VV | 2
|  | O1 : (4,800+2,550)*2*8 |  | 117.6 | [22 empty] | VV | 2
|  | O1a : (4,800+2,550)*2*18 |  | 264.6 | [22 empty] | VV | 2
|  | O1b : (4,800+2,550)*2*2 |  | 29.4 | [22 empty] | VV | 2
|  | O2a : (1,200+2,550)*2*7 |  | 52.5 | [22 empty] | VV | 2
|  | O3 : (2,400+2,550)*2*4 |  | 39.6 | [22 empty] | VV | 2
|  | O3a : (2,400+2,550)*2*5 |  | 49.5 | [22 empty] | VV | 2
|  | O3b : (2,400+2,550)*2*2 |  | 19.8 | [22 empty] | VV | 2
|  | O4 : (0,600+1,350)*2*4 |  | 15.6 | [22 empty] | VV | 2
|  | O4a : (0,600+1,350)*2*1 |  | 3.9 | [22 empty] | VV | 2
|  | O5 : (2,400+1,350)*2*1 |  | 7.5 | [22 empty] | VV | 2
|  | O6 : (4,800+1,350)*2*1 |  | 12.3 | [22 empty] | VV | 2
|  | O7 : (1,800+1,350)*2*1 |  | 6.3 | [22 empty] | VV | 2
|  | O8 : (1,190+0,880)*2*2 |  | 8.28 | [22 empty] | VV | 2
|  | O9 : (4,500+6,547)*2*1 |  | 22.094 | [22 empty] | VV | 2
|  | O10 : (2,600+10,074)*2*1 |  | 25.348 | [22 empty] | VV | 2
|  | O11 : (4,520+9,820)*2*1 |  | 28.68 | [22 empty] | VV | 2
|  | O12 : (3,600+2,400)*2*1 |  | 12 | [22 empty] | VV | 2
|  | Mezisoučet |  | 731.152 | [22 empty] | VV | 3
|  | Konec provozního součtu | [24 empty] | VV
|  | 731,1520*0,100 |  | 73.1152 | [22 empty] | VV | 0
9 | 612481211RU1 | Vyztužení vnitřních stěn sklotextilní síťovinou s dodávkou síťoviny a stěrkového tmelu | m2 | 109.44 |  | 0 |  | 0 |  | 0 | 21 | 0 | 0.00491 | 0.54 | 0 | 0 | 801-1 | RTS 19/ I | RTS 19/ I | 0.362 | 39.62 |  | Práce |  |  |  | POL1_
|  | Odkaz na mn. položky pořadí 5 : 109,44000 |  | 109.44 | [22 empty] | VV | 5
10 | 632451021R00 | Vyrovnávací potěr z cementové malty v pásu o průměrné (střední) tloušťce od 10 do 20 mm | m2 | 19.88 |  | 0 |  | 0 |  | 0 | 21 | 0 | 0.04984 | 0.99 | 0 | 0 | 801-1 | RTS 19/ I | RTS 19/ I | 0.35 | 6.96 |  | Práce |  |  |  | POL1_
|  | na zdivu jako podklad např. pod izolaci, na parapetech z prefabrikovaných dílců, pod oplechování apod., vodorovný nebo ve spádu do 15°, hlazený dřevěným hladítkem, | [24 empty] | SPI |  | na zdivu jako podklad např. pod izolaci, na parapetech z prefabrikovaných dílců, pod oplechování apod., vodorovný nebo ve spádu do 15°, hlazený dřevěným hladítkem,
|  | viz. výkres S4Z, UO22, K4VA, ŠM4D, K1VA, 14Z0, UV13Z0 - nový stav : | [24 empty] | VV | 0
|  | Začátek provozního součtu | [24 empty] | VV
|  | O1 : 4,800*8 |  | 38.4 | [22 empty] | VV | 2
|  | O1a : 4,800*18 |  | 86.4 | [22 empty] | VV | 2
|  | O1b : 4,800*2 |  | 9.6 | [22 empty] | VV | 2
|  | O2a : 1,200*7 |  | 8.4 | [22 empty] | VV | 2
|  | O3 : 2,400*4 |  | 9.6 | [22 empty] | VV | 2
|  | O3a : 2,400*5 |  | 12 | [22 empty] | VV | 2
|  | O3b : 2,400*2 |  | 4.8 | [22 empty] | VV | 2
|  | O4 : 0,600*4 |  | 2.4 | [22 empty] | VV | 2
|  | O4a : 0,600*1 |  | 0.6 | [22 empty] | VV | 2
|  | O5 : 2,400*1 |  | 2.4 | [22 empty] | VV | 2
|  | O6 : 4,800*1 |  | 4.8 | [22 empty] | VV | 2
|  | O7 : 1,800*1 |  | 1.8 | [22 empty] | VV | 2
|  | O8 : 1,190*2 |  | 2.38 | [22 empty] | VV | 2
|  | O9 : 4,500*1 |  | 4.5 | [22 empty] | VV | 2
|  | O10 : 2,600*1 |  | 2.6 | [22 empty] | VV | 2
|  | O11 : 4,520*1 |  | 4.52 | [22 empty] | VV | 2
|  | O12 : 3,600*1 |  | 3.6 | [22 empty] | VV | 2
|  | Mezisoučet |  | 198.8 | [22 empty] | VV | 3
|  | Konec provozního součtu | [24 empty] | VV
|  | 198,8000*0,100 |  | 19.88 | [22 empty] | VV | 0
Díl: | 62 | Úpravy povrchů vnější |  |  |  | 0 |  | 0 |  | 0 |  | 0 |  | 1.37 |  | 0 |  |  |  |  | 136.98 | [5 empty] | DIL
11 | 622473187RT2 | Příplatek za okenní začišťovací lištu včetně dodávky | m | 731.152 |  | 0 |  | 0 |  | 0 | 21 | 0 | 0.00015 | 0.11 | 0 | 0 | 801-1 | RTS 19/ I | RTS 19/ I | 0.06 | 43.87 |  | Práce |  |  |  | POL1_
|  | viz. výkres S4Z, UO22, K4VA, ŠM4D, K1VA, 14Z0, UV13Z0 - nový stav : | [24 empty] | VV | 0
|  | D1 : 2,400+3,125*2 |  | 8.65 | [22 empty] | VV | 0
|  | D2 : 1,200*3,125*2 |  | 7.5 | [22 empty] | VV | 0
|  | O1 : (4,800+2,550)*2*8 |  | 117.6 | [22 empty] | VV | 0
|  | O1a : (4,800+2,550)*2*18 |  | 264.6 | [22 empty] | VV | 0
|  | O1b : (4,800+2,550)*2*2 |  | 29.4 | [22 empty] | VV | 0
|  | O2a : (1,200+2,550)*2*7 |  | 52.5 | [22 empty] | VV | 0
|  | O3 : (2,400+2,550)*2*4 |  | 39.6 | [22 empty] | VV | 0
|  | O3a : (2,400+2,550)*2*5 |  | 49.5 | [22 empty] | VV | 0
|  | O3b : (2,400+2,550)*2*2 |  | 19.8 | [22 empty] | VV | 0
|  | O4 : (0,600+1,350)*2*4 |  | 15.6 | [22 empty] | VV | 0
|  | O4a : (0,600+1,350)*2*1 |  | 3.9 | [22 empty] | VV | 0
|  | O5 : (2,400+1,350)*2*1 |  | 7.5 | [22 empty] | VV | 0
|  | O6 : (4,800+1,350)*2*1 |  | 12.3 | [22 empty] | VV | 0
|  | O7 : (1,800+1,350)*2*1 |  | 6.3 | [22 empty] | VV | 0
|  | O8 : (1,190+0,880)*2*2 |  | 8.28 | [22 empty] | VV | 0
|  | O9 : (4,500+6,547)*2*1 |  | 22.094 | [22 empty] | VV | 0
|  | O10 : (2,600+10,074)*2*1 |  | 25.348 | [22 empty] | VV | 0
|  | O11 : (4,520+9,820)*2*1 |  | 28.68 | [22 empty] | VV | 0
|  | O12 : (3,600+2,400)*2*1 |  | 12 | [22 empty] | VV | 0
12 | 622481211RU1 | Vyztužení povrchových úprav vnějších stěn stěrkou s výztužnou sklotextilní tkaninou, s dodávkou sítě a stěrkového tmelu | m2 | 257.2104 |  | 0 |  | 0 |  | 0 | 21 | 0 | 0.00491 | 1.26 | 0 | 0 | 801-1 | RTS 19/ I | RTS 19/ I | 0.362 | 93.11 |  | Práce |  |  |  | POL1_
|  | Odkaz na mn. položky pořadí 6 : 257,21040 |  | 257.2104 | [22 empty] | VV | 5
Díl: | 94 | Lešení a stavební výtahy |  |  |  | 0 |  | 0 |  | 0 |  | 0 |  | 26.67 |  | 0 |  |  |  |  | 362.37 | [5 empty] | DIL
13 | 941941031R00 | Montáž lešení lehkého pracovního řadového s podlahami šířky od 0,80 do 1,00 m, výšky do 10 m | m2 | 1257.34 |  | 0 |  | 0 |  | 0 | 21 | 0 | 0.01838 | 23.11 | 0 | 0 | 800-3 | RTS 19/ I | RTS 19/ I | 0.13 | 163.45 |  | Práce |  |  |  | POL1_
|  | včetně kotvení | [24 empty] | SPI
|  | Včetně kotvení lešení. | [24 empty] | POP
|  | viz. výkres S4Z, UO22, K4VA, ŠM4D, K1VA, 14Z0 - nový stav : | [24 empty] | VV | 0
|  | S4Z : (15,260+12,800)*6,500 |  | 182.39 | [22 empty] | VV | 0
|  | UO22 : 34,800*6,500*3 |  | 678.6 | [22 empty] | VV | 0
|  | K4VA : 6,500*6,500 |  | 42.25 | [22 empty] | VV | 0
|  | ŠM4D : (12,800+24,800)*6,500 |  | 244.4 | [22 empty] | VV | 0
|  | K1VA : 4,600*10,000 |  | 46 | [22 empty] | VV | 0
|  | 14Z0 : 6,500*9,800 |  | 63.7 | [22 empty] | VV | 0
14 | 941941191R00 | Montáž lešení lehkého pracovního řadového s podlahami příplatek za každý další i započatý měsíc použití lešení šířky šířky od 0,80 do 1,00 m a výšky do 10 m | m2 | 3772.02 |  | 0 |  | 0 |  | 0 | 21 | 0 | 0.00085 | 3.21 | 0 | 0 | 800-3 | RTS 19/ I | RTS 19/ I | 0.006 | 22.63 |  | Práce |  |  |  | POL1_
|  | včetně kotvení | [24 empty] | SPI
|  | 3 měsíce : | [24 empty] | VV | 0
|  | Odkaz na mn. položky pořadí 13 : 1257,34000*3 |  | 3772.02 | [22 empty] | VV | 5
15 | 941941831R00 | Demontáž lešení lehkého řadového s podlahami šířky od 0,8 do 1 m, výšky do 10 m | m2 | 1257.34 |  | 0 |  | 0 |  | 0 | 21 | 0 | 0 | 0 | 0 | 0 | 800-3 | RTS 19/ I | RTS 19/ I | 0.102 | 128.25 |  | Práce |  |  |  | POL1_
|  | Odkaz na mn. položky pořadí 13 : 1257,34000 |  | 1257.34 | [22 empty] | VV | 5
16 | 941955002R00 | Lešení lehké pracovní pomocné pomocné, o výšce lešeňové podlahy přes 1,2 do 1,9 m | m2 | 224.5 |  | 0 |  | 0 |  | 0 | 21 | 0 | 0.00158 | 0.35 | 0 | 0 | 800-3 | RTS 19/ I | RTS 19/ I | 0.214 | 48.04 |  | Práce |  |  |  | POL1_
|  | viz. výkres S4Z, UO22, K4VA, ŠM4D, K1VA, 14Z0, UV13Z0 - nový stav : | [24 empty] | VV | 0
|  | D1 : 3,000 |  | 3 | [22 empty] | VV | 0
|  | D2 : 1,500*2 |  | 3 | [22 empty] | VV | 0
|  | O1 : 5,000*8 |  | 40 | [22 empty] | VV | 0
|  | O1a : 5,000*18 |  | 90 | [22 empty] | VV | 0
|  | O1b : 5,000*2 |  | 10 | [22 empty] | VV | 0
|  | O2a : 1,500*7 |  | 10.5 | [22 empty] | VV | 0
|  | O3 : 3,000*4 |  | 12 | [22 empty] | VV | 0
|  | O3a : 3,000*5 |  | 15 | [22 empty] | VV | 0
|  | O3b : 3,000*2 |  | 6 | [22 empty] | VV | 0
|  | O4 : 1,000*4 |  | 4 | [22 empty] | VV | 0
|  | O4a : 1,000*1 |  | 1 | [22 empty] | VV | 0
|  | O5 : 3,000*1 |  | 3 | [22 empty] | VV | 0
|  | O6 : 5,000*1 |  | 5 | [22 empty] | VV | 0
|  | O7 : 2,000*1 |  | 2 | [22 empty] | VV | 0
|  | O8 : 1,500*2 |  | 3 | [22 empty] | VV | 0
|  | O9 : 5,000*1 |  | 5 | [22 empty] | VV | 0
|  | O10 : 3,000*1 |  | 3 | [22 empty] | VV | 0
|  | O11 : 5,000*1 |  | 5 | [22 empty] | VV | 0
|  | 14Z-0 pohled východ : 4,000*1 |  | 4 | [22 empty] | VV | 0
Díl: | 95 | Dokončovací konstrukce na pozemních stavbách |  |  |  | 0 |  | 0 |  | 0 |  | 0 |  | 0.11 |  | 0 |  |  |  |  | 820.82 | [5 empty] | DIL
17 | 952901111R00 | Vyčištění budov a ostatních objektů budov bytové nebo občanské výstavby - zametení a umytí podlah, dlažeb, obkladů, schodů v místnostech, chodbách a schodištích, vyčištění a umytí oken, dveří s rámy, zárubněmi, umytí a vyčištění jiných zasklených a natíraných ploch a zařizovacích předmětů před předáním do užívání světlá výška podlaží do 4 m | m2 | 2665.0118 |  | 0 |  | 0 |  | 0 | 21 | 0 | 4e-05 | 0.11 | 0 | 0 | 801-1 | RTS 19/ I | RTS 19/ I | 0.308 | 820.82 |  | Práce |  |  |  | POL1_
|  | viz. výkres S4Z, UO22, K4VA, ŠM4D, K1VA, 14Z0, UV13Z0 - nový stav : | [24 empty] | VV | 0
|  | S4Z : 271,000+18,620*15,400 |  | 557.748 | [22 empty] | VV | 0
|  | UO22 : 37,000*7,820 |  | 289.34 | [22 empty] | VV | 0
|  | 37,000*19,000 |  | 703 | [22 empty] | VV | 0
|  | K4VA : 4,800*5,475*3 |  | 78.84 | [22 empty] | VV | 0
|  | 11,800*6,275 |  | 74.045 | [22 empty] | VV | 0
|  | ŠM4D : 50,650*3,400 |  | 172.21 | [22 empty] | VV | 0
|  | 43,490*7,500 |  | 326.175 | [22 empty] | VV | 0
|  | K1VA : 9,900*10,450*3 |  | 310.365 | [22 empty] | VV | 0
|  | 14Z0 : 6,400*4,800*3 |  | 92.16 | [22 empty] | VV | 0
|  | 6,800*6,700 |  | 45.56 | [22 empty] | VV | 0
|  | UV13Z0 : 3,120*4,990 |  | 15.5688 | [22 empty] | VV | 0
Díl: | 96 | Bourání konstrukcí |  |  |  | 0 |  | 0 |  | 0 |  | 0 |  | 0.46 |  | 36.35 |  |  |  |  | 306.92 | [5 empty] | DIL
18 | 962081131R00 | Bourání zdiva příček ze skleněných tvárnic, tloušťky do 100 mm | m2 | 98.6245 |  | 0 |  | 0 |  | 0 | 21 | 0 | 0.00067 | 0.07 | 0.055 | 5.42 | 801-3 | RTS 19/ I | RTS 19/ I | 0.38 | 37.48 |  | Práce |  |  |  | POL1_
|  | nebo vybourání otvorů jakýchkoliv rozměrů, včetně pomocného lešení o výšce podlahy do 1900 mm a pro zatížení do 1,5 kPa (150 kg/m2), | [24 empty] | SPI |  | nebo vybourání otvorů jakýchkoliv rozměrů, včetně pomocného lešení o výšce podlahy do 1900 mm a pro zatížení do 1,5 kPa (150 kg/m2),
|  | viz. výkres K4VA, K1VA, 14Z0 - demolice : | [24 empty] | VV | 0
|  | K4VA : 4,470*6,547 |  | 29.2651 | [22 empty] | VV | 0
|  | K1VA : 2,600*9,605 |  | 24.973 | [22 empty] | VV | 0
|  | 14Z0 : 4,520*9,820 |  | 44.3864 | [22 empty] | VV | 0
19 | 967031132R00 | Přisekání rovných ostění ve zdivu cihelném na jakoukoliv maltu vápennou nebo vépenocementovou | m2 | 168.2022 |  | 0 |  | 0 |  | 0 | 21 | 0 | 0 | 0 | 0.055 | 9.25 | 801-3 | RTS 19/ I | RTS 19/ I | 0.425 | 71.49 |  | Práce |  |  |  | POL1_
|  | bez odstupu, po hrubém vybourání otvorů v jakémkoliv zdivu cihelném, včetně pomocného lešení o výšce podlahy do 1900 mm a pro zatížení do 1,5 kPa (150 kg/m2), | [24 empty] | SPI |  | bez odstupu, po hrubém vybourání otvorů v jakémkoliv zdivu cihelném, včetně pomocného lešení o výšce podlahy do 1900 mm a pro zatížení do 1,5 kPa (150 kg/m2),
|  | viz. výkres S4Z, UO22, K4VA, ŠM4D, K1VA, 14Z0, UV13Z0 - demolice : | [24 empty] | VV | 0
|  | S4Z : (1,200+3,240*2)*0,250 |  | 1.92 | [22 empty] | VV | 0
|  | (1,200+0,880)*2*0,250 |  | 1.04 | [22 empty] | VV | 0
|  | (4,800+1,200)*2*0,250 |  | 3 | [22 empty] | VV | 0
|  | (2,339+3,240*2)*0,250 |  | 2.2048 | [22 empty] | VV | 0
|  | (0,600+1,200)*2*0,250*10 |  | 9 | [22 empty] | VV | 0
|  | (13,200+2,400)*2*0,250 |  | 7.8 | [22 empty] | VV | 0
|  | (1,200+0,880)*2*0,250 |  | 1.04 | [22 empty] | VV | 0
|  | (10,800+2,400)*2*0,250 |  | 6.6 | [22 empty] | VV | 0
|  | UO22 : (34,800+2,400)*2*0,250*3 |  | 55.8 | [22 empty] | VV | 0
|  | K4VA : (4,500+6,580)*2*0,250 |  | 5.54 | [22 empty] | VV | 0
|  | (2,400+2,400)*2*0,250*2 |  | 4.8 | [22 empty] | VV | 0
|  | ŠM4D : (16,800+2,400)*2*0,250 |  | 9.6 | [22 empty] | VV | 0
|  | (10,800+2,400)*2*0,250*2 |  | 13.2 | [22 empty] | VV | 0
|  | (22,800+2,400)*2*0,250 |  | 12.6 | [22 empty] | VV | 0
|  | K1VA : (4,800+2,400)*2*0,250*3 |  | 10.8 | [22 empty] | VV | 0
|  | (2,600+9,605)*2*0,250 |  | 6.1025 | [22 empty] | VV | 0
|  | (2,400+2,400)*2*0,250*2 |  | 4.8 | [22 empty] | VV | 0
|  | 14Z0 : (4,520+9,820)*2*0,250 |  | 7.17 | [22 empty] | VV | 0
|  | (3,600+2,400)*2*0,250 |  | 3 | [22 empty] | VV | 0
|  | UV13Z0 : (2,400+2,400*2)*0,250+(3,170-2,400)*2*0,250 |  | 2.185 | [22 empty] | VV | 0
20 | 968061112R00 | Vyvěšení nebo zavěšení dřevěných křídel oken, plochy do 1,5 m2 | kus | 277 |  | 0 |  | 0 |  | 0 | 21 | 0 | 0 | 0 | 0 | 0 | 801-3 | RTS 19/ I | RTS 19/ I | 0.03 | 8.31 |  | Práce |  |  |  | POL1_
|  | oken, dveří a vrat, s uložením a opětovným zavěšením po provedení stavebních změn, | [24 empty] | SPI
|  | viz. výkres S4Z, UO22, K4VA, ŠM4D, K1VA, 14Z0 - demolice : | [24 empty] | VV | 0
|  | S4Z : 1,000 |  | 1 | [22 empty] | VV | 0
|  | 8,000 |  | 8 | [22 empty] | VV | 0
|  | 1,000*5 |  | 5 | [22 empty] | VV | 0
|  | 4,000 |  | 4 | [22 empty] | VV | 0
|  | 1,000 |  | 1 | [22 empty] | VV | 0
|  | (2,000+4,000)*2 |  | 12 | [22 empty] | VV | 0
|  | UO22 : 23,000*2 |  | 46 | [22 empty] | VV | 0
|  | 22,000*2*2 |  | 88 | [22 empty] | VV | 0
|  | K4VA : 4,000 |  | 4 | [22 empty] | VV | 0
|  | ŠM4D : 20,000*2 |  | 40 | [22 empty] | VV | 0
|  | 23,000*2 |  | 46 | [22 empty] | VV | 0
|  | K1VA : 16,000 |  | 16 | [22 empty] | VV | 0
|  | 14Z0 : 6,000 |  | 6 | [22 empty] | VV | 0
21 | 968061113R00 | Vyvěšení nebo zavěšení dřevěných křídel oken, plochy přes 1,5 m2 | kus | 32 |  | 0 |  | 0 |  | 0 | 21 | 0 | 0 | 0 | 0 | 0 | 801-3 | RTS 19/ I | RTS 19/ I | 0.06 | 1.92 |  | Práce |  |  |  | POL1_
|  | oken, dveří a vrat, s uložením a opětovným zavěšením po provedení stavebních změn, | [24 empty] | SPI
|  | viz. výkres S4Z, K4VA, K1VA - demolice : | [24 empty] | VV | 0
|  | S4Z : (2,000+4,000)*2 |  | 12 | [22 empty] | VV | 0
|  | K4VA : 4,000 |  | 4 | [22 empty] | VV | 0
|  | K1VA : 16,000 |  | 16 | [22 empty] | VV | 0
22 | 968062354R00 | Vybourání dřevěných rámů oken dvojitých nebo zdvojených, plochy do 1 m2 | m2 | 3.6 |  | 0 |  | 0 |  | 0 | 21 | 0 | 0.00219 | 0.01 | 0.075 | 0.27 | 801-3 | RTS 19/ I | RTS 19/ I | 0.955 | 3.44 |  | Práce |  |  |  | POL1_
|  | včetně pomocného lešení o výšce podlahy do 1900 mm a pro zatížení do 1,5 kPa (150 kg/m2), | [24 empty] | SPI
|  | viz. výkres S4Z - demolice : | [24 empty] | VV | 0
|  | S4Z : 0,600*1,200*5 |  | 3.6 | [22 empty] | VV | 0
23 | 968062355R00 | Vybourání dřevěných rámů oken dvojitých nebo zdvojených, plochy do 2 m2 | m2 | 2.1032 |  | 0 |  | 0 |  | 0 | 21 | 0 | 0.001 | 0 | 0.062 | 0.13 | 801-3 | RTS 19/ I | RTS 19/ I | 0.612 | 1.29 |  | Práce |  |  |  | POL1_
|  | včetně pomocného lešení o výšce podlahy do 1900 mm a pro zatížení do 1,5 kPa (150 kg/m2), | [24 empty] | SPI
|  | viz. výkres S4Z - demolice : | [24 empty] | VV | 0
|  | S4Z : 1,200*0,880 |  | 1.056 | [22 empty] | VV | 0
|  | 1,190*0,880 |  | 1.0472 | [22 empty] | VV | 0
24 | 968062356R00 | Vybourání dřevěných rámů oken dvojitých nebo zdvojených, plochy do 4 m2 | m2 | 20.16 |  | 0 |  | 0 |  | 0 | 21 | 0 | 0.00092 | 0.02 | 0.054 | 1.09 | 801-3 | RTS 19/ I | RTS 19/ I | 0.465 | 9.37 |  | Práce |  |  |  | POL1_
|  | včetně pomocného lešení o výšce podlahy do 1900 mm a pro zatížení do 1,5 kPa (150 kg/m2), | [24 empty] | SPI
|  | viz. výkres S4Z, UO22 - demolice : | [24 empty] | VV | 0
|  | S4Z : 4,800*1,200*1 |  | 5.76 | [22 empty] | VV | 0
|  | UO22 : 1,200*2,400*5 |  | 14.4 | [22 empty] | VV | 0
25 | 968062357R00 | Vybourání dřevěných rámů oken dvojitých nebo zdvojených, plochy přes 4 m2 | m2 | 408.96 |  | 0 |  | 0 |  | 0 | 21 | 0 | 0.00082 | 0.34 | 0.047 | 19.22 | 801-3 | RTS 19/ I | RTS 19/ I | 0.396 | 161.95 |  | Práce |  |  |  | POL1_
|  | včetně pomocného lešení o výšce podlahy do 1900 mm a pro zatížení do 1,5 kPa (150 kg/m2), | [24 empty] | SPI
|  | viz. výkres S4Z, UO22, K4VA, ŠM4D, K1VA, 14Z0 - demolice : | [24 empty] | VV | 0
|  | S4Z : 4,800*1,200*1 |  | 5.76 | [22 empty] | VV | 0
|  | 2,400*2,400*2 |  | 11.52 | [22 empty] | VV | 0
|  | 4,800*2,400*2 |  | 23.04 | [22 empty] | VV | 0
|  | UO22 : 4,800*2,400*(5*2+4) |  | 161.28 | [22 empty] | VV | 0
|  | 2,400*2,400*3 |  | 17.28 | [22 empty] | VV | 0
|  | K4VA : 2,400*2,400*2 |  | 11.52 | [22 empty] | VV | 0
|  | ŠM4D : 4,800*2,400*10 |  | 115.2 | [22 empty] | VV | 0
|  | 1,200*2,400*1 |  | 2.88 | [22 empty] | VV | 0
|  | 2,400*2,400*1 |  | 5.76 | [22 empty] | VV | 0
|  | K1VA : 4,800*2,400*3 |  | 34.56 | [22 empty] | VV | 0
|  | 2,400*2,400*2 |  | 11.52 | [22 empty] | VV | 0
|  | 14Z0 : 3,600*2,400*1 |  | 8.64 | [22 empty] | VV | 0
26 | 968071125R00 | Vyvěšení nebo zavěšení kovových křídel dveří, plochy do 2 m2 | kus | 8 |  | 0 |  | 0 |  | 0 | 21 | 0 | 0 | 0 | 0 | 0 | 801-3 | RTS 19/ I | RTS 19/ I | 0.08 | 0.64 |  | Práce |  |  |  | POL1_
|  | s případným uložením a opětovným zavěšením po provedení stavebních změn, | [24 empty] | SPI
|  | viz. výkres S4Z, UV13Z0 - demolice : | [24 empty] | VV | 0
|  | S4Z : 2,000*3 |  | 6 | [22 empty] | VV | 0
|  | UV13Z0 : 2,000*1 |  | 2 | [22 empty] | VV | 0
27 | 968072456R00 | Vybourání a vyjmutí kovových rámů a rolet rámů, včetně pomocného lešení o výšce podlahy do 1900 mm a pro zatížení do 1,5 kPa (150 kg/m2) dveřních zárubní, plochy přes 2 m2 | m2 | 15.3576 |  | 0 |  | 0 |  | 0 | 21 | 0 | 0.001 | 0.02 | 0.063 | 0.97 | 801-3 | RTS 19/ I | RTS 19/ I | 0.718 | 11.03 |  | Práce |  |  |  | POL1_
|  | viz. výkres S4Z, UV13Z0 - demolice : | [24 empty] | VV | 0
|  | S4Z : 1,200*3,240 |  | 3.888 | [22 empty] | VV | 0
|  | 2,340*3,240 |  | 7.5816 | [22 empty] | VV | 0
|  | UV13Z0 : 1,200*3,240 |  | 3.888 | [22 empty] | VV | 0
Díl: | 99 | Staveništní přesun hmot |  |  |  | 0 |  | 0 |  | 0 |  | 0 |  | 0 |  | 0 |  |  |  |  | 112.25 | [5 empty] | DIL
28 | 999281211R00 | Přesun hmot pro opravy a údržbu objektů pro opravy a údržbu vnějších plášťů dosavadních objektů výšky do 25 m | t | 59.964 |  | 0 |  | 0 |  | 0 | 21 | 0 | 0 | 0 | 0 | 0 | 801-4 | RTS 19/ I | RTS 19/ I | 1.872 | 112.25 |  | Přesun hmot |  |  |  | POL7_
|  | oborů 801, 803, 811 a 812 | [24 empty] | SPI
|  | Hmotnosti z položek s pořadovými čísly: : | [24 empty] | VV | 0
|  | 1,2,3,4,5,6,7,8,9,10,11,12,13,14,16,17,18,22,23,24,25,27, : | [24 empty] | VV | 0
|  | Součet: : 59,96401 |  | 59.964 | [22 empty] | VV | 0
Díl: | 764 | Konstrukce klempířské |  |  |  | 0 |  | 0 |  | 0 |  | 0 |  | 0 |  | 0.33 |  |  |  |  | 22.59 | [5 empty] | DIL
29 | 764410850R00 | Demontáž oplechování parapetů rš od 100 do 330 mm | m | 245.58 |  | 0 |  | 0 |  | 0 | 21 | 0 | 0 | 0 | 0.00135 | 0.33 | 800-764 | RTS 19/ I | RTS 19/ I | 0.092 | 22.59 |  | Práce |  |  |  | POL1_
|  | viz. výkresy S4Z, UO22, K4VA, ŠM4D, K1VA, 14Z0, UV13Z - demolice : | [24 empty] | VV | 0
|  | S4Z : 1,200+4,800+1,200*5+2,400 |  | 14.4 | [22 empty] | VV | 0
|  | 13,200+1,190+10,800 |  | 25.19 | [22 empty] | VV | 0
|  | UO22 : 34,800*3 |  | 104.4 | [22 empty] | VV | 0
|  | K4VA : 4,470+2,400*2 |  | 9.27 | [22 empty] | VV | 0
|  | ŠM4D : 16,800+10,800*2+22,800 |  | 61.2 | [22 empty] | VV | 0
|  | K1VA : 4,800*3+2,600+2,400*2 |  | 21.8 | [22 empty] | VV | 0
|  | 14Z0 : 4,520+3,600 |  | 8.12 | [22 empty] | VV | 0
|  | UV13Z0 : 1,200 |  | 1.2 | [22 empty] | VV | 0
30 | 764R001 | K1 D+M parapet vnější r.š. 260 mm, délka 4800 mm, ocelový plech tl. 1,0 mm, RAL 7037, včetně bočních plastových lišt | kus | 29 |  | 0 |  | 0 |  | 0 | 21 | 0 | 0 | 0 | 0 | 0 |  | Vlastní | Indiv | 0 | 0 |  | Práce |  |  |  | POL1_
|  | DODÁVKA V KOMPLETIZOVANÉM PROVEDENÍ VČ. KOTEVNÍCH PRVKŮ, | [24 empty] | POP
|  | PŘED ZADÁNÍM DO VÝROBY NUTNO ZAMĚŘIT. | [24 empty] | POP
|  | viz. tabulka klempířských výrobků : | [24 empty] | VV | 0
|  | K1 : 29,000 |  | 29 | [22 empty] | VV | 0
31 | 764R002 | K2 D+M parapet vnější r.š. 260 mm, délka 1200 mm, ocelový plech tl. 1,0 mm, RAL 7037, včetně bočních plastových lišt | kus | 8 |  | 0 |  | 0 |  | 0 | 21 | 0 | 0 | 0 | 0 | 0 |  | Vlastní | Indiv | 0 | 0 |  | Práce |  |  |  | POL1_
|  | DODÁVKA V KOMPLETIZOVANÉM PROVEDENÍ VČ. KOTEVNÍCH PRVKŮ, | [24 empty] | POP
|  | PŘED ZADÁNÍM DO VÝROBY NUTNO ZAMĚŘIT. | [24 empty] | POP
|  | viz. tabulka klempířských výrobků : | [24 empty] | VV | 0
|  | K2 : 8,000 |  | 8 | [22 empty] | VV | 0
32 | 764R003 | K3 D+M parapet vnější r.š. 260 mm, délka 2400 mm, ocelový plech tl. 1,0 mm, RAL 7037, včetně bočních plastových lišt | kus | 12 |  | 0 |  | 0 |  | 0 | 21 | 0 | 0 | 0 | 0 | 0 |  | Vlastní | Indiv | 0 | 0 |  | Práce |  |  |  | POL1_
|  | DODÁVKA V KOMPLETIZOVANÉM PROVEDENÍ VČ. KOTEVNÍCH PRVKŮ, | [24 empty] | POP
|  | PŘED ZADÁNÍM DO VÝROBY NUTNO ZAMĚŘIT. | [24 empty] | POP
|  | viz. tabulka klempířských výrobků : | [24 empty] | VV | 0
|  | K3 : 12,000 |  | 12 | [22 empty] | VV | 0
33 | 764R004 | K4 D+M parapet vnější r.š. 260 mm, délka 600 mm, ocelový plech tl. 1,0 mm, RAL 7037, včetně bočních plastových lišt | kus | 5 |  | 0 |  | 0 |  | 0 | 21 | 0 | 0 | 0 | 0 | 0 |  | Vlastní | Indiv | 0 | 0 |  | Práce |  |  |  | POL1_
|  | DODÁVKA V KOMPLETIZOVANÉM PROVEDENÍ VČ. KOTEVNÍCH PRVKŮ, | [24 empty] | POP
|  | PŘED ZADÁNÍM DO VÝROBY NUTNO ZAMĚŘIT. | [24 empty] | POP
|  | viz. tabulka klempířských výrobků : | [24 empty] | VV | 0
|  | K4 : 5,000 |  | 5 | [22 empty] | VV | 0
34 | 764R005 | K5 D+M parapet vnější r.š. 260 mm, délka 1800 mm, ocelový plech tl. 1,0 mm, RAL 7037, včetně bočních plastových lišt | kus | 1 |  | 0 |  | 0 |  | 0 | 21 | 0 | 0 | 0 | 0 | 0 |  | Vlastní | Indiv | 0 | 0 |  | Práce |  |  |  | POL1_
|  | DODÁVKA V KOMPLETIZOVANÉM PROVEDENÍ VČ. KOTEVNÍCH PRVKŮ, | [24 empty] | POP
|  | PŘED ZADÁNÍM DO VÝROBY NUTNO ZAMĚŘIT. | [24 empty] | POP
|  | viz. tabulka klempířských výrobků : | [24 empty] | VV | 0
|  | K5 : 1,000 |  | 1 | [22 empty] | VV | 0
35 | 764R006 | K6 D+M parapet vnější r.š. 260 mm, délka 3600 mm, ocelový plech tl. 1,0 mm, RAL 7037, včetně bočních plastových lišt | kus | 1 |  | 0 |  | 0 |  | 0 | 21 | 0 | 0 | 0 | 0 | 0 |  | Vlastní | Indiv | 0 | 0 |  | Práce |  |  |  | POL1_
|  | DODÁVKA V KOMPLETIZOVANÉM PROVEDENÍ VČ. KOTEVNÍCH PRVKŮ, | [24 empty] | POP
|  | PŘED ZADÁNÍM DO VÝROBY NUTNO ZAMĚŘIT. | [24 empty] | POP
|  | viz. tabulka klempířských výrobků : | [24 empty] | VV | 0
|  | K6 : 1,000 |  | 1 | [22 empty] | VV | 0
Díl: | 766 | Konstrukce truhlářské |  |  |  | 0 |  | 0 |  | 0 |  | 0 |  | 0 |  | 1.81 |  |  |  |  | 17.05 | [5 empty] | DIL
36 | 766111820R00 | Demontáž dřevěných stěn plných | m2 | 106.56 |  | 0 |  | 0 |  | 0 | 21 | 0 | 0 | 0 | 0.01695 | 1.81 | 800-766 | RTS 19/ I | RTS 19/ I | 0.16 | 17.05 |  | Práce |  |  |  | POL1_
|  | včetně demontáže lišt a vysklení, | [24 empty] | SPI
|  | viz. výkres S4Z, UO22, ŠM4D, K1VA, 14Z0, UV13Z0 - demolice : | [24 empty] | VV | 0
|  | S4Z : 1,200*2,400*4 |  | 11.52 | [22 empty] | VV | 0
|  | 2,400*2,400*2 |  | 11.52 | [22 empty] | VV | 0
|  | UO22 : 1,200*2,400*(6+5+7) |  | 51.84 | [22 empty] | VV | 0
|  | 2,400*2,400*1 |  | 5.76 | [22 empty] | VV | 0
|  | ŠM4D : 1,200*2,400*(3+5) |  | 23.04 | [22 empty] | VV | 0
|  | UV13Z0 : 1,200*2,400*1 |  | 2.88 | [22 empty] | VV | 0
Díl: | 767 | Konstrukce zámečnické |  |  |  | 0 |  | 0 |  | 0 |  | 0 |  | 0.05 |  | 1.01 |  |  |  |  | 50.33 | [5 empty] | DIL
37 | 767996802R00 | Demontáž ostatních doplňků staveb atypických konstrukcí o hmotnosti přes 50 do 100 kg | kg | 1006.6616 |  | 0 |  | 0 |  | 0 | 21 | 0 | 5e-05 | 0.05 | 0.001 | 1.01 | 800-767 | RTS 19/ I | RTS 19/ I | 0.05 | 50.33 |  | Práce |  |  |  | POL1_
|  | viz. výkres K4VA, K1VA, 14Z0 - demolice : | [24 empty] | VV | 0
|  | Ocelový rám prosklených ploch z U profilu. : | [24 empty] | VV | 0
|  | K4VA : 13,400*(4,470+6,547)*2 |  | 295.2556 | [22 empty] | VV | 0
|  | K1VA : 13,400*(2,600+9,605)*2 |  | 327.094 | [22 empty] | VV | 0
|  | 14Z0 : 13,400*(4,520+9,820)*2 |  | 384.312 | [22 empty] | VV | 0
38 | 767R001 | O9 D+M sloupko příčková Al prosklená fasáda 4500x6547 mm | kus | 1 |  | 0 |  | 0 |  | 0 | 21 | 0 | 0 | 0 | 0 | 0 |  | Vlastní | Indiv | 0 | 0 |  | Práce |  |  |  | POL1_
|  | ZASKLENÍ: DVOJSKLO SE VZOREM "KŮRA"SKLENĚNÉ VÝPLNĚ BUDOU OPATŘENA FOLII PROTI VYSÍPÁNÍ | [24 empty] | POP
|  | VÝPLŇ V MÍSTĚ PRŮVLAKŮ PUR PANEL | [24 empty] | POP
|  | RÁMY: RÁMY OKEN JSOU PROVEDENY Z NOSNÝCH HLINÍKOVÝCH SLOUPKO-PŘÍČKOVÝCH PROFILŮ | [24 empty] | POP
|  | SOUČINITEL PROSTUPU TEPLA Uw=1,4 | [24 empty] | POP
|  | OTEVÍRÁNÍ: SKLOPNÁ OKNA BUDOU OVLÁDÁNA PÁKOVĚ | [24 empty] | POP
|  | PÁKY BUDOU UMÍSTĚNÉ VE VÝŠCE 1,6m OD NEJBLIŽŠÍ ÚROVNĚ PODLAHY NA RÁM OKNA | [24 empty] | POP
|  | TESNĚNÍ: KOMPRIMAČNÍ PÁSKA | [24 empty] | POP
|  | KOTVENÍ: DLE NÁVRHU VÝROBCE | [24 empty] | POP
|  | ZAPRAVENÍ: OPLECHOVÁNÍ L-PROFILY A OKOLO FASÁDY A PROTMELENÍ SPAR | [24 empty] | POP
|  | BARVA: BÍLÁ RAL | [24 empty] | POP
|  | DODÁVKA V KOMPLETIZOVANÉM PROVEDENÍ VČ. KOTEVNÍCH PRVKŮ, PAROTĚSNÝCH A PAROPROPUSTNÝCH PRVKŮ. | [24 empty] | POP
|  | PŘED ZADÁNÍM DO VÝROBY NUTNO ZAMĚŘIT. | [24 empty] | POP
|  | viz. tabulka plastové výrobky : | [24 empty] | VV | 0
|  | O9 : 1,000 |  | 1 | [22 empty] | VV | 0
39 | 767R002 | O10 D+M sloupko příčková Al prosklená fasáda 2600x10074 mm | kus | 1 |  | 0 |  | 0 |  | 0 | 21 | 0 | 0 | 0 | 0 | 0 |  | Vlastní | Indiv | 0 | 0 |  | Práce |  |  |  | POL1_
|  | ZASKLENÍ: DVOJSKLO SE VZOREM "KŮRA"SKLENĚNÉ VÝPLNĚ BUDOU OPATŘENA FOLII PROTI VYSÍPÁNÍ | [24 empty] | POP
|  | VÝPLŇ V MÍSTĚ PRŮVLAKŮ PUR PANEL | [24 empty] | POP
|  | RÁMY: RÁMY OKEN JSOU PROVEDENY Z NOSNÝCH HLINÍKOVÝCH SLOUPKO-PŘÍČKOVÝCH PROFILŮ | [24 empty] | POP
|  | SOUČINITEL PROSTUPU TEPLA Uw= 1,4 | [24 empty] | POP
|  | OTEVÍRÁNÍ: SKLOPNÁ OKNA BUDOU OVLÁDÁNA PÁKOVĚ | [24 empty] | POP
|  | PÁKY BUDOU UMÍSTĚNÉ VE VÝŠCE 1,6m OD NEJBLIŽŠÍ ÚROVNĚ PODLAHY NA RÁM OKNA | [24 empty] | POP
|  | TESNĚNÍ: KOMPRIMAČNÍ PÁSKA | [24 empty] | POP
|  | KOTVENÍ: DLE NÁVRHU VÝROBCE | [24 empty] | POP
|  | ZAPRAVENÍ: OPLECHOVÁNÍ L-PROFILY A OKOLO FASÁDY A PROTMELENÍ SPAR | [24 empty] | POP
|  | BARVA: BÍLÁ RAL | [24 empty] | POP
|  | DODÁVKA V KOMPLETIZOVANÉM PROVEDENÍ VČ. KOTEVNÍCH PRVKŮ, PAROTĚSNÝCH A PAROPROPUSTNÝCH PRVKŮ. | [24 empty] | POP
|  | PŘED ZADÁNÍM DO VÝROBY NUTNO ZAMĚŘIT. | [24 empty] | POP
|  | viz. tabulka plastové výrobky : | [24 empty] | VV | 0
|  | O10 : 1,000 |  | 1 | [22 empty] | VV | 0
40 | 767R003 | O11 D+M sloupko příčková Al prosklená fasáda 4520x9820 mm | kus | 1 |  | 0 |  | 0 |  | 0 | 21 | 0 | 0 | 0 | 0 | 0 |  | Vlastní | Indiv | 0 | 0 |  | Práce |  |  |  | POL1_
|  | ZASKLENÍ: DVOJSKLO SE VZOREM "KŮRA"SKLENĚNÉ VÝPLNĚ BUDOU OPATŘENA FOLII PROTI VYSÍPÁNÍ | [24 empty] | POP
|  | VÝPLŇ V MÍSTĚ PRŮVLAKŮ PUR PANEL | [24 empty] | POP
|  | RÁMY: RÁMY OKEN JSOU PROVEDENY Z NOSNÝCH HLINÍKOVÝCH SLOUPKO-PŘÍČKOVÝCH PROFILŮ | [24 empty] | POP
|  | SOUČINITEL PROSTUPU TEPLA Uw= 1,4 | [24 empty] | POP
|  | OTEVÍRÁNÍ: SKLOPNÁ OKNA BUDOU OVLÁDÁNA PÁKOVĚ | [24 empty] | POP
|  | PÁKY BUDOU UMÍSTĚNÉ VE VÝŠCE 1,6m OD NEJBLIŽŠÍ ÚROVNĚ PODLAHY NA RÁM OKNA | [24 empty] | POP
|  | TESNĚNÍ: KOMPRIMAČNÍ PÁSKA | [24 empty] | POP
|  | KOTVENÍ: DLE NÁVRHU VÝROBCE | [24 empty] | POP
|  | ZAPRAVENÍ: OPLECHOVÁNÍ L-PROFILY A OKOLO FASÁDY A PROTMELENÍ SPAR | [24 empty] | POP
|  | BARVA: BÍLÁ RAL | [24 empty] | POP
|  | DODÁVKA V KOMPLETIZOVANÉM PROVEDENÍ VČ. KOTEVNÍCH PRVKŮ, PAROTĚSNÝCH A PAROPROPUSTNÝCH PRVKŮ. | [24 empty] | POP
|  | PŘED ZADÁNÍM DO VÝROBY NUTNO ZAMĚŘIT. | [24 empty] | POP
|  | viz. tabulka plastové výrobky : | [24 empty] | VV | 0
|  | O11 : 1,000 |  | 1 | [22 empty] | VV | 0
Díl: | 769 | Otvorové prvky z plastu |  |  |  | 0 |  | 0 |  | 0 |  | 0 |  | 0 |  | 0 |  |  |  |  | 0 | [5 empty] | DIL
41 | 769R001 | D1 D+M dveřní sestava 2400x3125 mm, plastové rámy, výplň izolační panel | kus | 1 |  | 0 |  | 0 |  | 0 | 21 | 0 | 0 | 0 | 0 | 0 |  | Vlastní | Indiv | 0 | 0 |  | Práce |  |  |  | POL1_
|  | 2x DVEŘE LEVOTOČIVÉ ROZMĚR 900x2100 MM, KOVÁNÍ KLIKA KOULE, | [24 empty] | POP
|  | 2x NADDVEŘNÍ SVĚTLÍK SKLÁPĚCÍ VÝPLŇ IZOLAČNÍ PANEL. | [24 empty] | POP
|  | DODÁVKA V KOMPLETIZOVANÉM PROVEDENÍ VČ. KOTEVNÍCH PRVKŮ. | [24 empty] | POP
|  | PŘED ZADÁNÍM DO VÝROBY NUTNO ZAMĚŘIT. | [24 empty] | POP
|  | viz. tabulka truhlářských výrobků : | [24 empty] | VV | 0
|  | D1 : 1,000 |  | 1 | [22 empty] | VV | 0
42 | 769R002 | D2 D+M dveřní sestava 1200x3125 mm, plastové rámy, výplň izolační panel | kus | 2 |  | 0 |  | 0 |  | 0 | 21 | 0 | 0 | 0 | 0 | 0 |  | Vlastní | Indiv | 0 | 0 |  | Práce |  |  |  | POL1_
|  | 1x DVEŘE LEVOTOČIVÉ ROZMĚR 900x2100 MM, KOVÁNÍ KLIKA KOULE, | [24 empty] | POP
|  | 1x NADDVEŘNÍ SVĚTLÍK SKLÁPĚCÍ VÝPLŇ IZOLAČNÍ PANEL. | [24 empty] | POP
|  | DODÁVKA V KOMPLETIZOVANÉM PROVEDENÍ VČ. KOTEVNÍCH PRVKŮ. | [24 empty] | POP
|  | PŘED ZADÁNÍM DO VÝROBY NUTNO ZAMĚŘIT. | [24 empty] | POP
|  | viz. tabulka truhlářských výrobků : | [24 empty] | VV | 0
|  | D2 : 2,000 |  | 2 | [22 empty] | VV | 0
43 | 769R003 | O1 D+M okenní sestava 4800x2400 mm, 4x okno plastové jednokřídlové | kus | 8 |  | 0 |  | 0 |  | 0 | 21 | 0 | 0 | 0 | 0 | 0 |  | Vlastní | Indiv | 0 | 0 |  | Práce |  |  |  | POL1_
|  | HORNÍ KŘÍDLO: OTEVÍRAVÉ (LEVOTOČIVÉ) A SKLÁPĚCÍ, KLIKA BUDE UMÍSTĚNA V 1/3 VÝŠKY HORNÍHO KŘÍDLA | [24 empty] | POP
|  | SPODNÍ KŘÍDLO: SKLÁPĚCÍ | [24 empty] | POP
|  | TEPELNĚ IZOLAČNÍ DVOJSKLO | [24 empty] | POP
|  | OKNO BUDE OSAZENO NA PODKLADNÍ PROFIL VÝŠKY 30 mm. | [24 empty] | POP
|  | OKNA SE KOTVÍ NA TURBOŠROUBY SKRZ RÁM A ROZŠIŘOVACÍ PROFIL VÝŠKY 150 mm. | [24 empty] | POP
|  | CELOOBVODOVÉ KOVÁNÍ, KLIKA BÍLÁ,BARVA RÁMU ODSTÍN BÍLÁ. | [24 empty] | POP
|  | DODÁVKA V KOMPLETIZOVANÉM PROVEDENÍ VČ. KOTEVNÍCH PRVKŮ, PAROTĚSNÝCH A PAROPROPUSTNÝCH PRVKŮ. | [24 empty] | POP
|  | PŘED ZADÁNÍM DO VÝROBY NUTNO ZAMĚŘIT. | [24 empty] | POP
|  | viz. tabulka plastové výrobky : | [24 empty] | VV | 0
|  | O1 : 8,000 |  | 8 | [22 empty] | VV | 0
44 | 769R004 | O1a D+M okenní sestava 4800x2400 mm, 4x okno plastové jednokřídlové | kus | 18 |  | 0 |  | 0 |  | 0 | 21 | 0 | 0 | 0 | 0 | 0 |  | Vlastní | Indiv | 0 | 0 |  | Práce |  |  |  | POL1_
|  | HORNÍ KŘÍDLO: OTEVÍRAVÉ (LEVOTOČIVÉ) A SKLÁPĚCÍ, KLIKA BUDE UMÍSTĚNA V 1/3 VÝŠKY HORNÍHO KŘÍDLA | [24 empty] | POP
|  | SPODNÍ KŘÍDLO: SKLÁPĚCÍ | [24 empty] | POP
|  | TEPELNĚ IZOLAČNÍ DVOJSKLO | [24 empty] | POP
|  | OKNO BUDE OSAZENO NA PODKLADNÍ PROFIL VÝŠKY 30 mm. | [24 empty] | POP
|  | OKNA SE KOTVÍ NA TURBOŠROUBY SKRZ RÁM A ROZŠIŘOVACÍ PROFIL VÝŠKY 150 mm. | [24 empty] | POP
|  | CELOOBVODOVÉ KOVÁNÍ, KLIKA BÍLÁ,BARVA RÁMU ODSTÍN BÍLÁ. | [24 empty] | POP
|  | OKNA OPATŘIT INTERIÉROVÝMI HORIZONTÁLNÍMI AL. ŽALUZIEMI - ODSTÍN URČEN INVESTOREM. | [24 empty] | POP
|  | DODÁVKA V KOMPLETIZOVANÉM PROVEDENÍ VČ. KOTEVNÍCH PRVKŮ, PAROTĚSNÝCH A PAROPROPUSTNÝCH PRVKŮ. | [24 empty] | POP
|  | PŘED ZADÁNÍM DO VÝROBY NUTNO ZAMĚŘIT. | [24 empty] | POP
|  | viz. tabulka plastové výrobky : | [24 empty] | VV | 0
|  | O1a : 18,000 |  | 18 | [22 empty] | VV | 0
45 | 769R005 | O1b D+M okenní sestava 4800x2400 mm, 4x okno plastové jednokřídlové | kus | 2 |  | 0 |  | 0 |  | 0 | 21 | 0 | 0 | 0 | 0 | 0 |  | Vlastní | Indiv | 0 | 0 |  | Práce |  |  |  | POL1_
|  | HORNÍ KŘÍDLO: OTEVÍRAVÉ (LEVOTOČIVÉ) A SKLÁPĚCÍ, KLIKA BUDE UMÍSTĚNA V 1/3 VÝŠKY HORNÍHO KŘÍDLA | [24 empty] | POP
|  | SPODNÍ KŘÍDLO: SKLÁPĚCÍ | [24 empty] | POP
|  | TEPELNĚ IZOLAČNÍ DVOJSKLO | [24 empty] | POP
|  | OKNO BUDE OSAZENO NA PODKLADNÍ PROFIL VÝŠKY 30 mm. | [24 empty] | POP
|  | OKNA SE KOTVÍ NA TURBOŠROUBY SKRZ RÁM A ROZŠIŘOVACÍ PROFIL VÝŠKY 150 mm. | [24 empty] | POP
|  | CELOOBVODOVÉ KOVÁNÍ, KLIKA BÍLÁ,BARVA RÁMU ODSTÍN BÍLÁ. | [24 empty] | POP
|  | OKNA OPATŘIT VNĚJŠÍMI SÍTĚMI PROTI HMYZU. | [24 empty] | POP
|  | DODÁVKA V KOMPLETIZOVANÉM PROVEDENÍ VČ. KOTEVNÍCH PRVKŮ, PAROTĚSNÝCH A PAROPROPUSTNÝCH PRVKŮ. | [24 empty] | POP
|  | PŘED ZADÁNÍM DO VÝROBY NUTNO ZAMĚŘIT. | [24 empty] | POP
|  | viz. tabulka plastové výrobky : | [24 empty] | VV | 0
|  | O1b : 2,000 |  | 2 | [22 empty] | VV | 0
46 | 769R006 | O2a D+M okno 1200x2400 mm, plastové jednokřídlové | kus | 7 |  | 0 |  | 0 |  | 0 | 21 | 0 | 0 | 0 | 0 | 0 |  | Vlastní | Indiv | 0 | 0 |  | Práce |  |  |  | POL1_
|  | HORNÍ KŘÍDLO: OTEVÍRAVÉ (LEVOTOČIVÉ) A SKLÁPĚCÍ, KLIKA BUDE UMÍSTĚNA V 1/3 VÝŠKY HORNÍHO KŘÍDLA | [24 empty] | POP
|  | SPODNÍ KŘÍDLO: SKLÁPĚCÍ | [24 empty] | POP
|  | TEPELNĚ IZOLAČNÍ DVOJSKLO | [24 empty] | POP
|  | OKNO BUDE OSAZENO NA PODKLADNÍ PROFIL VÝŠKY 30 mm. | [24 empty] | POP
|  | OKNA SE KOTVÍ NA TURBOŠROUBY SKRZ RÁM A ROZŠIŘOVACÍ PROFIL VÝŠKY 150 mm. | [24 empty] | POP
|  | CELOOBVODOVÉ KOVÁNÍ, KLIKA BÍLÁ,BARVA RÁMU ODSTÍN BÍLÁ. | [24 empty] | POP
|  | OKNA OPATŘIT INTERIÉROVÝMI HORIZONTÁLNÍMI AL. ŽALUZIEMI - ODSTÍN URČEN INVESTOREM. | [24 empty] | POP
|  | DODÁVKA V KOMPLETIZOVANÉM PROVEDENÍ VČ. KOTEVNÍCH PRVKŮ, PAROTĚSNÝCH A PAROPROPUSTNÝCH PRVKŮ. | [24 empty] | POP
|  | PŘED ZADÁNÍM DO VÝROBY NUTNO ZAMĚŘIT. | [24 empty] | POP
|  | viz. tabulka plastové výrobky : | [24 empty] | VV | 0
|  | O2a : 7,000 |  | 7 | [22 empty] | VV | 0
47 | 769R007 | O3 D+M okenní sestava 2400x2400 mm, 2x okno plastové jednokřídlové | kus | 4 |  | 0 |  | 0 |  | 0 | 21 | 0 | 0 | 0 | 0 | 0 |  | Vlastní | Indiv | 0 | 0 |  | Práce |  |  |  | POL1_
|  | HORNÍ KŘÍDLO: OTEVÍRAVÉ (LEVOTOČIVÉ) A SKLÁPĚCÍ, KLIKA BUDE UMÍSTĚNA V 1/3 VÝŠKY HORNÍHO KŘÍDLA | [24 empty] | POP
|  | SPODNÍ KŘÍDLO: SKLÁPĚCÍ | [24 empty] | POP
|  | TEPELNĚ IZOLAČNÍ DVOJSKLO | [24 empty] | POP
|  | OKNO BUDE OSAZENO NA PODKLADNÍ PROFIL VÝŠKY 30 mm. | [24 empty] | POP
|  | OKNA SE KOTVÍ NA TURBOŠROUBY SKRZ RÁM A ROZŠIŘOVACÍ PROFIL VÝŠKY 150 mm. | [24 empty] | POP
|  | CELOOBVODOVÉ KOVÁNÍ, KLIKA BÍLÁ,BARVA RÁMU ODSTÍN BÍLÁ. | [24 empty] | POP
|  | DODÁVKA V KOMPLETIZOVANÉM PROVEDENÍ VČ. KOTEVNÍCH PRVKŮ, PAROTĚSNÝCH A PAROPROPUSTNÝCH PRVKŮ. | [24 empty] | POP
|  | PŘED ZADÁNÍM DO VÝROBY NUTNO ZAMĚŘIT. | [24 empty] | POP
|  | viz. tabulka plastové výrobky : | [24 empty] | VV | 0
|  | O3 : 4,000 |  | 4 | [22 empty] | VV | 0
48 | 769R008 | O3a D+M okenní sestava 2400x2400 mm, 2x okno plastové jednokřídlové | kus | 5 |  | 0 |  | 0 |  | 0 | 21 | 0 | 0 | 0 | 0 | 0 |  | Vlastní | Indiv | 0 | 0 |  | Práce |  |  |  | POL1_
|  | HORNÍ KŘÍDLO: OTEVÍRAVÉ (LEVOTOČIVÉ) A SKLÁPĚCÍ, KLIKA BUDE UMÍSTĚNA V 1/3 VÝŠKY HORNÍHO KŘÍDLA | [24 empty] | POP
|  | SPODNÍ KŘÍDLO: SKLÁPĚCÍ | [24 empty] | POP
|  | TEPELNĚ IZOLAČNÍ DVOJSKLO | [24 empty] | POP
|  | OKNO BUDE OSAZENO NA PODKLADNÍ PROFIL VÝŠKY 30 mm. | [24 empty] | POP
|  | OKNA SE KOTVÍ NA TURBOŠROUBY SKRZ RÁM A ROZŠIŘOVACÍ PROFIL VÝŠKY 150 mm. | [24 empty] | POP
|  | CELOOBVODOVÉ KOVÁNÍ, KLIKA BÍLÁ,BARVA RÁMU ODSTÍN BÍLÁ. | [24 empty] | POP
|  | OKNA OPATŘIT INTERIÉROVÝMI HORIZONTÁLNÍMI AL. ŽALUZIEMI - ODSTÍN URČEN INVESTOREM. | [24 empty] | POP
|  | DODÁVKA V KOMPLETIZOVANÉM PROVEDENÍ VČ. KOTEVNÍCH PRVKŮ, PAROTĚSNÝCH A PAROPROPUSTNÝCH PRVKŮ. | [24 empty] | POP
|  | PŘED ZADÁNÍM DO VÝROBY NUTNO ZAMĚŘIT. | [24 empty] | POP
|  | viz. tabulka plastové výrobky : | [24 empty] | VV | 0
|  | O3a : 5,000 |  | 5 | [22 empty] | VV | 0
49 | 769R009 | O3b D+M okenní sestava 2400x2400 mm, 2x okno plastové jednokřídlové | kus | 2 |  | 0 |  | 0 |  | 0 | 21 | 0 | 0 | 0 | 0 | 0 |  | Vlastní | Indiv | 0 | 0 |  | Práce |  |  |  | POL1_
|  | HORNÍ KŘÍDLO: OTEVÍRAVÉ (LEVOTOČIVÉ) A SKLÁPĚCÍ, KLIKA BUDE UMÍSTĚNA V 1/3 VÝŠKY HORNÍHO KŘÍDLA | [24 empty] | POP
|  | SPODNÍ KŘÍDLO: SKLÁPĚCÍ | [24 empty] | POP
|  | TEPELNĚ IZOLAČNÍ DVOJSKLO | [24 empty] | POP
|  | OKNO BUDE OSAZENO NA PODKLADNÍ PROFIL VÝŠKY 30 mm. | [24 empty] | POP
|  | OKNA SE KOTVÍ NA TURBOŠROUBY SKRZ RÁM A ROZŠIŘOVACÍ PROFIL VÝŠKY 150 mm. | [24 empty] | POP
|  | CELOOBVODOVÉ KOVÁNÍ, KLIKA BÍLÁ,BARVA RÁMU ODSTÍN BÍLÁ. | [24 empty] | POP
|  | OKNA OPATŘIT VNĚJŠÍMI SÍTĚMI PROTI HMYZU. | [24 empty] | POP
|  | DODÁVKA V KOMPLETIZOVANÉM PROVEDENÍ VČ. KOTEVNÍCH PRVKŮ, PAROTĚSNÝCH A PAROPROPUSTNÝCH PRVKŮ. | [24 empty] | POP
|  | PŘED ZADÁNÍM DO VÝROBY NUTNO ZAMĚŘIT. | [24 empty] | POP
|  | viz. tabulka plastové výrobky : | [24 empty] | VV | 0
|  | O3b : 2,000 |  | 2 | [22 empty] | VV | 0
50 | 769R010 | O4 D+M okno 600x1200 mm, plastové jednokřídlové | kus | 4 |  | 0 |  | 0 |  | 0 | 21 | 0 | 0 | 0 | 0 | 0 |  | Vlastní | Indiv | 0 | 0 |  | Práce |  |  |  | POL1_
|  | OTEVÍRAVÉ (LEVOTOČIVÉ) A SKLÁPĚCÍ, KLIKA BUDE UMÍSTĚNA V 1/3 VÝŠKY KŘÍDLA | [24 empty] | POP
|  | TEPELNĚ IZOLAČNÍ DVOJSKLO | [24 empty] | POP
|  | OKNO BUDE OSAZENO NA PODKLADNÍ PROFIL VÝŠKY 30 mm. | [24 empty] | POP
|  | OKNA SE KOTVÍ NA TURBOŠROUBY SKRZ RÁM A ROZŠIŘOVACÍ PROFIL VÝŠKY 150 mm. | [24 empty] | POP
|  | CELOOBVODOVÉ KOVÁNÍ, KLIKA BÍLÁ,BARVA RÁMU ODSTÍN BÍLÁ. | [24 empty] | POP
|  | DODÁVKA V KOMPLETIZOVANÉM PROVEDENÍ VČ. KOTEVNÍCH PRVKŮ, PAROTĚSNÝCH A PAROPROPUSTNÝCH PRVKŮ. | [24 empty] | POP
|  | PŘED ZADÁNÍM DO VÝROBY NUTNO ZAMĚŘIT. | [24 empty] | POP
|  | viz. tabulka plastové výrobky : | [24 empty] | VV | 0
|  | O4 : 4,000 |  | 4 | [22 empty] | VV | 0
51 | 769R011 | O4a D+M okno 600x1200 mm, plastové jednokřídlové | kus | 1 |  | 0 |  | 0 |  | 0 | 21 | 0 | 0 | 0 | 0 | 0 |  | Vlastní | Indiv | 0 | 0 |  | Práce |  |  |  | POL1_
|  | OTEVÍRAVÉ (LEVOTOČIVÉ) A SKLÁPĚCÍ, KLIKA BUDE UMÍSTĚNA V 1/3 VÝŠKY KŘÍDLA | [24 empty] | POP
|  | TEPELNĚ IZOLAČNÍ DVOJSKLO | [24 empty] | POP
|  | OKNO BUDE OSAZENO NA PODKLADNÍ PROFIL VÝŠKY 30 mm. | [24 empty] | POP
|  | OKNA SE KOTVÍ NA TURBOŠROUBY SKRZ RÁM A ROZŠIŘOVACÍ PROFIL VÝŠKY 150 mm. | [24 empty] | POP
|  | CELOOBVODOVÉ KOVÁNÍ, KLIKA BÍLÁ,BARVA RÁMU ODSTÍN BÍLÁ. | [24 empty] | POP
|  | OKNO OPATŘIT VNĚJŠÍMI SÍTĚMI PROTI HMYZU. | [24 empty] | POP
|  | DODÁVKA V KOMPLETIZOVANÉM PROVEDENÍ VČ. KOTEVNÍCH PRVKŮ, PAROTĚSNÝCH A PAROPROPUSTNÝCH PRVKŮ. | [24 empty] | POP
|  | PŘED ZADÁNÍM DO VÝROBY NUTNO ZAMĚŘIT. | [24 empty] | POP
|  | viz. tabulka plastové výrobky : | [24 empty] | VV | 0
|  | O4a : 1,000 |  | 1 | [22 empty] | VV | 0
52 | 769R012 | O5 D+M okenní sestava 2400x1200 mm, 4x okno plastové jednokřídlové | kus | 1 |  | 0 |  | 0 |  | 0 | 21 | 0 | 0 | 0 | 0 | 0 |  | Vlastní | Indiv | 0 | 0 |  | Práce |  |  |  | POL1_
|  | OTEVÍRAVÉ (LEVOTOČIVÉ) A SKLÁPĚCÍ, KLIKA BUDE UMÍSTĚNA V 1/3 VÝŠKY HORNÍHO KŘÍDLA | [24 empty] | POP
|  | TEPELNĚ IZOLAČNÍ DVOJSKLO | [24 empty] | POP
|  | OKNO BUDE OSAZENO NA PODKLADNÍ PROFIL VÝŠKY 30 mm. | [24 empty] | POP
|  | OKNA SE KOTVÍ NA TURBOŠROUBY SKRZ RÁM A ROZŠIŘOVACÍ PROFIL VÝŠKY 150 mm. | [24 empty] | POP
|  | CELOOBVODOVÉ KOVÁNÍ, KLIKA BÍLÁ,BARVA RÁMU ODSTÍN BÍLÁ. | [24 empty] | POP
|  | OKNA OPATŘIT VNĚJŠÍMI SÍTĚMI PROTI HMYZU. | [24 empty] | POP
|  | DODÁVKA V KOMPLETIZOVANÉM PROVEDENÍ VČ. KOTEVNÍCH PRVKŮ, PAROTĚSNÝCH A PAROPROPUSTNÝCH PRVKŮ. | [24 empty] | POP
|  | PŘED ZADÁNÍM DO VÝROBY NUTNO ZAMĚŘIT. | [24 empty] | POP
|  | viz. tabulka plastové výrobky : | [24 empty] | VV | 0
|  | O5 : 1,000 |  | 1 | [22 empty] | VV | 0
53 | 769R013 | O6 D+M okenní sestava 4800x1200 mm, 8x okno plastové jednokřídlové | kus | 1 |  | 0 |  | 0 |  | 0 | 21 | 0 | 0 | 0 | 0 | 0 |  | Vlastní | Indiv | 0 | 0 |  | Práce |  |  |  | POL1_
|  | OTEVÍRAVÉ (LEVOTOČIVÉ) A SKLÁPĚCÍ, KLIKA BUDE UMÍSTĚNA V 1/3 VÝŠKY HORNÍHO KŘÍDLA | [24 empty] | POP
|  | TEPELNĚ IZOLAČNÍ DVOJSKLO | [24 empty] | POP
|  | OKNO BUDE OSAZENO NA PODKLADNÍ PROFIL VÝŠKY 30 mm. | [24 empty] | POP
|  | OKNA SE KOTVÍ NA TURBOŠROUBY SKRZ RÁM A ROZŠIŘOVACÍ PROFIL VÝŠKY 150 mm. | [24 empty] | POP
|  | CELOOBVODOVÉ KOVÁNÍ, KLIKA BÍLÁ,BARVA RÁMU ODSTÍN BÍLÁ. | [24 empty] | POP
|  | DODÁVKA V KOMPLETIZOVANÉM PROVEDENÍ VČ. KOTEVNÍCH PRVKŮ, PAROTĚSNÝCH A PAROPROPUSTNÝCH PRVKŮ. | [24 empty] | POP
|  | PŘED ZADÁNÍM DO VÝROBY NUTNO ZAMĚŘIT. | [24 empty] | POP
|  | viz. tabulka plastové výrobky : | [24 empty] | VV | 0
|  | O6 : 1,000 |  | 1 | [22 empty] | VV | 0
54 | 769R014 | O7 D+M okenní sestava 2400x1200 mm, 3x okno plastové jednokřídlové | kus | 1 |  | 0 |  | 0 |  | 0 | 21 | 0 | 0 | 0 | 0 | 0 |  | Vlastní | Indiv | 0 | 0 |  | Práce |  |  |  | POL1_
|  | OTEVÍRAVÉ (LEVOTOČIVÉ) A SKLÁPĚCÍ, KLIKA BUDE UMÍSTĚNA V 1/3 VÝŠKY HORNÍHO KŘÍDLA | [24 empty] | POP
|  | TEPELNĚ IZOLAČNÍ DVOJSKLO | [24 empty] | POP
|  | OKNO BUDE OSAZENO NA PODKLADNÍ PROFIL VÝŠKY 30 mm. | [24 empty] | POP
|  | OKNA SE KOTVÍ NA TURBOŠROUBY SKRZ RÁM A ROZŠIŘOVACÍ PROFIL VÝŠKY 150 mm. | [24 empty] | POP
|  | CELOOBVODOVÉ KOVÁNÍ, KLIKA BÍLÁ,BARVA RÁMU ODSTÍN BÍLÁ. | [24 empty] | POP
|  | DODÁVKA V KOMPLETIZOVANÉM PROVEDENÍ VČ. KOTEVNÍCH PRVKŮ, PAROTĚSNÝCH A PAROPROPUSTNÝCH PRVKŮ. | [24 empty] | POP
|  | PŘED ZADÁNÍM DO VÝROBY NUTNO ZAMĚŘIT. | [24 empty] | POP
|  | viz. tabulka plastové výrobky : | [24 empty] | VV | 0
|  | O7 : 1,000 |  | 1 | [22 empty] | VV | 0
55 | 769R015 | O8 D+M okno 1190x880 mm, plastové jednokřídlové | kus | 2 |  | 0 |  | 0 |  | 0 | 21 | 0 | 0 | 0 | 0 | 0 |  | Vlastní | Indiv | 0 | 0 |  | Práce |  |  |  | POL1_
|  | OTEVÍRAVÉ (LEVOTOČIVÉ) A SKLÁPĚCÍ, KLIKA BUDE UMÍSTĚNA V 1/3 VÝŠKY KŘÍDLA | [24 empty] | POP
|  | TEPELNĚ IZOLAČNÍ DVOJSKLO | [24 empty] | POP
|  | OKNO BUDE OSAZENO NA PODKLADNÍ PROFIL VÝŠKY 30 mm. | [24 empty] | POP
|  | OKNA SE KOTVÍ NA TURBOŠROUBY SKRZ RÁM. | [24 empty] | POP
|  | CELOOBVODOVÉ KOVÁNÍ, KLIKA BÍLÁ,BARVA RÁMU ODSTÍN BÍLÁ. | [24 empty] | POP
|  | DODÁVKA V KOMPLETIZOVANÉM PROVEDENÍ VČ. KOTEVNÍCH PRVKŮ, PAROTĚSNÝCH A PAROPROPUSTNÝCH PRVKŮ. | [24 empty] | POP
|  | PŘED ZADÁNÍM DO VÝROBY NUTNO ZAMĚŘIT. | [24 empty] | POP
|  | viz. tabulka plastové výrobky : | [24 empty] | VV | 0
|  | O8 : 2,000 |  | 2 | [22 empty] | VV | 0
56 | 769R016 | O12 D+M okenní sestava 3600x2400 mm, 3x okno plastové jednokřídlové | kus | 1 |  | 0 |  | 0 |  | 0 | 21 | 0 | 0 | 0 | 0 | 0 |  | Vlastní | Indiv | 0 | 0 |  | Práce |  |  |  | POL1_
|  | HORNÍ KŘÍDLO: OTEVÍRAVÉ (LEVOTOČIVÉ) A SKLÁPĚCÍ, KLIKA BUDE UMÍSTĚNA V 1/3 VÝŠKY HORNÍHO KŘÍDLA | [24 empty] | POP
|  | SPODNÍ KŘÍDLO: SKLÁPĚCÍ | [24 empty] | POP
|  | TEPELNĚ IZOLAČNÍ DVOJSKLO | [24 empty] | POP
|  | OKNO BUDE OSAZENO NA PODKLADNÍ PROFIL VÝŠKY 30 mm. | [24 empty] | POP
|  | OKNA SE KOTVÍ NA TURBOŠROUBY SKRZ RÁM A ROZŠIŘOVACÍ PROFIL VÝŠKY 150 mm. | [24 empty] | POP
|  | CELOOBVODOVÉ KOVÁNÍ, KLIKA BÍLÁ,BARVA RÁMU ODSTÍN BÍLÁ. | [24 empty] | POP
|  | DODÁVKA V KOMPLETIZOVANÉM PROVEDENÍ VČ. KOTEVNÍCH PRVKŮ, PAROTĚSNÝCH A PAROPROPUSTNÝCH PRVKŮ. | [24 empty] | POP
|  | PŘED ZADÁNÍM DO VÝROBY NUTNO ZAMĚŘIT. | [24 empty] | POP
|  | viz. tabulka plastové výrobky : | [24 empty] | VV | 0
|  | 14Z-0 pohled východ : 1,000 |  | 1 | [22 empty] | VV | 0
Díl: | 784 | Malby |  |  |  | 0 |  | 0 |  | 0 |  | 0 |  | 0.27 |  | 0 |  |  |  |  | 59.5 | [5 empty] | DIL
57 | 784161101R00 | Příprava povrchu Penetrace (napouštění) podkladu akrylát, jednonásobná | m2 | 442.748 |  | 0 |  | 0 |  | 0 | 21 | 0 | 0.00015 | 0.07 | 0 | 0 | 800-784 | RTS 19/ I | RTS 19/ I | 0.03248 | 14.38 |  | Práce |  |  |  | POL1_
|  | Odkaz na mn. položky pořadí 58 : 442,74800 |  | 442.748 | [22 empty] | VV | 5
58 | 784165512R00 | Malby z malířských směsí otěruvzdorných, , bělost 93 %, dvojnásobné | m2 | 442.748 |  | 0 |  | 0 |  | 0 | 21 | 0 | 0.00046 | 0.2 | 0 | 0 | 800-784 | RTS 19/ I | RTS 19/ I | 0.10191 | 45.12 |  | Práce |  |  |  | POL1_
|  | Odkaz na mn. položky pořadí 5 : 109,44000 |  | 109.44 | [22 empty] | VV | 5
|  | okolo oken - vnitřní strana : | [24 empty] | VV | 0
|  | viz. výkres S4Z, UO22, K4VA, ŠM4D, K1VA, 14Z0, UV13Z0 - nový stav : | [24 empty] | VV | 0
|  | S4Z : (2,000+2,000+5,000+1,000*5+6,000+2,000)*3,240 |  | 71.28 | [22 empty] | VV | 0
|  | (14,000+11,000)*1,000 |  | 25 | [22 empty] | VV | 0
|  | UO22 : 35,000*1,000*3 |  | 105 | [22 empty] | VV | 0
|  | K4VA : 0,895*2*7,000 |  | 12.53 | [22 empty] | VV | 0
|  | 2,500*3,240*2 |  | 16.2 | [22 empty] | VV | 0
|  | ŠM4D : (10,800*2+16,800+22,800)*1,000 |  | 61.2 | [22 empty] | VV | 0
|  | K1VA : (2,600+9,605)*2*0,200 |  | 4.882 | [22 empty] | VV | 0
|  | (5,000*3+3,000*2)*1,000 |  | 21 | [22 empty] | VV | 0
|  | 14Z0 : (4,520+9,820)*2*0,200*1 |  | 5.736 | [22 empty] | VV | 0
|  | 4,000*1,000 |  | 4 | [22 empty] | VV | 0
|  | U13Z0 : 2,000*3,240 |  | 6.48 | [22 empty] | VV | 0
Díl: | D96 | Přesuny suti a vybouraných hmot |  |  |  | 0 |  | 0 |  | 0 |  | 0 |  | 0 |  | 0 |  |  |  |  | 188.09 | [5 empty] | DIL
59 | 979011111R00 | Svislá doprava suti a vybouraných hmot za prvé podlaží nad nebo pod základním podlažím | t | 39.4975 |  | 0 |  | 0 |  | 0 | 21 | 0 | 0 | 0 | 0 | 0 | 801-3 | RTS 19/ I | RTS 19/ I | 0.93 | 36.73 |  | Přesun suti |  |  |  | POL8_
|  | Demontážní hmotnosti z položek s pořadovými čísly: : | [24 empty] | VV | 0
|  | 18,19,22,23,24,25,27,29,36,37, : | [24 empty] | VV | 0
|  | Součet: : 39,49754 |  | 39.4975 | [22 empty] | VV | 0
60 | 979011121R00 | Svislá doprava suti a vybouraných hmot příplatek za každé další podlaží | t | 78.9951 |  | 0 |  | 0 |  | 0 | 21 | 0 | 0 | 0 | 0 | 0 | 801-3 | RTS 19/ I | RTS 19/ I | 0.65 | 51.35 |  | Přesun suti |  |  |  | POL8_
|  | Demontážní hmotnosti z položek s pořadovými čísly: : | [24 empty] | VV | 0
|  | 18,19,22,23,24,25,27,29,36,37, : | [24 empty] | VV | 0
|  | Součet: : 78,99509 |  | 78.9951 | [22 empty] | VV | 0
61 | 979081111R00 | Odvoz suti a vybouraných hmot na skládku do 1 km | t | 39.4975 |  | 0 |  | 0 |  | 0 | 21 | 0 | 0 | 0 | 0 | 0 | 801-3 | RTS 19/ I | RTS 19/ I | 0.49 | 19.35 |  | Přesun suti |  |  |  | POL8_
|  | Včetně naložení na dopravní prostředek a složení na skládku, bez poplatku za skládku. | [24 empty] | POP
|  | Demontážní hmotnosti z položek s pořadovými čísly: : | [24 empty] | VV | 0
|  | 18,19,22,23,24,25,27,29,36,37, : | [24 empty] | VV | 0
|  | Součet: : 39,49754 |  | 39.4975 | [22 empty] | VV | 0
62 | 979081121R00 | Odvoz suti a vybouraných hmot na skládku příplatek za každý další 1 km | t | 552.9656 |  | 0 |  | 0 |  | 0 | 21 | 0 | 0 | 0 | 0 | 0 | 801-3 | RTS 19/ I | RTS 19/ I | 0 | 0 |  | Přesun suti |  |  |  | POL8_
|  | Demontážní hmotnosti z položek s pořadovými čísly: : | [24 empty] | VV | 0
|  | 18,19,22,23,24,25,27,29,36,37, : | [24 empty] | VV | 0
|  | Součet: : 552,96562 |  | 552.9656 | [22 empty] | VV | 0
63 | 979082111R00 | Vnitrostaveništní doprava suti a vybouraných hmot do 10 m | t | 39.4975 |  | 0 |  | 0 |  | 0 | 21 | 0 | 0 | 0 | 0 | 0 | 801-3 | RTS 19/ I | RTS 19/ I | 0.942 | 37.21 |  | Přesun suti |  |  |  | POL8_
|  | Demontážní hmotnosti z položek s pořadovými čísly: : | [24 empty] | VV | 0
|  | 18,19,22,23,24,25,27,29,36,37, : | [24 empty] | VV | 0
|  | Součet: : 39,49754 |  | 39.4975 | [22 empty] | VV | 0
64 | 979082121R00 | Vnitrostaveništní doprava suti a vybouraných hmot příplatek k ceně za každých dalších 5 m | t | 394.9755 |  | 0 |  | 0 |  | 0 | 21 | 0 | 0 | 0 | 0 | 0 | 801-3 | RTS 19/ I | RTS 19/ I | 0.11 | 43.45 |  | Přesun suti |  |  |  | POL8_
|  | Demontážní hmotnosti z položek s pořadovými čísly: : | [24 empty] | VV | 0
|  | 18,19,22,23,24,25,27,29,36,37, : | [24 empty] | VV | 0
|  | Součet: : 394,97545 |  | 394.9755 | [22 empty] | VV | 0
65 | 979990001R00 | Poplatek za skládku stavební suti | t | 39.4975 |  | 0 |  | 0 |  | 0 | 21 | 0 | 0 | 0 | 0 | 0 | 801-3 | RTS 19/ I | Indiv | 0 | 0 |  | Přesun suti |  |  |  | POL8_
|  | Demontážní hmotnosti z položek s pořadovými čísly: : | [24 empty] | VV | 0
|  | 18,19,22,23,24,25,27,29,36,37, : | [24 empty] | VV | 0
|  | Součet: : 39,49754 |  | 39.4975 | [22 empty] | VV | 0
[25 empty] | 15 | 21
| Celkem |  |  |  |  | 0 | [18 empty] | 0 | 0 | SUM
JKSO:
| 801.32 | budovy učeben všeobecně vzdělávacích škol | [24 empty] | JKSO
| m3 | svislá nosná konstrukce zděná z cihel,tvárnic, bloků | [24 empty] | JKSOChar
|  | rekonstrukce a modernizace objektu prostá | [24 empty] | JKSOAkce
END
Note on S6: Jedná se o informaci, zda se jedná o položku, která je do rozpočtu zadána z cenové soustavy RTS, nebo vlastní.
Note on T6: Jedná se o název CÚ, která je zadána u položky rozpočtu