## List1
Oprava volného bytu č. 3, Jubilejní 20 | [7 empty] | 706
|  |  | VZ č. 280/2019 |  |  |  |  | 2019
17.12.2019 06:36:27
Odběratel: |  |  | Příjemce: |  |  |  |  | 65
Statutární město Ostrava |  |  | Městský obvod Ostrava-Jih
Prokešovo náměstí 1803/3 |  |  | Horní 791/3
729 30 Ostrava-Moravská Ostrava |  |  | 700 30 Ostrava-Hrabůvka
Zhotovitel:
Sídlo
IČ zhotovitele
Předmět zakázky:
Část obce |  |  | Ostrava-Hrabůvka
Ulice, č. pop./č. or. |  |  | Jubilejní 283/20
Číslo bytu |  |  | 3
Velikost bytu |  |  | 1+1
Technik |  |  | Květoslava Kornasová
kvetoslava.kornasova@ovajih.cz
599 430 152, 603 831 010
poř. č. | kód položky | popis | MJ | Množství | J. cena (CZK) | Cena celkem (CZK) | Upřesnění
1 | 1.1 | revize komínu (spalinových cest) | ks | 1 |  | 0 |  | 1
2 | 1.6 | výchozí revize elektroinstalace a elektrických spotřebičů bytu | 1+1 | 1 |  | 0 | 2x revizní zpráva | 6
3 | 1.20 | revize plynoinstalace, tlaková zkouška, vpuštění plynu, vystavení revizní zprávy (2x) | soubor | 1 |  | 0 | byt s plynovým kondenzačním kotlem | 292
4 | 2.2 | generální oprava jednofázové elektroinstalace bytu s rozvody pod omítku, vč. el. příslušenství (např. domovní zvonek, ventilátory odsávání, infrazářič, osvětlení pod kuchyňskou linkou, aj.) | 1+1 | 1 |  | 0 |  | 21
5 | 3.1 | výměna wc kombi | ks | 1 |  | 0 | včetně příslušenství, duální úsporné splachování | 42
6 | 3.3 | výměna sedací desky | ks | 1 |  | 0 |  | 44
7 | 3.5 | výměna pancéřové hadičky | ks | 1 |  | 0 |  | 46
8 | 3.6 | výměna rohového ventilu | ks | 1 |  | 0 |  | 47
9 | 3.7 | výměna umyvadla včetně příslušenství | ks | 1 |  | 0 | 55cm | 48
10 | 3.10 | výměna vany 160 cm | ks | 1 |  | 0 |  | 51
11 | 3.21 | výměna baterie dřezové nástěnné R150 | ks | 1 |  | 0 | český výrobce, záruka na baterii min. 5 let | 62
12 | 3.25 | výměna baterie umyvadlové nástěnné R150 | ks | 1 |  | 0 | český výrobce, záruka na baterii min. 5 let | 66
13 | 3.29 | výměna baterie vanové nástěnné R150 | ks | 1 |  | 0 | český výrobce, záruka na baterii min. 5 let se sprchovým setem a držákem | 70
14 | 3.33 | výměna dřezu nerez včetně příslušenství | ks | 1 |  | 0 | jednoduchý | 74
15 | 3.34 | výměna pračkového ventilu | ks | 1 |  | 0 | v koupelně | 75
16 | 3.38 | výměna kuchyňské linky 180 cm | ks | 1 |  | 0 | tl. lamina min. 18 mm, dekor dřeva, ve spodním díle 4 šuplíky s kolejničkami, ABS hrany tl. 2 mm, zavírače zásuvek a dvířek měkkým dorazem, spodní skříňky osadit na nožkách s krycí lištou | 79
17 | 3.40 | výměna skříňky nad digestoří | ks | 1 |  | 0 | 60cm dtto jako KU-linka | 81
18 | 3.41 | výměna digestoře klasické s vnitřním recirkulačním odtahem | ks | 1 |  | 0 | nerez | 82
19 | 3.48 | výměna spižní skříně včetně polic a žebříku | ks | 1 |  | 0 | dvoudílná o rozměrech v. . 2,60 x š. 0,60 x h.0,60 m, tl. lamina min. 18 mm, ABS hrany 2 mm, stejný dekor dřeva jako KU-linka, zavírače dvířek s měkkým dorazem, osadit na nožkách s krycí lištou | 89
20 | 3.52 | výměna vstupních vchodových protipožárních dveří 80 cm, tř. EI 30, DP3, dekor dřevo včetně kukátka | ks | 1 |  | 0 | tř.EI 30 DP3 dekor dřevo, vč.kukátka | 93
21 | 3.54 | výměna vnitřních dveří – plné 60 cm | ks | 1 |  | 0 | koupelna s WC | 95
22 | 3.56 | výměna vnitřních dveří – plné 80 cm | ks | 1 |  | 0 | Komora | 97
23 | 3.60 | výměna vnitřních dveří – prosklené 2/3 sklo 80 cm | ks | 2 |  | 0 | KU, OP | 101
24 | 3.67 | výměna dveřního prahu – délka 60 cm | ks | 1 |  | 0 | Koupelna s WC-lak | 108
25 | 3.69 | výměna dveřního prahu – délka 80 cm | ks | 4 |  | 0 | KU,OP,Komora a vstupní bytové dveře - lak | 110
26 | 3.82 | výměna dveřního kování | ks | 4 |  | 0 | OP,KU, koupelna, komora - kov | 123
27 | 3.83 | výměna zámku u dveří | ks | 4 |  | 0 | OP,KU,,koupelna, komora | 124
28 | 3.84 | výměna zárubně ocelové pro dveře – šířky 60 cm | ks | 1 |  | 0 | Koupelna s WC | 125
29 | 3.86 | výměna zárubně ocelové pro dveře – šířky 80 cm | ks | 3 |  | 0 | OP,KU,komora | 127
30 | 3.89 | výměna zárubně ocelové pro vstupní vchodové dveře – šířky 80 cm | ks | 1 |  | 0 |  | 130
31 | 3.115 | výměna dřezové desky dl. 180 cm, vč. ukončovacích lišt | ks | 1 |  | 0 | tl. 28mm, včetně zadní lišty ve stejném dekoru, a hliníkové hrany u PS | 301
32 | 3.123 | demontáž a zpětná montáž zařizovacích předmětů, viz poznámka | soubor | 1 |  | 0 | Sporák kombinovaný v kuchyni z důvodu výměny podlahy | 315
33 | 3.135 | výměna plynového kondenzačního kotle o výkonu 24 kW včetně úpravy odvodu kondenzátu a výměny prostorového termostatu | soubor | 1 |  | 0 | závěsný v kuchyni | 339
34 | 4.1 | stržení původního PVC | m2 | 49.5 |  | 0 | KU,OP,PŘ,Komora | 148
35 | 4.4 | položení PVC – vyšší zátěž, celoplošně podlepit | m2 | 49.5 |  | 0 | KU,PŘ,OP,Komora - dekor dřevo laminátová podlaha s celoplošným podlepením nášlapná vrstva min. 0,7 mm | 151
36 | 4.5 | nalepení obvodové lišty PVC | bm | 46 |  | 0 | KU,PŘ,,OP, Komora | 152
37 | 4.10 | úprava podkladového násypu | m2 | 49.5 |  | 0 | vyrovnávací podsyp např.liapol, KU,PŘ,OP,Komora | 157
38 | 4.11 | položení 2 vrstev OSB desek | m2 | 49.5 |  | 0 | 1x OSB desky a 1x DURELIS, KU,PŘ,OP,Komora | 158
39 | 4.16 | odstranění desek OSB podlahy | m2 | 49.5 |  | 0 | KU,OP,PŘ,Komora | 330
40 | 5.4 | škrábání stěn,stropů | m2 | 219 |  | 0 | celý byt včetně drobných zednických oprav | 165
41 | 5.6 | malba dvojnásobná bílá | m2 | 219 |  | 0 | otěruvzdorná celý byt včetně vnitřní části spižní skříně | 167
42 | 6.3 | obezdění vany 160 cm,včetně instalace vanových dvířek | soubor | 1 |  | 0 |  | 171
43 | 6.7 | úprava podkladu pod obklad , včetně hydroizolace, viz poznámka | m2 | 19 |  | 0 | v koupelně s WC | 175
44 | 6.8 | vybourání keramického obkladu | m2 | 22 |  | 0 | v koupelně s WC a kuchyni | 176
45 | 6.9 | provedení keramického obkladu | m2 | 19 |  | 0 | v koupelně a na WC do výšky 2m | 177
46 | 6.11 | položení keramické dlažby vnitřní | m2 | 3.5 |  | 0 | v koupelně s WC | 179
47 | 6.14 | vybourání dlažby | m2 | 3.5 |  | 0 | v koupelně s WC | 182
48 | 6.18 | úprava podkladu pod dlažbu , včetně hydroizolace | m2 | 3.5 |  | 0 | v koupelně s WC | 186
49 | 6.28 | oprava instalační šachtice (IŠ), viz poznámka | soubor | 1 |  | 0 | výměna plastových dvířek v kuchyni u vodoměru SV o rozněru 0,30x0,20 | 365
50 | 6.29 | zhotovení keramického obkladu včetně hydroizolační úpravy pod obklad v KU mezi horním a spodním dílem KL a kolem sporáku | m2 | 3 |  | 0 | v KU mezi KU-linkou a za sporákem | 401
51 | 7.11 | nátěr radiátorů | ks | 5 |  | 0 | v KU,OP,PŘ a komoře - celkem 62 článků, barva bílá syntetika | 204
52 | 7.12 | nátěr rozvodů ÚT | soubor | 1 |  | 0 | celý byt barva bílá syntetika | 205
53 | 7.13 | nátěr rozvodů plynu | soubor | 1 |  | 0 | celý byt barva bílá syntetika | 206
54 | 7.14 | nátěr zárubní – šířka 60 cm | ks | 1 |  | 0 | KOUPELNA s WC barva bílá syntetika | 207
55 | 7.16 | nátěr zárubní – šířka 80 cm | ks | 4 |  | 0 | KU,OP,Komora,barva bílá syntetika u vstupních bytových dveří barva hnědá syntetika | 209
56 | 8.3 | demontáž původního vodovodního potrubí | bm | 0.5 |  | 0 | plastový rozvod TUV v kuchyni pro AP | 216
57 | 8.4 | výměna uzavíracích ventilů SV a TUV ( IŠ ) | ks | 1 |  | 0 | SV v IŚ v kuchyni pod kotlem | 217
58 | 8.11 | vypouštění topného systému, viz poznámka | soubor | 1 |  | 0 | plynové etážové | 224
59 | 8.12 | napouštění topného systému, viz poznámka | soubor | 1 |  | 0 |  | 225
60 | 8.16 | výměna radiátoru – deskový,viz poznámka | ks | 1 |  | 0 | v koupelně stejný výkon jako stávající | 229
61 | 8.20 | výměna termoregulačního ventilu, včetně hlavice | ks | 5 |  | 0 | KU,PŘ,KOUP. s WC ,OP,Komora | 233
62 | 8.31 | zhotovení samostatného odpadu pro AP pod omítkou včetně zednických prací, viz. poznámka | soubor | 1 |  | 0 | v koupelně | 400
63 | 9.16 | výměna zámkové vložky | ks | 1 |  | 0 | u vstupních bytových dveří | 252
64 | 9.17 | výměna kování k zámkové vložce, viz poznámka | ks | 1 |  | 0 | bezpečnostní kování u vstupních bytových dveří | 253
65 | 11.31 | celkový úklid po opravách | 1+1 | 1 |  | 0 |  | 307
Cena celkem bez DPH | [5 empty] | 0
Vyplňte jen modře označené sloupce. Kalkulaci odešlete zpět v tabulkovém formátu (např. XLSx).
V opačném případě nebude nabídka akceptována.
Poznámky
1 | Veškeré práce budou provedeny v souladu se zadávacími a Všeobecnými obchodními podmínkami
2 | Položka 1.19 "odstranění závad zjištěných při elektro revizi nebo kontrole el.spotřebičů" bude do celkové ceny díla započtena pevnou max.limitní cenou 10 000,- Kč.
3 | Hodinovou sazbu, která se vzahuje k položce 1.19 za odstranění závad zjištěných při elektrorevizi nebo kontrole el. spotřebičů, uveďte v max. sazbě 300,- Kč bez DPH, a to v řádku nad tabulkou "Poznámky".
4 | Dodatečné práce: pokud se během prací vyskytne závada nebo nutná dodatečná práce, neprodleně a s dodatečným předstihem před termínem předání díla, toto oznamte příslušnému technikovi volných bytů a to písemnou formou s označením zakázky, ulice, č. pop., č. or., č. bytu a předmět dodatečné práce. Doplňte předmět i o Vámi nabízenou cenu za provedení (konečnou cenu bez DPH, tedy cenu materiálu včetně práce), písemně na e-mail technika. Po případném schválení dodatečných prací bude možné dodatečné práce provést.