## Rekapitulace
Rekapitulace
Celkem | 0
Úpravy odběrných míst ve stávajícím elektroměrovém rozvaděči | 0
Bytové rozvaděče | 0
Elektroinstalace | 0
Svítidla | 0
Zkoušky, revize, inženýring | 0

## Dodávky
Hmotné dodávky
množství | jednotka | Typové označení | Popis vlastností výrobku nebo činnosti | Kč/ks | Kč celkem
|  | Úpravy odběrných míst ve stávajícím elektroměrovém rozvaděči |  |  | 0
2 | ks | LTN-25B-1 | Jistič, In 25 A, Ue AC 230/400 V / DC 72 V, charakteristika B, 1pól, Icn 10 kA |  | 0
1 | ks |  | Vodiče, montážní, spojovací a pomocný materiál |  | 0
20 | m | 1-CYKY-J 3x6 | Kabel s PVC izolací i pláštěm, s Cu jádry 3 x 6 |  | 0
12 | m |  | vysekání drážky do 30x30mm, zazdění |  | 0
12 | m |  | Kabel do průřezu 3x6 , uložení do zdiva |  | 0
2 | ks |  | Úpravy (obnovení) odběrných míst |  | 0
1 | ks |  | Ukončení kabelů a nespecifikovatelné práce |  | 0
|  | Bytové rozvaděče |  |  | 0
4 | ks | LTN-10B-1 | Jistič, In 10 A, Ue AC 230/400 V / DC 72 V, charakteristika B, 1pól, Icn 10 kA |  | 0
13 | ks | LTN-16B-1 | Jistič, In 16 A, Ue AC 230/400 V / DC 72 V, charakteristika B, 1pól, Icn 10 kA |  | 0
2 | ks | S1L-210-10 | Propojovací lišta, 1pól. provedení, průřez 10 mm2, rozteč 17,8 mm, počet vývodů 12, kolíky |  | 0
2 | ks | LFN-25-2-030A | Proudový chránič, In 25 A, Ue AC 230 V, Idn 30 mA, 2pól, Inc 10 kA, typ A |  | 0
1 | ks | RZG-N-1S14 | Rozvodnicová skříň, pro nástěnnou montáž, neprůhledné dveře, počet řad 1, počet modulů v řadě 14, krytí IP40, PE+N, barva bílá, materiál : plast |  | 0
1 | ks |  | Montážní, spojovací a pomocný materiál |  | 0
2 | ks |  | Montáž, certifikace, instalace, zapojení |  | 0
|  | Elektroinstalace |  |  | 0
4 | ks | EDM-100CTZ | Ventilátor (IP44) s automatickou žaluzií a časovým doběhem EDM-100CTZ |  | 0
31 | ks | 5513A-C02357 B | Zásuvka dvojnásobná s ochrannými kolíky, s clonkami, s natočenou dutinou, IP 40, 16 A, 250 V AC |  | 0
6 | ks | 5519A-A02357 B | Zásuvka jednonásobná s ochranným kolíkem, s clonkami, IP 40, 16 A, 250 V AC |  | 0
9 | ks | 3559-A01345 | Přístroj spínače jednopólového (řazení 1), 10 AX, 250 V AC |  | 0
2 | ks | 3559-A05345 | Přístroj přepínače sériového (řazení 5), 10 AX, 250 V AC |  | 0
4 | ks | 3559-A06345 | Přístroj přepínače střídavého (řazení 6), 10 AX, 250 V AC |  | 0
2 | ks | 3559-A07345 | Přístroj přepínače křížového (řazení 7), 10 AX, 250 V AC |  | 0
15 | ks | 3558A-A651 B | Kryt spínače kolébkového jednoduchý |  | 0
2 | ks | 3558A-A652 B | Kryt spínače kolébkového dělený |  | 0
21 | ks | 3901A-B10 B | Rámeček pro elektroinstalační přístroje, jednonásobný |  | 0
2 | ks | 3901A-B20 B | Rámeček pro elektroinstalační přístroje, dvojnásobný vodorovný |  | 0
54 | ks | KP 67X67 | krabice přístrojová KP 67X67 |  | 0
100 | ks | TYP015 | Svorka bezšroubová 5 x 1,0 - 2,5 |  | 0
100 | ks | TYP018 | Svorka bezšroubová 4 x 1,0 - 2,5 |  | 0
100 | ks | TYP016 | Svorka bezšroubová 3 x 1,0 - 2,5 |  | 0
260 | m | 1-CYKY-J 3x2,5 | Kabel s PVC izolací i pláštěm, s Cu jádry 3 x 2,5 |  | 0
180 | m | 1-CYKY-J 3x1,5 | Kabel s PVC izolací i pláštěm, s Cu jádry 3 x 1,5 |  | 0
50 | m | 1-CYKY-O 3x1,5 | Kabel s PVC izolací i pláštěm, s Cu jádry 3 x 1,5 |  | 0
1 | kpl |  | Montážní, spojovací a pomocný materiál |  | 0
250 | m |  | vysekání drážky do 30x30mm, zazdění |  | 0
460 | m |  | Kabel do průřezu 3x2,5 , uložení do zdiva |  | 0
54 | ks |  | vysekání kapsy pro přístrojovou krabici |  | 0
54 | ks |  | Krabice do zdiva instalace |  | 0
13 | ks |  | Vypínač řazení 1 nebo 6, montáž a zapojení |  | 0
4 | ks |  | Vypínač řazení 5 nebo 7, montáž a zapojení |  | 0
37 | ks |  | Zásuvka, montáž a zapojení |  | 0
1 | kpl |  | Ukončení kabelů a nespecifikovatelné práce |  | 0
|  | Svítidla |  |  | 0
11 | ks | Lipno XL 6000K | Svítidlo Lipno XL 6000K (28W, 2600lm, IP44) |  | 0
11 | ks |  | Montáž, instalace a zapojení svítidla |  | 0
|  | Zkoušky, revize, inženýring |  |  | 0
1 | ks |  | výchozí revize dle ČSN 33 1500 resp. ČSN 33 2000-6 ed.2 |  | 0