## List1
Oprava obsazeného bytu č.3, Volgogradská 18 | [7 empty] | 728
|  |  | VZ č. 21/2020 |  |  |  |  | 2020
17.1.2020 06:29:20
Odběratel: |  |  | Příjemce: |  |  |  |  | 44
Statutární město Ostrava |  |  | Městský obvod Ostrava-Jih
Prokešovo náměstí 1803/8 |  |  | Horní 791/3
729 30 Ostrava-Moravská Ostrava |  |  | 700 30 Ostrava-Hrabůvka
Zhotovitel:
Sídlo
IČ zhotovitele
Předmět zakázky:
Část obce |  |  | Ostrava-Zábřeh
Ulice, č. pop./č. or. |  |  | Volgogradská 18/2461
Číslo bytu |  |  | 3
Velikost bytu |  |  | 1+2
Technik |  |  | Ivana Čihánková
ivana.cihankova@ovajih.cz
602 334 467, 599 430 151
poř. č. | kód položky | popis | MJ | Množství | J. cena (CZK) | Cena celkem (CZK) | Upřesnění
1 | 1.14 | revize elektroinstalace a elektrických spotřebičů bytu | 1+2 | 1 |  | 0 |  | 14
2 | 2.25 | oprava rozvodu elektroinstalace | soubor | 1 |  | 0 | koupelna, WC | 403
3 | 3.1 | výměna wc kombi | ks | 1 |  | 0 |  | 42
4 | 3.3 | výměna sedací desky | ks | 1 |  | 0 |  | 44
5 | 3.5 | výměna pancéřové hadičky | ks | 1 |  | 0 |  | 46
6 | 3.6 | výměna rohového ventilu | ks | 1 |  | 0 |  | 47
7 | 3.7 | výměna umyvadla včetně příslušenství | ks | 1 |  | 0 |  | 48
8 | 3.26 | výměna baterie umyvadlové stojánkové pákové | ks | 1 |  | 0 |  | 67
9 | 3.31 | výměna baterie sprchové nástěnné R100 | ks | 1 |  | 0 | včetně příslušenství | 72
10 | 3.55 | výměna vnitřních dveří – plné 70 cm | ks | 2 |  | 0 | koupelna,WC | 96
11 | 3.78 | výměna přechodových lišt – délka 70 cm | ks | 2 |  | 0 | koupelna,WC | 119
12 | 3.82 | výměna dveřního kování | ks | 2 |  | 0 |  | 123
13 | 3.83 | výměna zámku u dveří | ks | 2 |  | 0 |  | 124
14 | 3.85 | výměna zárubně ocelové pro dveře – šířky 70 cm | ks | 2 |  | 0 | koupelna,WC | 126
15 | 3.118 | výměna větracích mřížek | ks | 2 |  | 0 | koupelna,WC | 305
16 | 3.119 | demontáž a zpětná montáž kuchyňské linky | soubor | 1 |  | 0 | rohová | 311
17 | 3.123 | demontáž a zpětná montáž zařizovacích předmětů, viz poznámka | soubor | 1 |  | 0 | vestavné skříně v předsíni, plyn.sporáku před výměnou PVC | 315
18 | 3.144 | demontáž a likvidace dřevěných zárubní | ks | 1 |  | 0 | včetně začištění omítek | 360
19 | 3.178 | podbetonování sprchového koutu max v. 150 mm, vytvoření spádové vrstvy | m2 | 1.2 |  | 0 |  | 440
20 | 3.179 | dodání a montáž sprchové zástěny, viz poznámka | ks | 1 |  | 0 | pro instalaci do niky, š.150 cm,4 dílná, posuvná s průchodem 60 cm, tl.bezpečnostního skla 6 mm, magnetické těsnění, např. sprchové dveře SIGMA 150, SG 1415 GELCO, VIZ ILUSTRAČNÍ FOTO | 441
21 | 3.180 | dodání a montáž žlabu sprchového koutu se zápachovou uzávěrkou, šířka koutu viz. poznámka | ks | 1 |  | 0 | 60 cm, např.APZ8-650M Simple | 442
22 | 3.181 | dodání a montáž roštu žlabu sprchového koutu, šířka koutu viz. poznámka | ks | 1 |  | 0 |  | 443
23 | 4.1 | stržení původního PVC | m2 | 16 |  | 0 | kuchyň,předsíň | 148
24 | 4.2 | úprava podkladu – nivelace | m2 | 16 |  | 0 | kuchyň,předsíň | 149
25 | 4.4 | položení PVC – vyšší zátěž, celoplošně podlepit | m2 | 16 |  | 0 | kuchyň,předsíň | 151
26 | 4.5 | nalepení obvodové lišty PVC | bm | 18 |  | 0 |  | 152
27 | 5.6 | malba dvojnásobná bílá | m2 | 41 |  | 0 | bytové jádro vnější strana, předsíň | 167
28 | 5.7 | malba voděodolnou barvou – bytové jádro | m2 | 2.5 |  | 0 | strop koupelna,WC | 168
29 | 5.16 | demontáž dělící příčky, viz poznámka | m2 | 4 |  | 0 | mezi koupelnou a WC | 415
30 | 6.8 | vybourání keramického obkladu | m2 | 4 |  | 0 | koupelna | 176
31 | 6.15 | vybourání soklíku | m | 10 |  | 0 | předsíň, kuchyň, včetně úpravy omítek | 183
32 | 6.19 | oprava bytového jádra SDK deskami – vnitřní | m2 | 18 |  | 0 | koupelna, WC | 187
33 | 6.20 | oprava bytového jádra SDK deskami – vnější | m2 | 4 |  | 0 |  | 188
34 | 6.23 | zhotovení nového podhledu | m2 | 3 |  | 0 | koupelna,WC | 191
35 | 6.24 | zhotovení zadní stěny instalační šachtice(IŠ) na WC, včetně revizních dvířek | m2 | 2.6 |  | 0 | revizní dvířka lamino, dvoukřídlé otvíravé, dekor dřevo | 192
36 | 6.26 | demontáž zadní stěny instalační šachtice (IŠ) na WC | m2 | 3 |  | 0 |  | 316
37 | 6.34 | provedení keramického obkladu, včetně úpravy podkladu, hydroizolace, vodotěsná těsnící páska | m2 | 20 |  | 0 | koupelna a WC až do stropu | 445
38 | 6.35 | provedení keramické dlažby, včetně úpravy podkladu, hydroizolace, vodotěsná těsnící páska | m2 | 3.5 |  | 0 |  | 446
39 | 7.15 | nátěr zárubní – šířka 70 cm | ks | 2 |  | 0 |  | 208
40 | 8.30 | zhotovení samostatného přívodu SV s pračkovým ventilem pro AP pod omítkou včetně zednických prací, viz. poznámka | soubor | 1 |  | 0 | v koupelně | 399
41 | 8.31 | zhotovení samostatného odpadu pro AP pod omítkou včetně zednických prací, viz. poznámka | soubor | 1 |  | 0 | v koupelně | 400
42 | 8.37 | úprava odpadu pro sprchový kout | soubor | 1 |  | 0 |  | 447
43 | 8.38 | úprava vodoinstalace pro sprchový kout | soubor | 1 |  | 0 |  | 448
44 | 11.30 | celkový úklid po opravách | 0+1 | 1 |  | 0 | předsíň,kuchyň | 306
Cena celkem bez DPH | [5 empty] | 0
Vyplňte jen modře označené sloupce. Kalkulaci odešlete zpět v tabulkovém formátu (např. XLSx).
V opačném případě nebude nabídka akceptována.
Poznámky
1 | Veškeré práce budou provedeny v souladu se zadávacími a Všeobecnými obchodními podmínkami
2 | Položka 1.19 "odstranění závad zjištěných při elektro revizi nebo kontrole el.spotřebičů" bude do celkové ceny díla započtena pevnou max.limitní cenou 10 000,- Kč.
3 | Hodinovou sazbu, která se vzahuje k položce 1.19 za odstranění závad zjištěných při elektrorevizi nebo kontrole el. spotřebičů, uveďte v max. sazbě 300,- Kč bez DPH, a to v řádku nad tabulkou "Poznámky".
4 | Dodatečné práce: pokud se během prací vyskytne závada nebo nutná dodatečná práce, neprodleně a s dodatečným předstihem před termínem předání díla, toto oznamte příslušnému technikovi volných bytů a to písemnou formou s označením zakázky, ulice, č. pop., č. or., č. bytu a předmět dodatečné práce. Doplňte předmět i o Vámi nabízenou cenu za provedení (konečnou cenu bez DPH, tedy cenu materiálu včetně práce), písemně na e-mail technika. Po případném schválení dodatečných prací bude možné dodatečné práce provést.