## List1
Oprava volného bytu č.3, Volgogradská 88 | [7 empty] | 724
|  |  | VZ č. 22/2020 |  |  |  |  | 2020
17.1.2020 07:48:34
Odběratel: |  |  | Příjemce: |  |  |  |  | 63
Statutární město Ostrava |  |  | Městský obvod Ostrava-Jih
Prokešovo náměstí 1803/8 |  |  | Horní 791/3
729 30 Ostrava-Moravská Ostrava |  |  | 700 30 Ostrava-Hrabůvka
Zhotovitel:
Sídlo
IČ zhotovitele
Předmět zakázky:
Část obce |  |  | Ostrava-Zábřeh
Ulice, č. pop./č. or. |  |  | Volgogradská 88/2413
Číslo bytu |  |  | 3
Velikost bytu |  |  | 1+2
Technik |  |  | Ivana Čihánková
ivana.cihankova@ovajih.cz
602 334 467, 599 430 151
poř. č. | kód položky | popis | MJ | Množství | J. cena (CZK) | Cena celkem (CZK) | Upřesnění
1 | 1.11 | elektro revize odběrného místa pro připojení elektroměru | ks | 1 |  | 0 | 2x revizní zpráva | 11
2 | 1.14 | revize elektroinstalace a elektrických spotřebičů bytu | 1+2 | 1 |  | 0 | 2x revizní zpráva | 14
3 | 1.19 | odstranění závad zjištěných při elektro revizi nebo kontrole el. spotřebičů | soubor | 1 | 10000 | 10000 | položku naceňte dle tabulky níže "Poznámky" | 19
4 | 1.20 | revize plynoinstalace, tlaková zkouška, vpuštění plynu, vystavení revizní zprávy (2x) | soubor | 1 |  | 0 |  | 292
5 | 3.1 | výměna wc kombi | ks | 1 |  | 0 |  | 42
6 | 3.3 | výměna sedací desky | ks | 1 |  | 0 |  | 44
7 | 3.5 | výměna pancéřové hadičky | ks | 1 |  | 0 |  | 46
8 | 3.6 | výměna rohového ventilu | ks | 1 |  | 0 |  | 47
9 | 3.40 | výměna skříňky nad digestoří | ks | 1 |  | 0 | dekor kuch.linky, s panty s tlumením na ramínku | 81
10 | 3.52 | výměna vstupních vchodových protipožárních dveří 80 cm, tř. EI 30, DP3, dekor dřevo včetně kukátka | ks | 1 |  | 0 |  | 93
11 | 3.54 | výměna vnitřních dveří – plné 60 cm | ks | 2 |  | 0 | koupelna, WC, včetně úprava do stávajících zárubní | 95
12 | 3.56 | výměna vnitřních dveří – plné 80 cm | ks | 1 |  | 0 | pokoj | 97
13 | 3.60 | výměna vnitřních dveří – prosklené 2/3 sklo 80 cm | ks | 1 |  | 0 | obýv.pokoj | 101
14 | 3.69 | výměna dveřního prahu – délka 80 cm | ks | 3 |  | 0 | 2x pokoj, vstupní dveře | 110
15 | 3.77 | výměna přechodových lišt – délka 60 cm | ks | 2 |  | 0 | koupelna,WC | 118
16 | 3.82 | výměna dveřního kování | ks | 4 |  | 0 | kov,koupelna,WC,2xpokoj | 123
17 | 3.83 | výměna zámku u dveří | ks | 4 |  | 0 | koupelna,WC,2xpokoj | 124
18 | 3.86 | výměna zárubně ocelové pro dveře – šířky 80 cm | ks | 2 |  | 0 | pokoj,OP | 127
19 | 3.89 | výměna zárubně ocelové pro vstupní vchodové dveře – šířky 80 cm | ks | 1 |  | 0 |  | 130
20 | 3.94 | seřízení oken | ks | 3 |  | 0 |  | 135
21 | 3.114 | výměna dřezové desky dl. 150 cm, vč. ukončovacích lišt | ks | 1 |  | 0 | tl.28 mm, včetně hliníkové hrany u sporáku | 300
22 | 3.117 | výměna polic a žebříku spižní skříně | ks | 1 |  | 0 | včetně nátěru žebříku | 304
23 | 3.118 | výměna větracích mřížek | ks | 4 |  | 0 | spižní skříň,koupelna,WC | 305
24 | 3.119 | demontáž a zpětná montáž kuchyňské linky | soubor | 1 |  | 0 |  | 311
25 | 3.123 | demontáž a zpětná montáž zařizovacích předmětů, viz poznámka | soubor | 1 |  | 0 | plynového sporáku | 315
26 | 3.132 | výměna vestavné skříně - šíře nad 200 cm, viz poznámka | ks | 1 |  | 0 | část šatní, část policová, dvoudílná, dvoukřídlá, dekor dřevo, tl.lamina min. 18 mm, ABS hrany min 2mm | 325
27 | 3.143 | demontáž dřevěného rámu a dveří včetně začištění omítek - viz poznámka | ks | 1 |  | 0 | do kuchyně | 359
28 | 4.1 | stržení původního PVC | m2 | 16 |  | 0 | předsíň,kuchyň,pokoje, WC,koupelna | 148
29 | 4.2 | úprava podkladu – nivelace | m2 | 16 |  | 0 | předsíň,kuchyň | 149
30 | 4.3 | položení PVC – střední zátěž, celoplošně podlepit | m2 | 33 |  | 0 | pokoje, dekor dřevo, celoplošně podlepit | 150
31 | 4.4 | položení PVC – vyšší zátěž, celoplošně podlepit | m2 | 16 |  | 0 | předsíň,kuchyň, dekor dřevo, celoplošně podlepit | 151
32 | 4.5 | nalepení obvodové lišty PVC | bm | 60 |  | 0 |  | 152
33 | 4.7 | odstranění parketové podlahy | m2 | 33 |  | 0 | pokoje | 154
34 | 4.10 | úprava podkladového násypu | m2 | 33 |  | 0 | pokoje, vyrovnávací podsyp, např.Liapor | 157
35 | 4.11 | položení 2 vrstev OSB desek | m2 | 33 |  | 0 | 2 vrstvy( 1x OSB, 1x Durelis) | 158
36 | 5.1 | zhotovení nových štukových omítek | m2 | 206 |  | 0 | včetně koupelny a WC nad obkladem,úpravy podkladu, perlinky, lepidla | 162
37 | 5.2 | lokální opravy prasklin, prasklin panelových spojů | m2 | 2 |  | 0 | perlinka, lepidlo | 163
38 | 5.4 | škrábání stěn,stropů | m2 | 196 |  | 0 | celý byt | 165
39 | 5.6 | malba dvojnásobná bílá | m2 | 196 |  | 0 | celý byt, otěruvzdorná | 167
40 | 5.7 | malba voděodolnou barvou – bytové jádro | m2 | 10 |  | 0 | vnitřní nátěr | 168
41 | 6.8 | vybourání keramického obkladu | m2 | 4 |  | 0 | kuchyň | 176
42 | 6.15 | vybourání soklíku | m | 8 |  | 0 | kuchyň, předsíň | 183
43 | 6.19 | oprava bytového jádra SDK deskami – vnitřní | m2 | 3 |  | 0 | WC | 187
44 | 6.20 | oprava bytového jádra SDK deskami – vnější | m2 | 10 |  | 0 | boční část v předsíni a kuchyň | 188
45 | 6.23 | zhotovení nového podhledu | m2 | 4 |  | 0 | koupelna,WC | 191
46 | 6.24 | zhotovení zadní stěny instalační šachtice(IŠ) na WC, včetně revizních dvířek | m2 | 3 |  | 0 | dvířka lamino, dekor dřevo | 192
47 | 6.26 | demontáž zadní stěny instalační šachtice (IŠ) na WC | m2 | 3 |  | 0 |  | 316
48 | 6.29 | zhotovení keramického obkladu včetně hydroizolační úpravy pod obklad v KU mezi horním a spodním dílem KL a kolem sporáku | m2 | 4 |  | 0 | obklad 300/200 | 401
49 | 6.31 | zakrytí rozvodu SV a TUV, viz poznámka | m2 | 1 |  | 0 | na WC | 432
50 | 6.34 | provedení keramického obkladu, včetně úpravy podkladu, hydroizolace, vodotěsná těsnící páska | m2 | 5 |  | 0 | WC do výše zárubní | 445
51 | 6.35 | provedení keramické dlažby, včetně úpravy podkladu, hydroizolace, vodotěsná těsnící páska | m2 | 4 |  | 0 | koupelna, WC | 446
52 | 6.36 | dodání a montáž průchodek pro přívod vody a odpad AP, viz poznámka | soubor | 1 |  | 0 | v koupelně | 450
53 | 7.11 | nátěr radiátorů | ks | 3 |  | 0 | kuchyň 15 článků litina, pokoj 15 článků litina, OP 15 článků litina, barva bílá, syntetika | 204
54 | 7.12 | nátěr rozvodů ÚT | soubor | 1 |  | 0 | barva bílá, syntetika | 205
55 | 7.14 | nátěr zárubní – šířka 60 cm | ks | 2 |  | 0 | barva bílá, syntetika | 207
56 | 7.16 | nátěr zárubní – šířka 80 cm | ks | 3 |  | 0 | barva bílá syntetika, vstupní barva hnědá | 209
57 | 8.10 | výměna rozvodu plynoinstalace pro bytovou jednotku, včetně uzavíracího kohoutu | bm | 1.5 |  | 0 | v mědi | 223
58 | 8.11 | vypouštění topného systému, viz poznámka | soubor | 1 |  | 0 |  | 224
59 | 8.12 | napouštění topného systému, viz poznámka | soubor | 1 |  | 0 |  | 225
60 | 8.14 | výměna radiátoru – litinový, včetně D+M RTN, viz poznámka | ks | 2 |  | 0 | kuchyň-výkon 1,15 kW,pokoj-výkon 1,30 kW, | 227
61 | 9.16 | výměna zámkové vložky | ks | 1 |  | 0 | bezpečnostní,vstupní dveře | 252
62 | 9.17 | výměna kování k zámkové vložce, viz poznámka | ks | 1 |  | 0 | bezpečnostní,vstupní dveře | 253
63 | 11.32 | celkový úklid po opravách | 1+2 | 1 |  | 0 |  | 308
Cena celkem bez DPH | [5 empty] | 10000
Vyplňte jen modře označené sloupce. Kalkulaci odešlete zpět v tabulkovém formátu (např. XLSx).
V opačném případě nebude nabídka akceptována.
Uveďte Vaši hodinovou sazbu: | [5 empty] | / hod
Poznámky
1 | Veškeré práce budou provedeny v souladu se zadávacími a Všeobecnými obchodními podmínkami
2 | Položka 1.19 "odstranění závad zjištěných při elektro revizi nebo kontrole el.spotřebičů" bude do celkové ceny díla započtena pevnou max.limitní cenou 10 000,- Kč.
3 | Hodinovou sazbu, která se vzahuje k položce 1.19 za odstranění závad zjištěných při elektrorevizi nebo kontrole el. spotřebičů, uveďte v max. sazbě 300,- Kč bez DPH, a to v řádku nad tabulkou "Poznámky".
4 | Dodatečné práce: pokud se během prací vyskytne závada nebo nutná dodatečná práce, neprodleně a s dodatečným předstihem před termínem předání díla, toto oznamte příslušnému technikovi volných bytů a to písemnou formou s označením zakázky, ulice, č. pop., č. or., č. bytu a předmět dodatečné práce. Doplňte předmět i o Vámi nabízenou cenu za provedení (konečnou cenu bez DPH, tedy cenu materiálu včetně práce), písemně na e-mail technika. Po případném schválení dodatečných prací bude možné dodatečné práce provést.