## List1
Oprava obsazeného bytu č. 12, Fr. Formana 34 | [7 empty] | 737
|  |  | VZ č. 30/2020 |  |  |  |  | 2020
22.1.2020 08:12:23
Odběratel: |  |  | Příjemce: |  |  |  |  | 29
Statutární město Ostrava |  |  | Městský obvod Ostrava - Jih
Prokešovo náměstí 1803/3 |  |  | Horní 791/3
729 30 Ostrava - Moravská Ostrava |  |  | 700 30 Ostrava - Hrabůvka
Zhotovitel:
Sídlo
IČ zhotovitele
Předmět zakázky:
Část obce |  |  | Ostrava - Dubina
Ulice, č. pop./č. or. |  |  | Fr. Formana 281/34
Číslo bytu |  |  | 12
Velikost bytu |  |  | 0+1
Technik |  |  | Jarmila Špatná
jarmila.spatna@ovajih.cz
599430291
poř. č. | kód položky | popis | MJ | Množství | J. cena (CZK) | Cena celkem (CZK) | Upřesnění
1 | 2.25 | oprava rozvodu elektroinstalace | soubor | 1 |  | 0 | úprava el. instalace v koupelně po výměně obkladu - tj. zásuvky, vypínače, proudový chránič vč. prací s tímto spojených | 403
2 | 3.7 | výměna umyvadla včetně příslušenství | ks | 1 |  | 0 | 55 cm | 48
3 | 3.26 | výměna baterie umyvadlové stojánkové pákové | ks | 1 |  | 0 | český výrobce, záruka min.. 5 let | 67
4 | 3.28 | výměna baterie vanové nástěnné R100 | ks | 1 |  | 0 | vč. sprchovacího setu a držáku, český výrobce, záruka min. 5 let | 69
5 | 3.34 | výměna pračkového ventilu | ks | 1 |  | 0 | na SV vč. zaslepení přívodu na TUV | 75
6 | 3.54 | výměna vnitřních dveří – plné 60 cm | ks | 1 |  | 0 | do KOU | 95
7 | 3.67 | výměna dveřního prahu – délka 60 cm | ks | 1 |  | 0 | do KOU - dřrevěný - lakovaný | 108
8 | 3.82 | výměna dveřního kování | ks | 1 |  | 0 | KOU - kov | 123
9 | 3.83 | výměna zámku u dveří | ks | 1 |  | 0 | KOU | 124
10 | 3.84 | výměna zárubně ocelové pro dveře – šířky 60 cm | ks | 1 |  | 0 | KOU (vč. úpravy detailu napojení na PVC v pokoji s kuchyní) | 125
11 | 3.178 | podbetonování sprchového koutu max v. 150 mm, vytvoření spádové vrstvy | m2 | 1.2 |  | 0 |  | 440
12 | 3.179 | dodání a montáž sprchové zástěny, viz poznámka | ks | 1 |  | 0 | pro instalaci do niky, š.140 cm, dvoudílná - posuvná s průchodem min. 55 cm, výška 190-200 cm, tl. bezpečnostního skla min. 6 mm, magnetické těsnění, oboustranné madlo, profil: lesklý chrom, např. sprchové dveře SIGMA 140 - SG1244 GELCO | 441
13 | 3.180 | dodání a montáž žlabu sprchového koutu se zápachovou uzávěrkou, šířka koutu viz. poznámka | ks | 1 |  | 0 | 80 cm, např.APZ8-650M Simple - Alca PLAST | 442
14 | 3.181 | dodání a montáž roštu žlabu sprchového koutu, šířka koutu viz. poznámka | ks | 1 |  | 0 | 80 cm - nerezový - perforovaný | 443
15 | 5.4 | škrábání stěn,stropů | m2 | 10 |  | 0 | KOU (nad obkladem a strop), vč. náležité úoravy podkladu před malováním | 165
16 | 5.6 | malba dvojnásobná bílá | m2 | 10 |  | 0 | KOU (nad obkladem a strop) | 167
17 | 5.11 | vyzdění příčky - viz poznámka | m2 | 1.6 |  | 0 | u sprchového koutu do výšky 200 cm, šířky 80 cm a tl. 7,5 cm (z YTONGU) | 348
18 | 6.8 | vybourání keramického obkladu | m2 | 16 |  | 0 | v KOU | 176
19 | 6.14 | vybourání dlažby | m2 | 3.5 |  | 0 | v KOU | 182
20 | 6.33 | vybourání obezděné vany, viz. poznámka | ks | 1 |  | 0 | 150 cm | 444
21 | 6.34 | provedení keramického obkladu, včetně úpravy podkladu, hydroizolace, vodotěsná těsnící páska | m2 | 20 |  | 0 | v KOU, do v. 2 m, dvoubarevná kombinace | 445
22 | 6.35 | provedení keramické dlažby, včetně úpravy podkladu, hydroizolace, vodotěsná těsnící páska | m2 | 5 |  | 0 | v KOU | 446
23 | 7.14 | nátěr zárubní – šířka 60 cm | ks | 1 |  | 0 | po výměně - syntetika | 207
24 | 8.11 | vypouštění topného systému, viz poznámka | soubor | 1 |  | 0 | pro demontáž ÚT v KOU | 224
25 | 8.12 | napouštění topného systému, viz poznámka | soubor | 1 |  | 0 | po zpětné montáži ÚT v KOU | 225
26 | 8.22 | odvzdušnění topného systému, viz poznámka | soubor | 1 |  | 0 | po zpětné montáži ÚT v KOU | 235
27 | 8.31 | zhotovení samostatného odpadu pro AP pod omítkou včetně zednických prací, viz. poznámka | soubor | 1 |  | 0 | KOU (odpadní potrubí bude vedeno k ventilu pro automatickou pračku o délce cca 2 m) | 400
28 | 8.37 | úprava odpadu pro sprchový kout | soubor | 1 |  | 0 |  | 447
29 | 8.38 | úprava vodoinstalace pro sprchový kout | soubor | 1 |  | 0 |  | 448
Cena celkem bez DPH | [5 empty] | 0
Vyplňte jen modře označené sloupce. Kalkulaci odešlete zpět v tabulkovém formátu (např. XLSx).
V opačném případě nebude nabídka akceptována.
Poznámky
1 | Veškeré práce budou provedeny v souladu se zadávacími a Všeobecnými obchodními podmínkami
2 | Položka 1.19 "odstranění závad zjištěných při elektro revizi nebo kontrole el.spotřebičů" bude do celkové ceny díla započtena pevnou max.limitní cenou 10 000,- Kč.
3 | Hodinovou sazbu, která se vzahuje k položce 1.19 za odstranění závad zjištěných při elektrorevizi nebo kontrole el. spotřebičů, uveďte v max. sazbě 300,- Kč bez DPH, a to v řádku nad tabulkou "Poznámky".
4 | Dodatečné práce: pokud se během prací vyskytne závada nebo nutná dodatečná práce, neprodleně a s dodatečným předstihem před termínem předání díla, toto oznamte příslušnému technikovi volných bytů a to písemnou formou s označením zakázky, ulice, č. pop., č. or., č. bytu a předmět dodatečné práce. Doplňte předmět i o Vámi nabízenou cenu za provedení (konečnou cenu bez DPH, tedy cenu materiálu včetně práce), písemně na e-mail technika. Po případném schválení dodatečných prací bude možné dodatečné práce provést.