## Výkaz výměr
VZ 112.19
Příloha č. 1 smlouvy
Přibližný rozsah oprav výtluků na komunikacích svěřených do správy městského obvodu Ostrava-Jih
Kategorie A. - opravy výtluků
Druh stavebních prací | Předpoklad oprav (m2/rok) | m. j. | Cena za jednotku bez DPH Kč | Celková cena za rok bez DPH Kč
Oprava 1 m2 výtluku v tl. 5 cm | 1250 | m2 |  | 0
Oprava 1 m2 výtluku v tl. 8 cm | 600 | m2 |  | 0
Oprava 1 m2 výtluku v tl. 10 cm | 750 | m2 |  | 0
Oprava výtluku tryskovou technologii Jetpatcher | 160 | t |  | 0
Opravy 1 m2 výtluku v tl. 5 cm v zimním období | 400 | m2 |  | 0
Opravy 1 m2 výtluku v tl. 10 cm v zimním období | 300 | m2 |  | 0
Podsyp asfaltovým recyklátem tl. 5 cm (pokládka strojně) | 1600 | m2 |  | 0
V cenách za opravy výtluků budou obsaženy náklady spojené s prořezáním vrstev, vybouráním výtluků (frézování plochy), očištění plochy, provedení spojovacího nátěru včetně nátěru svislých ploch, zaplnění výtluků asfaltobetonovou směsí, výplň spár asfaltovou modifikovanou zálivkou, přesun hmot, náklad a odvoz vybouraných hmot, poplatek za skládku a přenosné dopravní značení, čištění a spojovací postřik před pokládkou asfaltové vrstvy.
V ceně za opravu výtluků technologii Jetpatcher budou obsaženy veškeré náklady s vyfoukáním zbytků poškozené komunikace z výtluku, utěsněním povrchu výtluku asfaltovou emulzí(izolace), vyplnění výtluku směsí kameniva a asfaltové emulze pod tlakem, a finálního posypu jemným kamenivem, přesun hmot, náklad a odvoz případných vyfoukaných hmot, poplatek za skládku a přenosné dopravní značení.
Kategorie B. - opravy součástí výtluků
Druh stavebních prací | Předpokládané množství oprav (m, m2, ks/rok, tun) | m. j. | Cena za jednotku bez DPH Kč | Celková cena za rok bez DPH Kč
Ošetření trhlin TP 115 – trhlina šířky menší jak 25 mm | 400 | m |  | 0
Oprava trhlin TP 115– trhlina šířky větší jak 25 mm | 240 | m |  | 0
Vytrhání žul. obrubníku KS3 do bet. lože | 240 | m |  | 0
Uložení žul. obrubníku KS3 do bet. lože | 90 | m |  | 0
Vytrhání žul. obrubníku OP3 do bet. lože | 80 | m |  | 0
Uložení žul. obrubníku OP3 do bet. lože | 30 | m |  | 0
Vytrhání bet. sil. obrubníku 100x15x25 cm | 40 | m |  | 0
Uložení bet. sil. obrubníku 100x15x25 cm, do bet. lože | 40 | m |  | 0
Vytrhání bet. chod. obrubníku ABO 100x10x25 cm | 80 | m |  | 0
Uložení bet. chod. obrubníku ABO 100x10x25 cm, do bet. lože | 80 | m |  | 0
Vytrhání jednořádku ze žulových kostek | 150 | m |  | 0
Uložení jednořádku ze žulových kostek do bet. lože | 150 | m |  | 0
Vybourání poklopů RŠ, UV | 30 | ks |  | 0
Ustavení poklopů RŠ, UV do nivelety | 30 | ks |  | 0
Úprava ploch kolem RŠ, UV v asfaltov. krytech plochy do 2 m2 | 60 | m2 |  | 0
Bourání podkladního betonu v tl. 10cm | 120 | m2 |  | 0
Bourání podkladního betonu v tl. 20cm | 120 | m2 |  | 0
Bourání podkladního betonu v tl. 30cm | 150 | m2 |  | 0
Podklad ze štěrkodrtě ŠD(0-32) tl. 10 cm | 150 | m2 |  | 0
Rozebrání betonové dlažby | 500 | m2 |  | 0
Uložení bet. dlažby, do štěrkového lože | 180 | m2 |  | 0
Obrubník silniční kamenný, KS3 13x20 cm | 120 | m |  | 0
Obrubník silniční kamenný, OP3 25 x 20 cm | 60 | m |  | 0
Obrubník silniční betonový 100x15x25 cm | 80 | m |  | 0
Obrubník chodníkový betonový 100x10x25 cm | 80 | m |  | 0
Kostka dlažební drobná , velikost 10 cm | 2 | tun |  | 0
Řezání stávajícího asfaltového krytu hl. do 15 cm | 180 | m |  | 0
Jemné terénní úpravy + osetí travní směsí | 400 | m2 |  | 0
CENA BEZ DPH
Nabídková cena bez DPH v Kč za 1 rok plnění – položky kat. A |  |  |  | 0
Nabídková cena bez DPH v Kč za 2 roky plnění – položky kat. A |  |  |  | 0
CENA BEZ DPH
Nabídková cena bez DPH v Kč za 1 rok plnění – položky kat. B |  |  |  | 0
Nabídková cena bez DPH v Kč za 2 roky plnění – položky kat. B |  |  |  | 0