## List1
Oprava volného bytu č. 19, B.Václavka 19/1017 | [7 empty] | 738
|  |  | VZ č. 35/2020 |  |  |  |  | 2020
30.1.2020 11:16:40
Odběratel: |  |  | Příjemce: |  |  |  |  | 30
Statutární město Ostrava |  |  | Městský obvod Ostrava Jih
Prokešovo náměstí 1803/8 |  |  | Horní 791/3
729 30 Ostrava - Moravská Ostrava |  |  | 700 30 Ostrava Město
Zhotovitel:
Sídlo
IČ zhotovitele
Předmět zakázky:
Část obce |  |  | Ostrava Bělský Les
Ulice, č. pop./č. or. |  |  | B.Václavka 19/1017
Číslo bytu |  |  | 19
Velikost bytu |  |  | 1+2
Technik |  |  | Radim Kryl
radim.kryl@ovajih.cz
599 430 153, 725 124 499
poř. č. | kód položky | popis | MJ | Množství | J. cena (CZK) | Cena celkem (CZK) | Upřesnění
1 | 1.7 | výchozí revize elektroinstalace a elektrických spotřebičů bytu | 1+2 | 1 |  | 0 |  | 7
2 | 1.11 | elektro revize odběrného místa pro připojení elektroměru | ks | 1 |  | 0 |  | 11
3 | 1.19 | odstranění závad zjištěných při elektro revizi nebo kontrole el. spotřebičů | soubor | 1 | 10000 | 10000 | Položku naceňte dle tabulky níže "POZNÁMKY" | 19
4 | 1.20 | revize plynoinstalace, tlaková zkouška, vpuštění plynu, vystavení revizní zprávy (2x) | soubor | 1 |  | 0 |  | 292
5 | 3.48 | výměna spižní skříně včetně polic a žebříku | ks | 1 |  | 0 | skříň vedle okna do otvoru 60x60x260 cm | 89
6 | 3.56 | výměna vnitřních dveří – plné 80 cm | ks | 1 |  | 0 | kuchyně | 97
7 | 3.69 | výměna dveřního prahu – délka 80 cm | ks | 4 |  | 0 | bytové dveře práh buk- podlepit | 110
8 | 3.82 | výměna dveřního kování | ks | 1 |  | 0 | kuchyně | 123
9 | 3.83 | výměna zámku u dveří | ks | 1 |  | 0 | kuchyně | 124
10 | 3.94 | seřízení oken | ks | 3 |  | 0 | byt | 135
11 | 3.146 | výměna těsnění vstupních dveří | soubor | 1 |  | 0 |  | 363
12 | 4.1 | stržení původního PVC | m2 | 41 |  | 0 | kuchyně, obývák,ložnice,předsíň | 148
13 | 4.2 | úprava podkladu – nivelace | m2 | 41 |  | 0 | kuchyně, obývák,ložnice,předsíň | 149
14 | 4.3 | položení PVC – střední zátěž, celoplošně podlepit | m2 | 28 |  | 0 | obývák, ložnice | 150
15 | 4.4 | položení PVC – vyšší zátěž, celoplošně podlepit | m2 | 13 |  | 0 | kuchyně, předsíň | 151
16 | 4.5 | nalepení obvodové lišty PVC | bm | 50 |  | 0 | byt | 152
17 | 4.9 | odstranění plovoucí podlahy | m2 | 41 |  | 0 | byt | 156
18 | 5.2 | lokální opravy prasklin, prasklin panelových spojů | m2 | 15 |  | 0 | byt | 163
19 | 5.4 | škrábání stěn,stropů | m2 | 15 |  | 0 | opravy prasklin, po DMŽ rolet | 165
20 | 5.6 | malba dvojnásobná bílá | m2 | 178 |  | 0 | byt bílá barva | 167
21 | 7.11 | nátěr radiátorů | ks | 3 |  | 0 | byt | 204
22 | 7.12 | nátěr rozvodů ÚT | soubor | 3 |  | 0 | byt | 205
23 | 7.16 | nátěr zárubní – šířka 80 cm | ks | 5 |  | 0 | byt, vstupní dveře, hnědá barva včetně úpravy podkladu -oškrabání původních vrstev | 209
24 | 8.11 | vypouštění topného systému, viz poznámka | soubor | 1 |  | 0 |  | 224
25 | 8.12 | napouštění topného systému, viz poznámka | soubor | 1 |  | 0 |  | 225
26 | 8.20 | výměna termoregulačního ventilu, včetně hlavice | ks | 3 |  | 0 | byt, Danfoss | 233
27 | 9.16 | výměna zámkové vložky | ks | 1 |  | 0 | bezpečnostní pro vstupní dveře | 252
28 | 9.24 | demontáž bytových doplňků, viz poznámka | soubor | 1 |  | 0 | odstranění spižní skříně za přepážkou blíže ke kuch. lince, odstranění držáků rolet s roletami 3 ks v bytě | 303
29 | 9.26 | výměna bytového jádra dle přiložené PD a rozpočtu | soubor | 1 |  | 0 |  | 375
30 | 11.32 | celkový úklid po opravách | 1+2 | 1 |  | 0 |  | 308
Cena celkem bez DPH | [5 empty] | 10000
Vyplňte jen modře označené sloupce. Kalkulaci odešlete zpět v tabulkovém formátu (např. XLSx).
V opačném případě nebude nabídka akceptována.
Uveďte Vaši hodinovou sazbu: | [5 empty] | / hod
Poznámky
1 | Veškeré práce budou provedeny v souladu se zadávacími a Všeobecnými obchodními podmínkami
2 | Položka 1.19 "odstranění závad zjištěných při elektro revizi nebo kontrole el.spotřebičů" bude do celkové ceny díla započtena pevnou max.limitní cenou 10 000,- Kč.
3 | Hodinovou sazbu, která se vzahuje k položce 1.19 za odstranění závad zjištěných při elektrorevizi nebo kontrole el. spotřebičů, uveďte v max. sazbě 300,- Kč bez DPH, a to v řádku nad tabulkou "Poznámky".
4 | Dodatečné práce: pokud se během prací vyskytne závada nebo nutná dodatečná práce, neprodleně a s dodatečným předstihem před termínem předání díla, toto oznamte příslušnému technikovi volných bytů a to písemnou formou s označením zakázky, ulice, č. pop., č. or., č. bytu a předmět dodatečné práce. Doplňte předmět i o Vámi nabízenou cenu za provedení (konečnou cenu bez DPH, tedy cenu materiálu včetně práce), písemně na e-mail technika. Po případném schválení dodatečných prací bude možné dodatečné práce provést.