## List1
Oprava volného bytu č. 4, Zlepšovatelů 46 | [7 empty] | 742
|  |  | VZ č. 41/2020 |  |  |  |  | 2020
10.2.2020 10:53:48
Odběratel: |  |  | Příjemce: |  |  |  |  | 71
Statutární město Ostrava |  |  | Městský obvod Ostrava - Jih
Prokešovo náměstí 1803/3 |  |  | Horní 791/3
729 30 Ostrava - Moravská Ostrava |  |  | 700 30 Ostrava - Hrabůvka
Zhotovitel:
Sídlo
IČ zhotovitele
Předmět zakázky:
Část obce |  |  | Ostrava - Hrabůvka
Ulice, č. pop./č. or. |  |  | Zlepšovatelů 46/572
Číslo bytu |  |  | 4
Velikost bytu |  |  | 1+2
Technik |  |  | Mária Musialková
maria.musialkova@ovajih.cz
599 430 149, 603 537 798
poř. č. | kód položky | popis | MJ | Množství | J. cena (CZK) | Cena celkem (CZK) | Upřesnění
1 | 1.7 | výchozí revize elektroinstalace a elektrických spotřebičů bytu | 1+2 | 1 |  | 0 | 2x revizní zpráva | 7
2 | 1.11 | elektro revize odběrného místa pro připojení elektroměru | ks | 1 |  | 0 | 2x revizní zpráva | 11
3 | 1.20 | revize plynoinstalace, tlaková zkouška, vpuštění plynu, vystavení revizní zprávy (2x) | soubor | 1 |  | 0 | 2x revizní zpráva | 292
4 | 2.3 | generální oprava jednofázové elektroinstalace bytu s rozvody pod omítku, vč. el. příslušenství (např. domovní zvonek, ventilátory odsávání, infrazářič, osvětlení pod kuchyňskou linkou, aj.) | 1+2 | 1 |  | 0 | včetně domácího telefonu | 22
5 | 3.3 | výměna sedací desky | ks | 1 |  | 0 |  | 44
6 | 3.5 | výměna pancéřové hadičky | ks | 1 |  | 0 |  | 46
7 | 3.6 | výměna rohového ventilu | ks | 1 |  | 0 |  | 47
8 | 3.7 | výměna umyvadla včetně příslušenství | ks | 1 |  | 0 |  | 48
9 | 3.10 | výměna vany 160 cm | ks | 1 |  | 0 | včetně příslušenství, vana obezděná | 51
10 | 3.21 | výměna baterie dřezové nástěnné R150 | ks | 1 |  | 0 | český výrobce, | 62
11 | 3.26 | výměna baterie umyvadlové stojánkové pákové | ks | 1 |  | 0 | český výrobce, | 67
12 | 3.28 | výměna baterie vanové nástěnné R100 | ks | 1 |  | 0 | český výrobce, vč. příslušenství a držáku na sprchovou hlavici, | 69
13 | 3.33 | výměna dřezu nerez včetně příslušenství | ks | 1 |  | 0 |  | 74
14 | 3.39 | výměna kuchyňské linky atypický rozměr | ks | 1 |  | 0 | KU linka spodní díl 180 cm,vrchní díl 240 cm, tl.lamina 18 mm,dekor dřevo, ve spodní části 4xšuplík s kolejničkami, ABS hrany 2 mm, zavírače zásuvek a dvířek s měkkým dorazem | 80
15 | 3.46 | výměna vestavěné skříně dvoukřídlové – šíře 180 cm | ks | 1 |  | 0 | včetně rámu, tl. lamina od 18 mm a výše, dekor dřevo,ABS hrana 2 mm část šatní a část police, včetně orámování, | 87
16 | 3.48 | výměna spižní skříně včetně polic a žebříku | ks | 1 |  | 0 | spížní skříň dvoudílná, klasické otevírání dveří š- 60 cm, výška-245 cm, h-60, včetně orámování + 7x police + řebříku, tl. lamina od 18 mm a výše, dekor dtto,dle KU linky, ABS hrana 2 mm | 89
17 | 3.53 | výměna vstupních vchodových protipožárních dveří 90 cm, tř. EI 30, DP3, dekor dřevo včetně kukátka | ks | 1 |  | 0 | vč. 3 ks dvoučepových závěsů | 94
18 | 3.54 | výměna vnitřních dveří – plné 60 cm | ks | 1 |  | 0 | KOU, vč. 3 ks dvoučepových závěsů | 95
19 | 3.56 | výměna vnitřních dveří – plné 80 cm | ks | 1 |  | 0 | LO, vč. 3 ks dvoučepových závěsů | 97
20 | 3.60 | výměna vnitřních dveří – prosklené 2/3 sklo 80 cm | ks | 1 |  | 0 | KU, vč. 3 ks dvoučepových závěsů | 101
21 | 3.67 | výměna dveřního prahu – délka 60 cm | ks | 1 |  | 0 | KOU - dřevěny - nalakovat | 108
22 | 3.69 | výměna dveřního prahu – délka 80 cm | ks | 2 |  | 0 | KU,LO - dřevěný - nalakovat | 110
23 | 3.70 | výměna dveřního prahu – délka 90 cm | ks | 1 |  | 0 | vstupní dveře - dřevěný nalakovat | 111
24 | 3.81 | výměna přechodových lišt – délka 125 cm | ks | 1 |  | 0 | mezi KU a OP, upravit na délku 1 m | 122
25 | 3.82 | výměna dveřního kování | ks | 3 |  | 0 | KOU,KU,LO, - kov | 123
26 | 3.83 | výměna zámku u dveří | ks | 4 |  | 0 | KOU, KU,LO, vstupní dveře | 124
27 | 3.84 | výměna zárubně ocelové pro dveře – šířky 60 cm | ks | 1 |  | 0 | KOU | 125
28 | 3.86 | výměna zárubně ocelové pro dveře – šířky 80 cm | ks | 2 |  | 0 | KU, LO | 127
29 | 3.90 | výměna zárubně ocelové pro vstupní vchodové dveře – šířky 90 cm | ks | 1 |  | 0 |  | 131
30 | 3.108 | výměna kombinovaného plynového sporáku (s el. troubou), vč. příslušenství | ks | 1 |  | 0 |  | 294
31 | 3.116 | výměna dřezové desky atypický rozměr, vč. ukončovacích lišt - viz poznámka | ks | 1 |  | 0 | délka dřezové desky 240 cm, pod deskou místo 60 cm pro pračku u okna, tl. 28 mm, včetně hliníkové hrany u sporáku | 302
32 | 3.158 | demontáž dřevěného obložení | m2 | 1 |  | 0 | v KU | 392
33 | 3.176 | výměna WC mísy s horním splachovačem za WC kombi, včetně úpravy rozvodu a přívodu SV (pod obkladem) | soubor | 1 |  | 0 |  | 431
34 | 4.1 | stržení původního PVC | m2 | 28 |  | 0 | LO,OP | 148
35 | 4.3 | položení PVC – střední zátěž, celoplošně podlepit | m2 | 28 |  | 0 | OP,LO - dekor plovoucí podlahy - celoplošně podlepit | 150
36 | 4.4 | položení PVC – vyšší zátěž, celoplošně podlepit | m2 | 13 |  | 0 | KU - dekor plovoucí podlahy - celoplošně podlepit | 151
37 | 4.5 | nalepení obvodové lišty PVC | bm | 45 |  | 0 | KU,OP,LO | 152
38 | 4.8 | odstranění palubové podlahy | m2 | 41 |  | 0 | KU, OP,LO | 155
39 | 4.10 | úprava podkladového násypu | m2 | 41 |  | 0 | OP,LO,KU | 157
40 | 4.11 | položení 2 vrstev OSB desek | m2 | 41 |  | 0 | OP,LO,KU - 2 vrstvy | 158
41 | 4.12 | zhotovení rastru | m2 | 41 |  | 0 | OP,LO,KU | 159
42 | 4.16 | odstranění desek OSB podlahy | m2 | 41 |  | 0 | KU,OP,LO | 330
43 | 5.1 | zhotovení nových štukových omítek | m2 | 178 |  | 0 | OP,LO,KU,PŘ, KOU, v celém bytě vč. náležité úpravy podkladu (např. použití perlinky do lepidla) | 162
44 | 5.4 | škrábání stěn,stropů | m2 | 178 |  | 0 | OP,LO,KU,PŘ,KOU | 165
45 | 5.6 | malba dvojnásobná bílá | m2 | 178 |  | 0 | OP,LO,PŘ,KOU,KU, | 167
46 | 5.9 | zazdívka otvoru ve zdivu tl. do 300 mm v ploše do 0,2 m2, vč. začištění | ks | 2 |  | 0 | zazdění komínové zděře v KU a OP | 346
47 | 6.3 | obezdění vany 160 cm,včetně instalace vanových dvířek | soubor | 1 |  | 0 |  | 171
48 | 6.7 | úprava podkladu pod obklad , včetně hydroizolace, viz poznámka | m2 | 19 |  | 0 | KOU | 175
49 | 6.8 | vybourání keramického obkladu | m2 | 11 |  | 0 | KOU,KU | 176
50 | 6.9 | provedení keramického obkladu | m2 | 19 |  | 0 | KOU - dvoubarevné provedení | 177
51 | 6.11 | položení keramické dlažby vnitřní | m2 | 8 |  | 0 | KOU - 3 m2, PŘ - 5 m2 | 179
52 | 6.14 | vybourání dlažby | m2 | 8 |  | 0 | KOU-3 m2, PŘ-5 m2 | 182
53 | 6.15 | vybourání soklíku | m | 5 |  | 0 |  | 183
54 | 6.18 | úprava podkladu pod dlažbu , včetně hydroizolace | m2 | 8 |  | 0 | KOU-3 m2, PŘ-5 m2 | 186
55 | 6.25 | zhotovení nových revizních dvířek IŠ | ks | 1 |  | 0 | KOU - 30 cm x 30 cm | 193
56 | 6.29 | zhotovení keramického obkladu včetně hydroizolační úpravy pod obklad v KU mezi horním a spodním dílem KL a kolem sporáku | m2 | 3 |  | 0 |  | 401
57 | 7.11 | nátěr radiátorů | ks | 4 |  | 0 | litinové - OP- 1 ks, LO-1 ks, KU-1ks, KOU- 1ks | 204
58 | 7.12 | nátěr rozvodů ÚT | soubor | 1 |  | 0 |  | 205
59 | 7.14 | nátěr zárubní – šířka 60 cm | ks | 1 |  | 0 | KOU | 207
60 | 7.16 | nátěr zárubní – šířka 80 cm | ks | 2 |  | 0 | LO,KU | 209
61 | 7.17 | nátěr zárubní – šířka 90 cm | ks | 1 |  | 0 | vstupní dveře | 210
62 | 8.4 | výměna uzavíracích ventilů SV a TUV ( IŠ ) | ks | 2 |  | 0 |  | 217
63 | 8.11 | vypouštění topného systému, viz poznámka | soubor | 1 |  | 0 | pro demontáž ÚT v KOU,KU,OP,LO | 224
64 | 8.12 | napouštění topného systému, viz poznámka | soubor | 1 |  | 0 | pro zpětnou montáž ÚT v KOU,KU,OP,LO | 225
65 | 8.25 | demontáž a zpětná montáž radiátoru | ks | 1 |  | 0 | KOU,KU,OP,LO - pro provedení omítek za út | 349
66 | 8.30 | zhotovení samostatného přívodu SV s pračkovým ventilem pro AP pod omítkou včetně zednických prací, viz. poznámka | soubor | 1 |  | 0 | KU | 399
67 | 8.31 | zhotovení samostatného odpadu pro AP pod omítkou včetně zednických prací, viz. poznámka | soubor | 1 |  | 0 | KU | 400
68 | 9.2 | opravy a seřízení dřevěných oken, viz poznámka | ks | 4 |  | 0 | KOU,KU,LO, OP | 238
69 | 9.16 | výměna zámkové vložky | ks | 1 |  | 0 | bezpečnostní - vstupní dveře | 252
70 | 9.17 | výměna kování k zámkové vložce, viz poznámka | ks | 1 |  | 0 | bezpečnostní kování - vstupní dveře | 253
71 | 11.32 | celkový úklid po opravách | 1+2 | 1 |  | 0 | důkladné umytí oken, parapetu a celého bytu po opravách | 308
Cena celkem bez DPH | [5 empty] | 0
Vyplňte jen modře označené sloupce. Kalkulaci odešlete zpět v tabulkovém formátu (např. XLSx).
V opačném případě nebude nabídka akceptována.
Poznámky
1 | Veškeré práce budou provedeny v souladu se zadávacími a Všeobecnými obchodními podmínkami
2 | Položka 1.19 "odstranění závad zjištěných při elektro revizi nebo kontrole el.spotřebičů" bude do celkové ceny díla započtena pevnou max.limitní cenou 10 000,- Kč.
3 | Hodinovou sazbu, která se vzahuje k položce 1.19 za odstranění závad zjištěných při elektrorevizi nebo kontrole el. spotřebičů, uveďte v max. sazbě 300,- Kč bez DPH, a to v řádku nad tabulkou "Poznámky".
4 | Dodatečné práce: pokud se během prací vyskytne závada nebo nutná dodatečná práce, neprodleně a s dodatečným předstihem před termínem předání díla, toto oznamte příslušnému technikovi volných bytů a to písemnou formou s označením zakázky, ulice, č. pop., č. or., č. bytu a předmět dodatečné práce. Doplňte předmět i o Vámi nabízenou cenu za provedení (konečnou cenu bez DPH, tedy cenu materiálu včetně práce), písemně na e-mail technika. Po případném schválení dodatečných prací bude možné dodatečné práce provést.