## List1
Oprava obsazeného bytu č. 10, P.Lumumby 3 | [7 empty] | 753
|  |  | VZ č. 44/2020 |  |  |  |  | 2020
12.2.2020 11:40:08
Odběratel: |  |  | Příjemce: |  |  |  |  | 37
Statutární město Ostrava |  |  | Městský obvod Ostrava - Jih
Prokešovo náměstí 1803/8 |  |  | Horní 791/3
729 30 Ostrava - Moravská Ostrava |  |  | 700 30 Ostrava - Hrabůvka
Zhotovitel:
Sídlo
IČ zhotovitele
Předmět zakázky:
Část obce |  |  | Ostrava - Zábřeh
Ulice, č. pop./č. or. |  |  | P.Lumumby 3/2595
Číslo bytu |  |  | 10
Velikost bytu |  |  | 1+4
Technik |  |  | Silvie Spálová
silvie.spalova@ovajih.cz
599 430 150, 734 511 647
poř. č. | kód položky | popis | MJ | Množství | J. cena (CZK) | Cena celkem (CZK) | Upřesnění
1 | 2.25 | oprava rozvodu elektroinstalace | soubor | 1 |  | 0 | úprava rozvodu el.instalace v PŘ, KOU, KU - po výměně obkladů a zazdění dveřního otvoru - tj. osvětlení, zásuvky, proudový chránič, osvětlení pod KU-linkou vč.prací s tímto spojených | 403
2 | 3.7 | výměna umyvadla včetně příslušenství | ks | 1 |  | 0 |  | 48
3 | 3.9 | výměna vany 150 cm | ks | 1 |  | 0 |  | 50
4 | 3.22 | výměna baterie dřezové stojánkové pákové | ks | 1 |  | 0 |  | 63
5 | 3.26 | výměna baterie umyvadlové stojánkové pákové | ks | 1 |  | 0 | včetně úpravy rozvodu SV+TUV k baterii | 67
6 | 3.28 | výměna baterie vanové nástěnné R100 | ks | 1 |  | 0 | vč.sprchové hadice a držáku | 69
7 | 3.33 | výměna dřezu nerez včetně příslušenství | ks | 1 |  | 0 |  | 74
8 | 3.34 | výměna pračkového ventilu | ks | 1 |  | 0 |  | 75
9 | 3.39 | výměna kuchyňské linky atypický rozměr | ks | 1 |  | 0 | vrchní díl = 200cm, spodní díl = 120cm, tloušťka lamina min. 18mm, dekor dřevo | 80
10 | 3.40 | výměna skříňky nad digestoří | ks | 1 |  | 0 | dekor dtto KU-linka | 81
11 | 3.41 | výměna digestoře klasické s vnitřním recirkulačním odtahem | ks | 1 |  | 0 |  | 82
12 | 3.54 | výměna vnitřních dveří – plné 60 cm | ks | 1 |  | 0 | KOU/pravé, otvíratelné do prostoru PŘ | 95
13 | 3.67 | výměna dveřního prahu – délka 60 cm | ks | 1 |  | 0 | KOU | 108
14 | 3.82 | výměna dveřního kování | ks | 1 |  | 0 | KOU | 123
15 | 3.83 | výměna zámku u dveří | ks | 1 |  | 0 | KOU | 124
16 | 3.84 | výměna zárubně ocelové pro dveře – šířky 60 cm | ks | 1 |  | 0 | KOU/pravé, otvíratelné do prostoru PŘ | 125
17 | 3.116 | výměna dřezové desky atypický rozměr, vč. ukončovacích lišt - viz poznámka | ks | 1 |  | 0 | délka = 200cm, tl. 28mm, včetně hliníkové hrany u sporáku | 302
18 | 3.118 | výměna větracích mřížek | ks | 1 |  | 0 | KOU | 305
19 | 5.1 | zhotovení nových štukových omítek | m2 | 25 |  | 0 | KOU, KU-stěna s KOU | 162
20 | 5.4 | škrábání stěn,stropů | m2 | 25 |  | 0 | KOU, KU-stěna s KOU | 165
21 | 5.6 | malba dvojnásobná bílá | m2 | 25 |  | 0 | KOU, KU-stěna s KOU | 167
22 | 5.19 | vybourání ocelových zárubní a dozdění vzniklého otvoru | m2 | 2 |  | 0 | zárubně z KU do KOU | 419
23 | 5.20 | vybourání dveřního otvoru, viz poznámka | m2 | 2 |  | 0 | vybourání otvoru z PŘ do KOU pro osazení zárubní 60cm | 439
24 | 6.2 | obezdění vany 150 cm,včetně instalace vanových dvířek | soubor | 1 |  | 0 |  | 170
25 | 6.7 | úprava podkladu pod obklad , včetně hydroizolace, viz poznámka | m2 | 20 |  | 0 | KOU | 175
26 | 6.8 | vybourání keramického obkladu | m2 | 25 |  | 0 | KOU = 20m2, KU = 5m2 | 176
27 | 6.9 | provedení keramického obkladu | m2 | 20 |  | 0 | KOU | 177
28 | 6.11 | položení keramické dlažby vnitřní | m2 | 2 |  | 0 | KOU | 179
29 | 6.14 | vybourání dlažby | m2 | 2 |  | 0 | KOU | 182
30 | 6.18 | úprava podkladu pod dlažbu , včetně hydroizolace | m2 | 2 |  | 0 | KOU | 186
31 | 6.20 | oprava bytového jádra SDK deskami – vnější | m2 | 10 |  | 0 | KU | 188
32 | 6.21 | demontáž původního podhledu bytového jádra | m2 | 2 |  | 0 | KOU | 189
33 | 6.23 | zhotovení nového podhledu | m2 | 2 |  | 0 | KOU | 191
34 | 6.29 | zhotovení keramického obkladu včetně hydroizolační úpravy pod obklad v KU mezi horním a spodním dílem KL a kolem sporáku | m2 | 5 |  | 0 | KU | 401
35 | 7.14 | nátěr zárubní – šířka 60 cm | ks | 1 |  | 0 | KOU = barva bílá | 207
36 | 8.24 | kontrola a případná oprava (výměna) odpadů | soubor | 1 |  | 0 | KU, KOU (vč.odpadu pro AP) | 329
37 | 11.34 | celkový úklid po opravách | 1+4 | 1 |  | 0 | KU, KOU, PŘ | 310
Cena celkem bez DPH | [5 empty] | 0
Vyplňte jen modře označené sloupce. Kalkulaci odešlete zpět v tabulkovém formátu (např. XLSx).
V opačném případě nebude nabídka akceptována.
Poznámky
1 | Veškeré práce budou provedeny v souladu se zadávacími a Všeobecnými obchodními podmínkami
2 | Položka 1.19 "odstranění závad zjištěných při elektro revizi nebo kontrole el.spotřebičů" bude do celkové ceny díla započtena pevnou max.limitní cenou 10 000,- Kč.
3 | Hodinovou sazbu, která se vzahuje k položce 1.19 za odstranění závad zjištěných při elektrorevizi nebo kontrole el. spotřebičů, uveďte v max. sazbě 300,- Kč bez DPH, a to v řádku nad tabulkou "Poznámky".
4 | Dodatečné práce: pokud se během prací vyskytne závada nebo nutná dodatečná práce, neprodleně a s dodatečným předstihem před termínem předání díla, toto oznamte příslušnému technikovi volných bytů a to písemnou formou s označením zakázky, ulice, č. pop., č. or., č. bytu a předmět dodatečné práce. Doplňte předmět i o Vámi nabízenou cenu za provedení (konečnou cenu bez DPH, tedy cenu materiálu včetně práce), písemně na e-mail technika. Po případném schválení dodatečných prací bude možné dodatečné práce provést.