## List1
Oprava obsazeného bytu č. 11, Svornosti 16 | [7 empty] | 763
|  |  | VZ č. 49/2020 |  |  |  |  | 2020
19.2.2020 09:13:18
Odběratel: |  |  | Příjemce: |  |  |  |  | 14
Statutární město Ostrava |  |  | Městský obvod Ostrava - Jih
Prokešovo náměstí 1803/8 |  |  | Horní 791/3
729 30 Ostrava - Moravská Ostrava |  |  | 700 30 Ostrava - Hrabůvka
Zhotovitel:
Sídlo
IČ zhotovitele
Předmět zakázky:
Část obce |  |  | Ostrava - Zábřeh
Ulice, č. pop./č. or. |  |  | Svornosti 16/2320
Číslo bytu |  |  | 11
Velikost bytu |  |  | 1+2
Technik |  |  | Silvie Spálová
silvie.spalova@ovajih.cz
599 430 150, 734 511 647
poř. č. | kód položky | popis | MJ | Množství | J. cena (CZK) | Cena celkem (CZK) | Upřesnění
1 | 2.25 | oprava rozvodu elektroinstalace | soubor | 1 | 10000 | 10000 | Položku naceňte dle tabulky níže "Poznámky" Úprava rozvodu elektroinstalace v KU, vč.zásuvky a výměny osvětlení pod KU-linkou, vč.prací s tímto spojených | 403
2 | 3.22 | výměna baterie dřezové stojánkové pákové | ks | 1 |  | 0 |  | 63
3 | 3.33 | výměna dřezu nerez včetně příslušenství | ks | 1 |  | 0 | dřez včetně odkapávače | 74
4 | 3.39 | výměna kuchyňské linky atypický rozměr | ks | 1 |  | 0 | 170cm, tloušťka lamina min. 18mm, dekor dřevo - dohodnout s nájemcem, ve spodní části 4xšuplík s kolejničkami, ABS hrany 2mm, zavírač zásuvek a dvířek s měkkým dorazem | 80
5 | 3.40 | výměna skříňky nad digestoří | ks | 1 |  | 0 | dekor dtto KU-linka, panty s tlumením na ramínku | 81
6 | 3.51 | výměna spižních dvířek | ks | 2 |  | 0 | tloušťka lamina min. 18mm, dekor dtto KU-linka, vrchní=65x81cm, spodní=65x170cm, dvířka s měkkým dorazem | 92
7 | 3.116 | výměna dřezové desky atypický rozměr, vč. ukončovacích lišt - viz poznámka | ks | 1 |  | 0 | 175cm, tl. 28mm, včetně hliníkové hrany u sporáku = dekor dohodnout s nájemcem, ukončovací lišty po celém obvodu ve styku s obkladem - v dekoru dřezové desky | 302
8 | 3.117 | výměna polic a žebříku spižní skříně | ks | 1 |  | 0 | 7xpolice, 1xžebřík | 304
9 | 3.118 | výměna větracích mřížek | ks | 2 |  | 0 | 2xKU=spíž | 305
10 | 5.6 | malba dvojnásobná bílá | m2 | 37 |  | 0 | KU, vč.spižní skříně (protiplísňový přípravek) | 167
11 | 6.8 | vybourání keramického obkladu | m2 | 3 |  | 0 | KU | 176
12 | 6.20 | oprava bytového jádra SDK deskami – vnější | m2 | 7 |  | 0 | KU | 188
13 | 6.29 | zhotovení keramického obkladu včetně hydroizolační úpravy pod obklad v KU mezi horním a spodním dílem KL a kolem sporáku | m2 | 4 |  | 0 | KU = barvu obkladu dohodnout s nájemcem | 401
14 | 8.24 | kontrola a případná oprava (výměna) odpadů | soubor | 1 |  | 0 | KU | 329
Cena celkem bez DPH | [5 empty] | 10000
Vyplňte jen modře označené sloupce. Kalkulaci odešlete zpět v tabulkovém formátu (např. XLSx).
V opačném případě nebude nabídka akceptována.
Uveďte Vaši hodinovou sazbu: | [5 empty] | / hod
Poznámky
1 | Veškeré práce budou provedeny v souladu se zadávacími a Všeobecnými obchodními podmínkami
2 | Položka 1.19 "odstranění závad zjištěných při elektro revizi nebo kontrole el.spotřebičů" bude do celkové ceny díla započtena pevnou max. limitní cenou 10 000 Kč.
3 | Položka 2.25 "oprava rozvodu elektroinstalace" bude do celkové ceny díla započtena pevnou max. limitní cenou 10 000 Kč.
4 | Hodinovou sazbu, která se vztahuje k položce 1.19 za "odstranění závad zjištěných při elektrorevizi nebo kontrole el. spotřebičů" a k položce 2.25 za "opravu rozvodu elektroinstalace", uveďte v max. sazbě 300 Kč bez DPH, a to v řádku nad touto tabulkou "Poznámky".
5 | Dodatečné práce: pokud se během prací vyskytne závada nebo nutná dodatečná práce, neprodleně a s dodatečným předstihem před termínem předání díla, toto oznamte příslušnému technikovi volných bytů a to písemnou formou s označením zakázky, ulice, č. pop., č. or., č. bytu a předmět dodatečné práce. Doplňte předmět i o Vámi nabízenou cenu za provedení (konečnou cenu bez DPH, tedy cenu materiálu včetně práce), písemně na e-mail technika. Po případném schválení dodatečných prací bude možné dodatečné práce provést.