## List1
Oprava obsazeného bytu č. 5, Svornosti 41 | [7 empty] | 755
|  |  | VZ č. 52/2020 |  |  |  |  | 2020
25.2.2020 06:43:50
Odběratel: |  |  | Příjemce: |  |  |  |  | 18
Statutární město Ostrava |  |  | Městský obvod Ostrava - Jih
Prokešovo náměstí 1803/8 |  |  | Horní 791/3
729 30 Ostrava - Moravská Ostrava |  |  | 700 30 Ostrava - Hrabůvka
Zhotovitel:
Sídlo
IČ zhotovitele
Předmět zakázky:
Část obce |  |  | Ostrava - Zábřeh
Ulice, č. pop./č. or. |  |  | Svornosti 41/2296
Číslo bytu |  |  | 5
Velikost bytu |  |  | 1+2
Technik |  |  | Silvie Spálová
silvie.spalova@ovajih.cz
599 430 150, 734 511 647
poř. č. | kód položky | popis | MJ | Množství | J. cena (CZK) | Cena celkem (CZK) | Upřesnění
1 | 2.25 | oprava rozvodu elektroinstalace | soubor | 1 | 10000 | 10000 | Položku naceňte dle tabulky níže "Poznámky" Úprava rozvodu elektroinstalace v KU (digestoř, plynový sporák, osvětlení pod KU-linkou), vč.zásuvky a výměny osvětlení pod KU-linkou, vč.prací s tímto spojených | 403
2 | 3.22 | výměna baterie dřezové stojánkové pákové | ks | 1 |  | 0 |  | 63
3 | 3.33 | výměna dřezu nerez včetně příslušenství | ks | 1 |  | 0 | odpad od dřezu s vývody pro AP a myčku | 74
4 | 3.39 | výměna kuchyňské linky atypický rozměr | ks | 1 |  | 0 | vrchní díl=190cm, spodní díl=100cm, tloušťka lamina min. 18mm, dekor dřevo - dohodnout s nájemcem, ve spodní části 4x šuplík s kolejničkami, ABS hrany 2mm, zavírače zásuvek a dvířek s měkkým dorazem | 80
5 | 3.40 | výměna skříňky nad digestoří | ks | 1 |  | 0 | šířka 50cm, dekor dtto KU-linka, s panty s tlumením na ramínku | 81
6 | 3.41 | výměna digestoře klasické s vnitřním recirkulačním odtahem | ks | 1 |  | 0 | 50 cm | 82
7 | 3.51 | výměna spižních dvířek | ks | 2 |  | 0 | tloušťka lamina min. 18mm, dekor dtto KU-linka, vrchní=65x81cm, spodní=65x170cm, dvířka s měkkým dorazem | 92
8 | 3.54 | výměna vnitřních dveří – plné 60 cm | ks | 2 |  | 0 | KOU=60/L, WC=60/L, bílé | 95
9 | 3.60 | výměna vnitřních dveří – prosklené 2/3 sklo 80 cm | ks | 1 |  | 0 | KU=80/L, bílé | 101
10 | 3.82 | výměna dveřního kování | ks | 3 |  | 0 | KOU, WC, KU - kování dopasovat dle stávajících dveří do OP a LO | 123
11 | 3.83 | výměna zámku u dveří | ks | 3 |  | 0 | KOU, WC, KU | 124
12 | 3.116 | výměna dřezové desky atypický rozměr, vč. ukončovacích lišt - viz poznámka | ks | 1 |  | 0 | délka=190cm, tl. 28mm, včetně hliníkové hrany u sporáku = dekor dohodnout s nájemcem, ukončovací lišty po celém obvodu ve styku s obkladem - v dekoru dřezové desky | 302
13 | 3.123 | demontáž a zpětná montáž zařizovacích předmětů, viz poznámka | soubor | 1 |  | 0 | PS při výměně KU-linky a obkladu | 315
14 | 5.6 | malba dvojnásobná bílá | m2 | 37 |  | 0 | KU | 167
15 | 6.8 | vybourání keramického obkladu | m2 | 3 |  | 0 | KU, vč.povrchové úpravy stěny od PS ke spíži | 176
16 | 6.20 | oprava bytového jádra SDK deskami – vnější | m2 | 7 |  | 0 | KU, včetně povrchové úpravy SDK desek | 188
17 | 6.29 | zhotovení keramického obkladu včetně hydroizolační úpravy pod obklad v KU mezi horním a spodním dílem KL a kolem sporáku | m2 | 5 |  | 0 | KU = barvu obkladu dohodnout s nájemcem, obklad i od PS ke spíži | 401
18 | 8.24 | kontrola a případná oprava (výměna) odpadů | soubor | 1 |  | 0 | KU | 329
Cena celkem bez DPH | [5 empty] | 10000
Vyplňte jen modře označené sloupce. Kalkulaci odešlete zpět v tabulkovém formátu (např. XLSx).
V opačném případě nebude nabídka akceptována.
Uveďte Vaši hodinovou sazbu: | [5 empty] | / hod
Poznámky
1 | Veškeré práce budou provedeny v souladu se zadávacími a Všeobecnými obchodními podmínkami
2 | Položka 1.19 "odstranění závad zjištěných při elektro revizi nebo kontrole el.spotřebičů" bude do celkové ceny díla započtena pevnou max. limitní cenou 10 000 Kč.
3 | Položka 2.25 "oprava rozvodu elektroinstalace" bude do celkové ceny díla započtena pevnou max. limitní cenou 10 000 Kč.
4 | Hodinovou sazbu, která se vztahuje k položce 1.19 za "odstranění závad zjištěných při elektrorevizi nebo kontrole el. spotřebičů" a k položce 2.25 za "opravu rozvodu elektroinstalace", uveďte v max. sazbě 300 Kč bez DPH, a to v řádku nad touto tabulkou "Poznámky".
5 | Dodatečné práce: pokud se během prací vyskytne závada nebo nutná dodatečná práce, neprodleně a s dodatečným předstihem před termínem předání díla, toto oznamte příslušnému technikovi volných bytů a to písemnou formou s označením zakázky, ulice, č. pop., č. or., č. bytu a předmět dodatečné práce. Doplňte předmět i o Vámi nabízenou cenu za provedení (konečnou cenu bez DPH, tedy cenu materiálu včetně práce), písemně na e-mail technika. Po případném schválení dodatečných prací bude možné dodatečné práce provést.